## SETUP
QUALITY INSPECTION PLAN RECORD
品檢編號： | C09-001 | 品號： |  | R1-2360 | [5 empty] | 版本： | 7 | 品名： | 公轉式針基 (Male Luer Lock) |  |  |  | 頁次： | 1 | □
Q.I.P. NO. |  | P/N | [7 empty] | REV. |  | NAME |  |  |  |  | PAGE | 1
檢驗方式： |  |  | ■ | SET UP 檢驗 |  |  |  |  | □ | 巡檢 |  | 檢驗日期： |  | 150224D |  | 機台號碼： | 10 |  | ■
INSP. MODE |  |  |  | SET UP INSP. | [5 empty] | PATROL |  | DATE |  |  |  | MACHINE NO.
適 用 品 名
APPLY TO PART NAME
C09-210-251 (R1-2360)
量 測 代 碼 |  | A: Microscope B: Projector C: Caliper D: Pin gauge E: Height Caliper F: Visual inspection | [14 empty] | 量測單位 |  | +
MEASURING CODE | [16 empty] | 單位：mm |  | -
檢驗項目 | 量測工具 | 模號CAVITY |  |  |  |  | 1 |  | 2 |  | 3 | 4 |  | 5 | 6 | 7 | 9
INSP. ITEM | MEASURING TOOLS | 規格/標準 SPEC/WI | [16 empty] | Ø
(A) | A | Ø | 2.08 |  | + | 0.05 | 2.085 |  | 2.09 |  | 2.087 | 2.087 |  | 2.088 | 2.093 | 2.088 | 2.089 |  |  | 2.13 | 26
[5 empty] | - | 0.05 | [13 empty] | 2.03 | 27
(B) | D | Ø | 1.97 |  | + | 0.05 | 1.975 |  | 1.975 |  | 1.975 | 1.975 |  | 1.975 | 1.975 | 1.975 | 2 |  |  | 2.02 | 28
[5 empty] | - | 0.05 | [13 empty] | 1.92 | 29
(C) | D | Ø | 1.63 |  | + | 0.05 | 1.625 |  | 1.625 |  | 1.625 | 1.625 |  | 1.625 | 1.625 | 1.625 | 1.625 |  |  | 1.68 | 30
[5 empty] | - | 0.05 | [13 empty] | 1.58 | 31
(D) | C | Ø | 11 |  | + | 0.13 | 10.98 |  | 10.99 |  | 11 | 11.01 |  | 11.02 | 11 | 10.98 | 10.98 |  |  | 11.13 | 32
[5 empty] | - | 0.13 | [13 empty] | 10.87 | 33
(E) | T020701 | 塞規測試 QE10019 |  |  |  |  | GO |  | GO |  | GO | GO |  | GO | GO | GO | GO |  |  |  | 34
|  | Go/No-go Gauge test | [18 empty] | 35
(F) | T800709 | 6% Taper QE10002 |  |  |  |  | GO |  | GO |  | GO | GO |  | GO | GO | GO | GO |  |  |  | 36
| (公 M) | Gauging test | [18 empty] | 37
(G) | T1405002 | 氣密測試 QE10001 |  |  |  |  | OK |  | OK |  | OK | OK |  | OK | OK | OK | OK |  |  |  | 38
| (公 M) | Air leaking test | [18 empty] | 39
H | T1405002 | 壓裂測試 QE10017 |  |  |  |  | OK |  | OK |  | OK | OK |  | OK | OK | OK | OK |  |  |  | 40
| (公 M) | Stress cracking test
I | T1405001 | 滑牙測試 QE10014 |  |  |  |  | OK |  | OK |  | OK | OK |  | OK | OK | OK | OK
Resistance to overriding test
J | T1405001 | 分離力測試 QE10016 |  |  |  |  | OK |  | OK |  | OK | OK |  | OK | OK | OK | OK
Separation force test
K | T1405001 | 可旋出扭矩測試 QE10018 |  |  |  |  | OK |  | OK |  | OK | OK |  | OK | OK | OK | OK
Unscrewing torque test
(L) | F | 外觀檢驗 MO09003 |  |  |  |  | OK |  | OK |  | OK | OK |  | OK | OK | OK | OK
Appearance inspection
1.SET-UP需進行全部項目檢驗，巡檢僅檢驗( )項目。
Inspection items marked with parentheses ( ) are for patrol inspection, While all inspection items are subject to Set-up inspection.
2.各項不良之缺點, 請參考缺點代碼表(M10001-R01)。
Please refer to Defection Code (M10001-R01) for detailed defect categories.
[14 empty] | A | 2015-01-05
[8 empty] | 檢驗員： | [5 empty] | 版本 | 日期 | 製表 | 審核
[8 empty] | INSPECTOR | [5 empty] | REV. | DATE | ISSUED BY | APP.
MOULDEX QC10004-R02.B

## SETUP (2)
QUALITY INSPECTION PLAN RECORD
品檢編號： | C09-001 | 品號： |  | R1-2360 | [5 empty] | 版本： | 7 | 品名： | 公轉式針基 (Male Luer Lock) |  |  |  | 頁次： | 2 | □
Q.I.P. NO. |  | P/N | [7 empty] | REV. |  | NAME |  |  |  |  | PAGE | 2
檢驗方式： |  |  | ■ | SET UP 檢驗 |  |  |  |  | □ | 巡檢 |  | 檢驗日期： |  | 150224D |  | 機台號碼： | 10 |  | ■
INSP. MODE |  |  |  | SET UP INSP. | [5 empty] | PATROL |  | DATE |  |  |  | MACHINE NO.
適 用 品 名
APPLY TO PART NAME
C09-210-251 (R1-2360)
量 測 代 碼 |  | A: Microscope B: Projector C: Caliper D: Pin gauge E: Height Caliper F: Visual inspection | [14 empty] | 量測單位 |  | +
MEASURING CODE | [16 empty] | 單位：mm |  | -
檢驗項目 | 量測工具 | 模號CAVITY |  |  |  |  | 10 |  | 12 |  | 13 | 15 |  | 16
INSP. ITEM | MEASURING TOOLS | 規格/標準 SPEC/WI | [16 empty] | Ø
(A) | A | Ø | 2.08 |  | + | 0.05 | 2.085 |  | 2.09 |  | 2.093 | 2.091 |  | 2.094 | [5 empty] | 2.13 | 26
[5 empty] | - | 0.05 | [13 empty] | 2.03 | 27
(B) | D | Ø | 1.97 |  | + | 0.05 | 1.975 |  | 1.975 |  | 1.975 | 1.975 |  | 2 | [5 empty] | 2.02 | 28
[5 empty] | - | 0.05 | [13 empty] | 1.92 | 29
(C) | D | Ø | 1.63 |  | + | 0.05 | 1.625 |  | 1.625 |  | 1.625 | 1.625 |  | 1.625 | [5 empty] | 1.68 | 30
[5 empty] | - | 0.05 | [13 empty] | 1.58 | 31
(D) | C | Ø | 11 |  | + | 0.13 | 10.99 |  | 11.02 |  | 11 | 10.99 |  | 10.98 | [5 empty] | 11.13 | 32
[5 empty] | - | 0.13 | [13 empty] | 10.87 | 33
(E) | T020701 | 塞規測試 QE10019 |  |  |  |  | GO |  | GO |  | GO | GO |  | GO | [6 empty] | 34
|  | Go/No-go Gauge test | [18 empty] | 35
(F) | T800709 | 6% Taper QE10002 |  |  |  |  | GO |  | GO |  | GO | GO |  | GO | [6 empty] | 36
| (公 M) | Gauging test | [18 empty] | 37
(G) | T1405002 | 氣密測試 QE10001 |  |  |  |  | OK |  | OK |  | OK | OK |  | OK | [6 empty] | 38
| (公 M) | Air leaking test | [18 empty] | 39
H | T1405002 | 壓裂測試 QE10017 |  |  |  |  | OK |  | OK |  | OK | OK |  | OK | [6 empty] | 40
| (公 M) | Stress cracking test
I | T1405001 | 滑牙測試 QE10014 |  |  |  |  | OK |  | OK |  | OK | OK |  | OK
Resistance to overriding test
J | T1405001 | 分離力測試 QE10016 |  |  |  |  | OK |  | OK |  | OK | OK |  | OK
Separation force test
K | T1405001 | 可旋出扭矩測試 QE10018 |  |  |  |  | OK |  | OK |  | OK | OK |  | OK
Unscrewing torque test
(L) | F | 外觀檢驗 MO09003 |  |  |  |  | OK |  | OK |  | OK | OK |  | OK
Appearance inspection
1.SET-UP需進行全部項目檢驗，巡檢僅檢驗( )項目。
Inspection items marked with parentheses ( ) are for patrol inspection, While all inspection items are subject to Set-up inspection.
2.各項不良之缺點, 請參考缺點代碼表(M10001-R01)。
Please refer to Defection Code (M10001-R01) for detailed defect categories.
[14 empty] | A | 2015-01-05
[8 empty] | 檢驗員： | [5 empty] | 版本 | 日期 | 製表 | 審核
[8 empty] | INSPECTOR | [5 empty] | REV. | DATE | ISSUED BY | APP.
MOULDEX QC10004-R02.B

## 150224D-1
QUALITY INSPECTION PLAN RECORD
品檢編號： | C09-001 | 品號： |  | R1-2360 | [5 empty] | 版本： | 7 | 品名： | 公轉式針基 (Male Luer Lock) |  |  |  | 頁次： | 1 | □
Q.I.P. NO. |  | P/N | [7 empty] | REV. |  | NAME |  |  |  |  | PAGE | 1
檢驗方式： |  |  | □ | SET UP 檢驗 |  |  |  |  | ■ | 巡檢 |  | 檢驗日期： |  | 150224D |  | 機台號碼： | 10 |  | ■
INSP. MODE |  |  |  | SET UP INSP. | [5 empty] | PATROL |  | DATE |  |  |  | MACHINE NO.
適 用 品 名
APPLY TO PART NAME
C09-210-251 (R1-2360)
量 測 代 碼 |  | A: Microscope B: Projector C: Caliper D: Pin gauge E: Height Caliper F: Visual inspection | [14 empty] | 量測單位 |  | +
MEASURING CODE | [16 empty] | 單位：mm |  | -
檢驗項目 | 量測工具 | 模號CAVITY |  |  |  |  | 1 |  | 2 |  | 3 | 4 |  | 5 | 6 | 7 | 9
INSP. ITEM | MEASURING TOOLS | 規格/標準 SPEC/WI | [16 empty] | Ø
(A) | A | Ø | 2.08 |  | + | 0.05 | 2.085 |  | 2.083 |  | 2.086 | 2.091 |  | 2.096 | 2.092 | 2.083 | 2.087 |  |  | 2.13 | 26
[5 empty] | - | 0.05 | [13 empty] | 2.03 | 27
(B) | D | Ø | 1.97 |  | + | 0.05 | 1.975 |  | 1.975 |  | 1.975 | 1.975 |  | 1.975 | 1.975 | 1.975 | 2 |  |  | 2.02 | 28
[5 empty] | - | 0.05 | [13 empty] | 1.92 | 29
(C) | D | Ø | 1.63 |  | + | 0.05 | 1.625 |  | 1.625 |  | 1.625 | 1.625 |  | 1.625 | 1.625 | 1.625 | 1.625 |  |  | 1.68 | 30
[5 empty] | - | 0.05 | [13 empty] | 1.58 | 31
(D) | C | Ø | 11 |  | + | 0.13 | 11.01 |  | 11.02 |  | 11.04 | 11.05 |  | 11.04 | 11.03 | 11.03 | 11.03 |  |  | 11.13 | 32
[5 empty] | - | 0.13 | [13 empty] | 10.87 | 33
(E) | T020701 | 塞規測試 QE10019 |  |  |  |  | GO |  | GO |  | GO | GO |  | GO | GO | GO | GO |  |  |  | 34
|  | Go/No-go Gauge test | [18 empty] | 35
(F) | T800709 | 6% Taper QE10002 |  |  |  |  | GO |  | GO |  | GO | GO |  | GO | GO | GO | GO |  |  |  | 36
| (公 M) | Gauging test | [18 empty] | 37
(G) | T1405002 | 氣密測試 QE10001 |  |  |  |  | OK |  | OK |  | OK | OK |  | OK | OK | OK | OK |  |  |  | 38
| (公 M) | Air leaking test | [18 empty] | 39
H | T1405002 | 壓裂測試 QE10017 | [18 empty] | 40
| (公 M) | Stress cracking test
I | T1405001 | 滑牙測試 QE10014
Resistance to overriding test
J | T1405001 | 分離力測試 QE10016
Separation force test
K | T1405001 | 可旋出扭矩測試 QE10018
Unscrewing torque test
(L) | F | 外觀檢驗 MO09003 |  |  |  |  | OK |  | OK |  | OK | OK |  | OK | OK | OK | OK
Appearance inspection
1.SET-UP需進行全部項目檢驗，巡檢僅檢驗( )項目。
Inspection items marked with parentheses ( ) are for patrol inspection, While all inspection items are subject to Set-up inspection.
2.各項不良之缺點, 請參考缺點代碼表(M10001-R01)。
Please refer to Defection Code (M10001-R01) for detailed defect categories.
[14 empty] | A | 2015-01-05
[8 empty] | 檢驗員： | [5 empty] | 版本 | 日期 | 製表 | 審核
[8 empty] | INSPECTOR | [5 empty] | REV. | DATE | ISSUED BY | APP.
MOULDEX QC10004-R02.B

## 150224D-2
QUALITY INSPECTION PLAN RECORD
品檢編號： | C09-001 | 品號： |  | R1-2360 | [5 empty] | 版本： | 7 | 品名： | 公轉式針基 (Male Luer Lock) |  |  |  | 頁次： | 2 | □
Q.I.P. NO. |  | P/N | [7 empty] | REV. |  | NAME |  |  |  |  | PAGE | 2
檢驗方式： |  |  | □ | SET UP 檢驗 |  |  |  |  | ■ | 巡檢 |  | 檢驗日期： |  | 150224D |  | 機台號碼： | 10 |  | ■
INSP. MODE |  |  |  | SET UP INSP. | [5 empty] | PATROL |  | DATE |  |  |  | MACHINE NO.
適 用 品 名
APPLY TO PART NAME
C09-210-251 (R1-2360)
量 測 代 碼 |  | A: Microscope B: Projector C: Caliper D: Pin gauge E: Height Caliper F: Visual inspection | [14 empty] | 量測單位 |  | +
MEASURING CODE | [16 empty] | 單位：mm |  | -
檢驗項目 | 量測工具 | 模號CAVITY |  |  |  |  | 10 |  | 12 |  | 13 | 15 |  | 16
INSP. ITEM | MEASURING TOOLS | 規格/標準 SPEC/WI | [16 empty] | Ø
(A) | A | Ø | 2.08 |  | + | 0.05 | 2.092 |  | 2.094 |  | 2.09 | 2.095 |  | 2.084 | [5 empty] | 2.13 | 26
[5 empty] | - | 0.05 | [13 empty] | 2.03 | 27
(B) | D | Ø | 1.97 |  | + | 0.05 | 1.975 |  | 1.975 |  | 1.975 | 1.975 |  | 2 | [5 empty] | 2.02 | 28
[5 empty] | - | 0.05 | [13 empty] | 1.92 | 29
(C) | D | Ø | 1.63 |  | + | 0.05 | 1.625 |  | 1.625 |  | 1.625 | 1.625 |  | 1.625 | [5 empty] | 1.68 | 30
[5 empty] | - | 0.05 | [13 empty] | 1.58 | 31
(D) | C | Ø | 11 |  | + | 0.13 | 11.02 |  | 11.05 |  | 11.03 | 11.04 |  | 11.01 | [5 empty] | 11.13 | 32
[5 empty] | - | 0.13 | [13 empty] | 10.87 | 33
(E) | T020701 | 塞規測試 QE10019 |  |  |  |  | GO |  | GO |  | GO | GO |  | GO | [6 empty] | 34
|  | Go/No-go Gauge test | [18 empty] | 35
(F) | T800709 | 6% Taper QE10002 |  |  |  |  | GO |  | GO |  | GO | GO |  | GO | [6 empty] | 36
| (公 M) | Gauging test | [18 empty] | 37
(G) | T1405002 | 氣密測試 QE10001 |  |  |  |  | OK |  | OK |  | OK | OK |  | OK | [6 empty] | 38
| (公 M) | Air leaking test | [18 empty] | 39
H | T1405002 | 壓裂測試 QE10017 | [18 empty] | 40
| (公 M) | Stress cracking test
I | T1405001 | 滑牙測試 QE10014
Resistance to overriding test
J | T1405001 | 分離力測試 QE10016
Separation force test
K | T1405001 | 可旋出扭矩測試 QE10018
Unscrewing torque test
(L) | F | 外觀檢驗 MO09003 |  |  |  |  | OK |  | OK |  | OK | OK |  | OK
Appearance inspection
1.SET-UP需進行全部項目檢驗，巡檢僅檢驗( )項目。
Inspection items marked with parentheses ( ) are for patrol inspection, While all inspection items are subject to Set-up inspection.
2.各項不良之缺點, 請參考缺點代碼表(M10001-R01)。
Please refer to Defection Code (M10001-R01) for detailed defect categories.
[14 empty] | A | 2015-01-05
[8 empty] | 檢驗員： | [5 empty] | 版本 | 日期 | 製表 | 審核
[8 empty] | INSPECTOR | [5 empty] | REV. | DATE | ISSUED BY | APP.
MOULDEX QC10004-R02.B

## 150224E-1
QUALITY INSPECTION PLAN RECORD
品檢編號： | C09-001 | 品號： |  | R1-2360 | [5 empty] | 版本： | 7 | 品名： | 公轉式針基 (Male Luer Lock) |  |  |  | 頁次： | 1 | □
Q.I.P. NO. |  | P/N | [7 empty] | REV. |  | NAME |  |  |  |  | PAGE | 1
檢驗方式： |  |  | □ | SET UP 檢驗 |  |  |  |  | ■ | 巡檢 |  | 檢驗日期： |  | 150224E |  | 機台號碼： | 10 |  | ■
INSP. MODE |  |  |  | SET UP INSP. | [5 empty] | PATROL |  | DATE |  |  |  | MACHINE NO.
適 用 品 名
APPLY TO PART NAME
C09-210-251 (R1-2360)
量 測 代 碼 |  | A: Microscope B: Projector C: Caliper D: Pin gauge E: Height Caliper F: Visual inspection | [14 empty] | 量測單位 |  | +
MEASURING CODE | [16 empty] | 單位：mm |  | -
檢驗項目 | 量測工具 | 模號CAVITY |  |  |  |  | 1 |  | 2 |  | 3 | 4 |  | 5 | 6 | 7 | 9
INSP. ITEM | MEASURING TOOLS | 規格/標準 SPEC/WI | [16 empty] | Ø
(A) | A | Ø | 2.08 |  | + | 0.05 | 2.09 |  | 2.091 |  | 2.093 | 2.084 |  | 2.084 | 2.095 | 2.081 | 2.096 |  |  | 2.13 | 26
[5 empty] | - | 0.05 | [13 empty] | 2.03 | 27
(B) | D | Ø | 1.97 |  | + | 0.05 | 1.95 |  | 1.95 |  | 1.95 | 1.95 |  | 1.95 | 1.975 | 1.975 | 1.975 |  |  | 2.02 | 28
[5 empty] | - | 0.05 | [13 empty] | 1.92 | 29
(C) | D | Ø | 1.63 |  | + | 0.05 | 1.625 |  | 1.625 |  | 1.625 | 1.625 |  | 1.625 | 1.625 | 1.625 | 1.625 |  |  | 1.68 | 30
[5 empty] | - | 0.05 | [13 empty] | 1.58 | 31
(D) | C | Ø | 11 |  | + | 0.13 | 11.01 |  | 11.02 |  | 11.03 | 11.05 |  | 11.05 | 11.05 | 11.03 | 11.01 |  |  | 11.13 | 32
[5 empty] | - | 0.13 | [13 empty] | 10.87 | 33
(E) | T020701 | 塞規測試 QE10019 |  |  |  |  | GO |  | GO |  | GO | GO |  | GO | GO | GO | GO |  |  |  | 34
|  | Go/No-go Gauge test | [18 empty] | 35
(F) | T800709 | 6% Taper QE10002 |  |  |  |  | GO |  | GO |  | GO | GO |  | GO | GO | GO | GO |  |  |  | 36
| (公 M) | Gauging test | [18 empty] | 37
(G) | T1405002 | 氣密測試 QE10001 |  |  |  |  | OK |  | OK |  | OK | OK |  | OK | OK | OK | OK |  |  |  | 38
| (公 M) | Air leaking test | [18 empty] | 39
H | T1405002 | 壓裂測試 QE10017 | [18 empty] | 40
| (公 M) | Stress cracking test
I | T1405001 | 滑牙測試 QE10014
Resistance to overriding test
J | T1405001 | 分離力測試 QE10016
Separation force test
K | T1405001 | 可旋出扭矩測試 QE10018
Unscrewing torque test
(L) | F | 外觀檢驗 MO09003 |  |  |  |  | OK |  | OK |  | OK | OK |  | OK | OK | OK | OK
Appearance inspection
1.SET-UP需進行全部項目檢驗，巡檢僅檢驗( )項目。
Inspection items marked with parentheses ( ) are for patrol inspection, While all inspection items are subject to Set-up inspection.
2.各項不良之缺點, 請參考缺點代碼表(M10001-R01)。
Please refer to Defection Code (M10001-R01) for detailed defect categories.
[14 empty] | A | 2015-01-05
[8 empty] | 檢驗員： | [5 empty] | 版本 | 日期 | 製表 | 審核
[8 empty] | INSPECTOR | [5 empty] | REV. | DATE | ISSUED BY | APP.
MOULDEX QC10004-R02.B

## 150224E-2
QUALITY INSPECTION PLAN RECORD
品檢編號： | C09-001 | 品號： |  | R1-2360 | [5 empty] | 版本： | 7 | 品名： | 公轉式針基 (Male Luer Lock) |  |  |  | 頁次： | 2 | □
Q.I.P. NO. |  | P/N | [7 empty] | REV. |  | NAME |  |  |  |  | PAGE | 2
檢驗方式： |  |  | □ | SET UP 檢驗 |  |  |  |  | ■ | 巡檢 |  | 檢驗日期： |  | 150224E |  | 機台號碼： | 10 |  | ■
INSP. MODE |  |  |  | SET UP INSP. | [5 empty] | PATROL |  | DATE |  |  |  | MACHINE NO.
適 用 品 名
APPLY TO PART NAME
C09-210-251 (R1-2360)
量 測 代 碼 |  | A: Microscope B: Projector C: Caliper D: Pin gauge E: Height Caliper F: Visual inspection | [14 empty] | 量測單位 |  | +
MEASURING CODE | [16 empty] | 單位：mm |  | -
檢驗項目 | 量測工具 | 模號CAVITY |  |  |  |  | 10 |  | 12 |  | 13 | 15 |  | 16
INSP. ITEM | MEASURING TOOLS | 規格/標準 SPEC/WI | [16 empty] | Ø
(A) | A | Ø | 2.08 |  | + | 0.05 | 2.095 |  | 2.089 |  | 2.092 | 2.094 |  | 2.099 | [5 empty] | 2.13 | 26
[5 empty] | - | 0.05 | [13 empty] | 2.03 | 27
(B) | D | Ø | 1.97 |  | + | 0.05 | 1.975 |  | 1.975 |  | 1.975 | 1.975 |  | 1.975 | [5 empty] | 2.02 | 28
[5 empty] | - | 0.05 | [13 empty] | 1.92 | 29
(C) | D | Ø | 1.63 |  | + | 0.05 | 1.625 |  | 1.625 |  | 1.625 | 1.625 |  | 1.625 | [5 empty] | 1.68 | 30
[5 empty] | - | 0.05 | [13 empty] | 1.58 | 31
(D) | C | Ø | 11 |  | + | 0.13 | 11.02 |  | 11.06 |  | 11.05 | 11.03 |  | 11.01 | [5 empty] | 11.13 | 32
[5 empty] | - | 0.13 | [13 empty] | 10.87 | 33
(E) | T020701 | 塞規測試 QE10019 |  |  |  |  | GO |  | GO |  | GO | GO |  | GO | [6 empty] | 34
|  | Go/No-go Gauge test | [18 empty] | 35
(F) | T800709 | 6% Taper QE10002 |  |  |  |  | GO |  | GO |  | GO | GO |  | GO | [6 empty] | 36
| (公 M) | Gauging test | [18 empty] | 37
(G) | T1405002 | 氣密測試 QE10001 |  |  |  |  | OK |  | OK |  | OK | OK |  | OK | [6 empty] | 38
| (公 M) | Air leaking test | [18 empty] | 39
H | T1405002 | 壓裂測試 QE10017 | [18 empty] | 40
| (公 M) | Stress cracking test
I | T1405001 | 滑牙測試 QE10014
Resistance to overriding test
J | T1405001 | 分離力測試 QE10016
Separation force test
K | T1405001 | 可旋出扭矩測試 QE10018
Unscrewing torque test
(L) | F | 外觀檢驗 MO09003 |  |  |  |  | OK |  | OK |  | OK | OK |  | OK
Appearance inspection
1.SET-UP需進行全部項目檢驗，巡檢僅檢驗( )項目。
Inspection items marked with parentheses ( ) are for patrol inspection, While all inspection items are subject to Set-up inspection.
2.各項不良之缺點, 請參考缺點代碼表(M10001-R01)。
Please refer to Defection Code (M10001-R01) for detailed defect categories.
[14 empty] | A | 2015-01-05
[8 empty] | 檢驗員： | [5 empty] | 版本 | 日期 | 製表 | 審核
[8 empty] | INSPECTOR | [5 empty] | REV. | DATE | ISSUED BY | APP.
MOULDEX QC10004-R02.B

## 150225D-1
QUALITY INSPECTION PLAN RECORD
品檢編號： | C09-001 | 品號： |  | R1-2360 | [5 empty] | 版本： | 7 | 品名： | 公轉式針基 (Male Luer Lock) |  |  |  | 頁次： | 1 | □
Q.I.P. NO. |  | P/N | [7 empty] | REV. |  | NAME |  |  |  |  | PAGE | 1
檢驗方式： |  |  | □ | SET UP 檢驗 |  |  |  |  | ■ | 巡檢 |  | 檢驗日期： |  | 150225D |  | 機台號碼： | 10 |  | ■
INSP. MODE |  |  |  | SET UP INSP. | [5 empty] | PATROL |  | DATE |  |  |  | MACHINE NO.
適 用 品 名
APPLY TO PART NAME
C09-210-251 (R1-2360)
量 測 代 碼 |  | A: Microscope B: Projector C: Caliper D: Pin gauge E: Height Caliper F: Visual inspection | [14 empty] | 量測單位 |  | +
MEASURING CODE | [16 empty] | 單位：mm |  | -
檢驗項目 | 量測工具 | 模號CAVITY |  |  |  |  | 1 |  | 2 |  | 3 | 4 |  | 5 | 6 | 7 | 9
INSP. ITEM | MEASURING TOOLS | 規格/標準 SPEC/WI | [16 empty] | Ø
(A) | A | Ø | 2.08 |  | + | 0.05 | 2.085 |  | 2.084 |  | 2.089 | 2.09 |  | 2.088 | 2.09 | 2.09 | 2.084 |  |  | 2.13 | 26
[5 empty] | - | 0.05 | [13 empty] | 2.03 | 27
(B) | D | Ø | 1.97 |  | + | 0.05 | 1.95 |  | 1.95 |  | 1.95 | 1.95 |  | 1.95 | 1.95 | 1.95 | 1.975 |  |  | 2.02 | 28
[5 empty] | - | 0.05 | [13 empty] | 1.92 | 29
(C) | D | Ø | 1.63 |  | + | 0.05 | 1.625 |  | 1.625 |  | 1.625 | 1.625 |  | 1.625 | 1.625 | 1.625 | 1.625 |  |  | 1.68 | 30
[5 empty] | - | 0.05 | [13 empty] | 1.58 | 31
(D) | C | Ø | 11 |  | + | 0.13 | 11 |  | 11.01 |  | 11.02 | 11.03 |  | 11.06 | 11.03 | 11.05 | 11 |  |  | 11.13 | 32
[5 empty] | - | 0.13 | [13 empty] | 10.87 | 33
(E) | T020701 | 塞規測試 QE10019 |  |  |  |  | GO |  | GO |  | GO | GO |  | GO | GO | GO | GO |  |  |  | 34
|  | Go/No-go Gauge test | [18 empty] | 35
(F) | T800709 | 6% Taper QE10002 |  |  |  |  | GO |  | GO |  | GO | GO |  | GO | GO | GO | GO |  |  |  | 36
| (公 M) | Gauging test | [18 empty] | 37
(G) | T1405002 | 氣密測試 QE10001 |  |  |  |  | OK |  | OK |  | OK | OK |  | OK | OK | OK | OK |  |  |  | 38
| (公 M) | Air leaking test | [18 empty] | 39
H | T1405002 | 壓裂測試 QE10017 | [18 empty] | 40
| (公 M) | Stress cracking test
I | T1405001 | 滑牙測試 QE10014
Resistance to overriding test
J | T1405001 | 分離力測試 QE10016
Separation force test
K | T1405001 | 可旋出扭矩測試 QE10018
Unscrewing torque test
(L) | F | 外觀檢驗 MO09003 |  |  |  |  | OK |  | OK |  | OK | OK |  | OK | OK | OK | OK
Appearance inspection
1.SET-UP需進行全部項目檢驗，巡檢僅檢驗( )項目。
Inspection items marked with parentheses ( ) are for patrol inspection, While all inspection items are subject to Set-up inspection.
2.各項不良之缺點, 請參考缺點代碼表(M10001-R01)。
Please refer to Defection Code (M10001-R01) for detailed defect categories.
[14 empty] | A | 2015-01-05
[8 empty] | 檢驗員： | [5 empty] | 版本 | 日期 | 製表 | 審核
[8 empty] | INSPECTOR | [5 empty] | REV. | DATE | ISSUED BY | APP.
MOULDEX QC10004-R02.B

## 150225D-2
QUALITY INSPECTION PLAN RECORD
品檢編號： | C09-001 | 品號： |  | R1-2360 | [5 empty] | 版本： | 7 | 品名： | 公轉式針基 (Male Luer Lock) |  |  |  | 頁次： | 2 | □
Q.I.P. NO. |  | P/N | [7 empty] | REV. |  | NAME |  |  |  |  | PAGE | 2
檢驗方式： |  |  | □ | SET UP 檢驗 |  |  |  |  | ■ | 巡檢 |  | 檢驗日期： |  | 150225D |  | 機台號碼： | 10 |  | ■
INSP. MODE |  |  |  | SET UP INSP. | [5 empty] | PATROL |  | DATE |  |  |  | MACHINE NO.
適 用 品 名
APPLY TO PART NAME
C09-210-251 (R1-2360)
量 測 代 碼 |  | A: Microscope B: Projector C: Caliper D: Pin gauge E: Height Caliper F: Visual inspection | [14 empty] | 量測單位 |  | +
MEASURING CODE | [16 empty] | 單位：mm |  | -
檢驗項目 | 量測工具 | 模號CAVITY |  |  |  |  | 10 |  | 12 |  | 13 | 15 |  | 16
INSP. ITEM | MEASURING TOOLS | 規格/標準 SPEC/WI | [16 empty] | Ø
(A) | A | Ø | 2.08 |  | + | 0.05 | 2.082 |  | 2.09 |  | 2.085 | 2.092 |  | 2.096 | [5 empty] | 2.13 | 26
[5 empty] | - | 0.05 | [13 empty] | 2.03 | 27
(B) | D | Ø | 1.97 |  | + | 0.05 | 1.95 |  | 1.975 |  | 1.975 | 1.95 |  | 1.975 | [5 empty] | 2.02 | 28
[5 empty] | - | 0.05 | [13 empty] | 1.92 | 29
(C) | D | Ø | 1.63 |  | + | 0.05 | 1.625 |  | 1.625 |  | 1.625 | 1.625 |  | 1.625 | [5 empty] | 1.68 | 30
[5 empty] | - | 0.05 | [13 empty] | 1.58 | 31
(D) | C | Ø | 11 |  | + | 0.13 | 11.01 |  | 11.05 |  | 11.04 | 11.05 |  | 11.02 | [5 empty] | 11.13 | 32
[5 empty] | - | 0.13 | [13 empty] | 10.87 | 33
(E) | T020701 | 塞規測試 QE10019 |  |  |  |  | GO |  | GO |  | GO | GO |  | GO | [6 empty] | 34
|  | Go/No-go Gauge test | [18 empty] | 35
(F) | T800709 | 6% Taper QE10002 |  |  |  |  | GO |  | GO |  | GO | GO |  | GO | [6 empty] | 36
| (公 M) | Gauging test | [18 empty] | 37
(G) | T1405002 | 氣密測試 QE10001 |  |  |  |  | OK |  | OK |  | OK | OK |  | OK | [6 empty] | 38
| (公 M) | Air leaking test | [18 empty] | 39
H | T1405002 | 壓裂測試 QE10017 | [18 empty] | 40
| (公 M) | Stress cracking test
I | T1405001 | 滑牙測試 QE10014
Resistance to overriding test
J | T1405001 | 分離力測試 QE10016
Separation force test
K | T1405001 | 可旋出扭矩測試 QE10018
Unscrewing torque test
(L) | F | 外觀檢驗 MO09003 |  |  |  |  | OK |  | OK |  | OK | OK |  | OK
Appearance inspection
1.SET-UP需進行全部項目檢驗，巡檢僅檢驗( )項目。
Inspection items marked with parentheses ( ) are for patrol inspection, While all inspection items are subject to Set-up inspection.
2.各項不良之缺點, 請參考缺點代碼表(M10001-R01)。
Please refer to Defection Code (M10001-R01) for detailed defect categories.
[14 empty] | A | 2015-01-05
[8 empty] | 檢驗員： | [5 empty] | 版本 | 日期 | 製表 | 審核
[8 empty] | INSPECTOR | [5 empty] | REV. | DATE | ISSUED BY | APP.
MOULDEX QC10004-R02.B

## 150225E-1
QUALITY INSPECTION PLAN RECORD
品檢編號： | C09-001 | 品號： |  | R1-2360 | [5 empty] | 版本： | 7 | 品名： | 公轉式針基 (Male Luer Lock) |  |  |  | 頁次： | 1 | □
Q.I.P. NO. |  | P/N | [7 empty] | REV. |  | NAME |  |  |  |  | PAGE | 1
檢驗方式： |  |  | □ | SET UP 檢驗 |  |  |  |  | ■ | 巡檢 |  | 檢驗日期： |  | 150225E |  | 機台號碼： | 10 |  | ■
INSP. MODE |  |  |  | SET UP INSP. | [5 empty] | PATROL |  | DATE |  |  |  | MACHINE NO.
適 用 品 名
APPLY TO PART NAME
C09-210-251 (R1-2360)
量 測 代 碼 |  | A: Microscope B: Projector C: Caliper D: Pin gauge E: Height Caliper F: Visual inspection | [14 empty] | 量測單位 |  | +
MEASURING CODE | [16 empty] | 單位：mm |  | -
檢驗項目 | 量測工具 | 模號CAVITY |  |  |  |  | 1 |  | 2 |  | 3 | 4 |  | 5 | 6 | 7 | 9
INSP. ITEM | MEASURING TOOLS | 規格/標準 SPEC/WI | [16 empty] | Ø
(A) | A | Ø | 2.08 |  | + | 0.05 | 2.083 |  | 2.081 |  | 2.082 | 2.084 |  | 2.088 | 2.089 | 2.086 | 2.086 |  |  | 2.13 | 26
[5 empty] | - | 0.05 | [13 empty] | 2.03 | 27
(B) | D | Ø | 1.97 |  | + | 0.05 | 1.975 |  | 1.975 |  | 1.95 | 1.95 |  | 1.95 | 1.95 | 1.95 | 1.975 |  |  | 2.02 | 28
[5 empty] | - | 0.05 | [13 empty] | 1.92 | 29
(C) | D | Ø | 1.63 |  | + | 0.05 | 1.625 |  | 1.625 |  | 1.625 | 1.625 |  | 1.625 | 1.625 | 1.625 | 1.625 |  |  | 1.68 | 30
[5 empty] | - | 0.05 | [13 empty] | 1.58 | 31
(D) | C | Ø | 11 |  | + | 0.13 | 11.01 |  | 11.02 |  | 11.03 | 11.05 |  | 11.05 | 11.04 | 11.02 | 11.01 |  |  | 11.13 | 32
[5 empty] | - | 0.13 | [13 empty] | 10.87 | 33
(E) | T020701 | 塞規測試 QE10019 |  |  |  |  | GO |  | GO |  | GO | GO |  | GO | GO | GO | GO |  |  |  | 34
|  | Go/No-go Gauge test | [18 empty] | 35
(F) | T800709 | 6% Taper QE10002 |  |  |  |  | GO |  | GO |  | GO | GO |  | GO | GO | GO | GO |  |  |  | 36
| (公 M) | Gauging test | [18 empty] | 37
(G) | T1405002 | 氣密測試 QE10001 |  |  |  |  | OK |  | OK |  | OK | OK |  | OK | OK | OK | OK |  |  |  | 38
| (公 M) | Air leaking test | [18 empty] | 39
H | T1405002 | 壓裂測試 QE10017 | [18 empty] | 40
| (公 M) | Stress cracking test
I | T1405001 | 滑牙測試 QE10014
Resistance to overriding test
J | T1405001 | 分離力測試 QE10016
Separation force test
K | T1405001 | 可旋出扭矩測試 QE10018
Unscrewing torque test
(L) | F | 外觀檢驗 MO09003 |  |  |  |  | OK |  | OK |  | OK | OK |  | OK | OK | OK | OK
Appearance inspection
1.SET-UP需進行全部項目檢驗，巡檢僅檢驗( )項目。
Inspection items marked with parentheses ( ) are for patrol inspection, While all inspection items are subject to Set-up inspection.
2.各項不良之缺點, 請參考缺點代碼表(M10001-R01)。
Please refer to Defection Code (M10001-R01) for detailed defect categories.
[14 empty] | A | 2015-01-05
[8 empty] | 檢驗員： | [5 empty] | 版本 | 日期 | 製表 | 審核
[8 empty] | INSPECTOR | [5 empty] | REV. | DATE | ISSUED BY | APP.
MOULDEX QC10004-R02.B

## 150225E-2
QUALITY INSPECTION PLAN RECORD
品檢編號： | C09-001 | 品號： |  | R1-2360 | [5 empty] | 版本： | 7 | 品名： | 公轉式針基 (Male Luer Lock) |  |  |  | 頁次： | 2 | □
Q.I.P. NO. |  | P/N | [7 empty] | REV. |  | NAME |  |  |  |  | PAGE | 2
檢驗方式： |  |  | □ | SET UP 檢驗 |  |  |  |  | ■ | 巡檢 |  | 檢驗日期： |  | 150225E |  | 機台號碼： | 10 |  | ■
INSP. MODE |  |  |  | SET UP INSP. | [5 empty] | PATROL |  | DATE |  |  |  | MACHINE NO.
適 用 品 名
APPLY TO PART NAME
C09-210-251 (R1-2360)
量 測 代 碼 |  | A: Microscope B: Projector C: Caliper D: Pin gauge E: Height Caliper F: Visual inspection | [14 empty] | 量測單位 |  | +
MEASURING CODE | [16 empty] | 單位：mm |  | -
檢驗項目 | 量測工具 | 模號CAVITY |  |  |  |  | 10 |  | 12 |  | 13 | 15 |  | 16
INSP. ITEM | MEASURING TOOLS | 規格/標準 SPEC/WI | [16 empty] | Ø
(A) | A | Ø | 2.08 |  | + | 0.05 | 2.086 |  | 2.09 |  | 2.081 | 2.089 |  | 2.096 | [5 empty] | 2.13 | 26
[5 empty] | - | 0.05 | [13 empty] | 2.03 | 27
(B) | D | Ø | 1.97 |  | + | 0.05 | 1.95 |  | 1.95 |  | 1.975 | 1.975 |  | 1.975 | [5 empty] | 2.02 | 28
[5 empty] | - | 0.05 | [13 empty] | 1.92 | 29
(C) | D | Ø | 1.63 |  | + | 0.05 | 1.625 |  | 1.625 |  | 1.625 | 1.625 |  | 1.625 | [5 empty] | 1.68 | 30
[5 empty] | - | 0.05 | [13 empty] | 1.58 | 31
(D) | C | Ø | 11 |  | + | 0.13 | 11.03 |  | 11.05 |  | 11.05 | 11.03 |  | 11.02 | [5 empty] | 11.13 | 32
[5 empty] | - | 0.13 | [13 empty] | 10.87 | 33
(E) | T020701 | 塞規測試 QE10019 |  |  |  |  | GO |  | GO |  | GO | GO |  | GO | [6 empty] | 34
|  | Go/No-go Gauge test | [18 empty] | 35
(F) | T800709 | 6% Taper QE10002 |  |  |  |  | GO |  | GO |  | GO | GO |  | GO | [6 empty] | 36
| (公 M) | Gauging test | [18 empty] | 37
(G) | T1405002 | 氣密測試 QE10001 |  |  |  |  | OK |  | OK |  | OK | OK |  | OK | [6 empty] | 38
| (公 M) | Air leaking test | [18 empty] | 39
H | T1405002 | 壓裂測試 QE10017 | [18 empty] | 40
| (公 M) | Stress cracking test
I | T1405001 | 滑牙測試 QE10014
Resistance to overriding test
J | T1405001 | 分離力測試 QE10016
Separation force test
K | T1405001 | 可旋出扭矩測試 QE10018
Unscrewing torque test
(L) | F | 外觀檢驗 MO09003 |  |  |  |  | OK |  | OK |  | OK | OK |  | OK
Appearance inspection
1.SET-UP需進行全部項目檢驗，巡檢僅檢驗( )項目。
Inspection items marked with parentheses ( ) are for patrol inspection, While all inspection items are subject to Set-up inspection.
2.各項不良之缺點, 請參考缺點代碼表(M10001-R01)。
Please refer to Defection Code (M10001-R01) for detailed defect categories.
[14 empty] | A | 2015-01-05
[8 empty] | 檢驗員： | [5 empty] | 版本 | 日期 | 製表 | 審核
[8 empty] | INSPECTOR | [5 empty] | REV. | DATE | ISSUED BY | APP.
MOULDEX QC10004-R02.B

## 150226D-1
QUALITY INSPECTION PLAN RECORD
品檢編號： | C09-001 | 品號： |  | R1-2360 | [5 empty] | 版本： | 7 | 品名： | 公轉式針基 (Male Luer Lock) |  |  |  | 頁次： | 1 | □
Q.I.P. NO. |  | P/N | [7 empty] | REV. |  | NAME |  |  |  |  | PAGE | 1
檢驗方式： |  |  | □ | SET UP 檢驗 |  |  |  |  | ■ | 巡檢 |  | 檢驗日期： |  | 150226D |  | 機台號碼： | 10 |  | ■
INSP. MODE |  |  |  | SET UP INSP. | [5 empty] | PATROL |  | DATE |  |  |  | MACHINE NO.
適 用 品 名
APPLY TO PART NAME
C09-210-251 (R1-2360)
量 測 代 碼 |  | A: Microscope B: Projector C: Caliper D: Pin gauge E: Height Caliper F: Visual inspection | [14 empty] | 量測單位 |  | +
MEASURING CODE | [16 empty] | 單位：mm |  | -
檢驗項目 | 量測工具 | 模號CAVITY |  |  |  |  | 1 |  | 2 |  | 3 | 4 |  | 5 | 6 | 7 | 9
INSP. ITEM | MEASURING TOOLS | 規格/標準 SPEC/WI | [16 empty] | Ø
(A) | A | Ø | 2.08 |  | + | 0.05 | 2.086 |  | 2.087 |  | 2.094 | 2.098 |  | 2.085 | 2.091 | 2.082 | 2.087 |  |  | 2.13 | 26
[5 empty] | - | 0.05 | [13 empty] | 2.03 | 27
(B) | D | Ø | 1.97 |  | + | 0.05 | 1.975 |  | 1.95 |  | 1.95 | 1.95 |  | 1.95 | 1.975 | 1.95 | 1.975 |  |  | 2.02 | 28
[5 empty] | - | 0.05 | [13 empty] | 1.92 | 29
(C) | D | Ø | 1.63 |  | + | 0.05 | 1.625 |  | 1.625 |  | 1.625 | 1.625 |  | 1.625 | 1.625 | 1.625 | 1.625 |  |  | 1.68 | 30
[5 empty] | - | 0.05 | [13 empty] | 1.58 | 31
(D) | C | Ø | 11 |  | + | 0.13 | 11.01 |  | 11.02 |  | 11.03 | 11.05 |  | 11.05 | 11.04 | 11.02 | 11.01 |  |  | 11.13 | 32
[5 empty] | - | 0.13 | [13 empty] | 10.87 | 33
(E) | T020701 | 塞規測試 QE10019 |  |  |  |  | GO |  | GO |  | GO | GO |  | GO | GO | GO | GO |  |  |  | 34
|  | Go/No-go Gauge test | [18 empty] | 35
(F) | T800709 | 6% Taper QE10002 |  |  |  |  | GO |  | GO |  | GO | GO |  | GO | GO | GO | GO |  |  |  | 36
| (公 M) | Gauging test | [18 empty] | 37
(G) | T1405002 | 氣密測試 QE10001 |  |  |  |  | OK |  | OK |  | OK | OK |  | OK | OK | OK | OK |  |  |  | 38
| (公 M) | Air leaking test | [18 empty] | 39
H | T1405002 | 壓裂測試 QE10017 | [18 empty] | 40
| (公 M) | Stress cracking test
I | T1405001 | 滑牙測試 QE10014
Resistance to overriding test
J | T1405001 | 分離力測試 QE10016
Separation force test
K | T1405001 | 可旋出扭矩測試 QE10018
Unscrewing torque test
(L) | F | 外觀檢驗 MO09003 |  |  |  |  | OK |  | OK |  | OK | OK |  | OK | OK | OK | OK
Appearance inspection
1.SET-UP需進行全部項目檢驗，巡檢僅檢驗( )項目。
Inspection items marked with parentheses ( ) are for patrol inspection, While all inspection items are subject to Set-up inspection.
2.各項不良之缺點, 請參考缺點代碼表(M10001-R01)。
Please refer to Defection Code (M10001-R01) for detailed defect categories.
[14 empty] | A | 2015-01-05
[8 empty] | 檢驗員： | [5 empty] | 版本 | 日期 | 製表 | 審核
[8 empty] | INSPECTOR | [5 empty] | REV. | DATE | ISSUED BY | APP.
MOULDEX QC10004-R02.B

## 150226D-2
QUALITY INSPECTION PLAN RECORD
品檢編號： | C09-001 | 品號： |  | R1-2360 | [5 empty] | 版本： | 7 | 品名： | 公轉式針基 (Male Luer Lock) |  |  |  | 頁次： | 2 | □
Q.I.P. NO. |  | P/N | [7 empty] | REV. |  | NAME |  |  |  |  | PAGE | 2
檢驗方式： |  |  | □ | SET UP 檢驗 |  |  |  |  | ■ | 巡檢 |  | 檢驗日期： |  | 150226D |  | 機台號碼： | 10 |  | ■
INSP. MODE |  |  |  | SET UP INSP. | [5 empty] | PATROL |  | DATE |  |  |  | MACHINE NO.
適 用 品 名
APPLY TO PART NAME
C09-210-251 (R1-2360)
量 測 代 碼 |  | A: Microscope B: Projector C: Caliper D: Pin gauge E: Height Caliper F: Visual inspection | [14 empty] | 量測單位 |  | +
MEASURING CODE | [16 empty] | 單位：mm |  | -
檢驗項目 | 量測工具 | 模號CAVITY |  |  |  |  | 10 |  | 12 |  | 13 | 15 |  | 16
INSP. ITEM | MEASURING TOOLS | 規格/標準 SPEC/WI | [16 empty] | Ø
(A) | A | Ø | 2.08 |  | + | 0.05 | 2.081 |  | 2.084 |  | 2.085 | 2.087 |  | 2.088 | [5 empty] | 2.13 | 26
[5 empty] | - | 0.05 | [13 empty] | 2.03 | 27
(B) | D | Ø | 1.97 |  | + | 0.05 | 1.95 |  | 1.975 |  | 1.975 | 1.975 |  | 1.975 | [5 empty] | 2.02 | 28
[5 empty] | - | 0.05 | [13 empty] | 1.92 | 29
(C) | D | Ø | 1.63 |  | + | 0.05 | 1.625 |  | 1.625 |  | 1.625 | 1.625 |  | 1.625 | [5 empty] | 1.68 | 30
[5 empty] | - | 0.05 | [13 empty] | 1.58 | 31
(D) | C | Ø | 11 |  | + | 0.13 | 11.01 |  | 11.05 |  | 11.05 | 11.02 |  | 11.02 | [5 empty] | 11.13 | 32
[5 empty] | - | 0.13 | [13 empty] | 10.87 | 33
(E) | T020701 | 塞規測試 QE10019 |  |  |  |  | GO |  | GO |  | GO | GO |  | GO | [6 empty] | 34
|  | Go/No-go Gauge test | [18 empty] | 35
(F) | T800709 | 6% Taper QE10002 |  |  |  |  | GO |  | GO |  | GO | GO |  | GO | [6 empty] | 36
| (公 M) | Gauging test | [18 empty] | 37
(G) | T1405002 | 氣密測試 QE10001 |  |  |  |  | OK |  | OK |  | OK | OK |  | OK | [6 empty] | 38
| (公 M) | Air leaking test | [18 empty] | 39
H | T1405002 | 壓裂測試 QE10017 | [18 empty] | 40
| (公 M) | Stress cracking test
I | T1405001 | 滑牙測試 QE10014
Resistance to overriding test
J | T1405001 | 分離力測試 QE10016
Separation force test
K | T1405001 | 可旋出扭矩測試 QE10018
Unscrewing torque test
(L) | F | 外觀檢驗 MO09003 |  |  |  |  | OK |  | OK |  | OK | OK |  | OK
Appearance inspection
1.SET-UP需進行全部項目檢驗，巡檢僅檢驗( )項目。
Inspection items marked with parentheses ( ) are for patrol inspection, While all inspection items are subject to Set-up inspection.
2.各項不良之缺點, 請參考缺點代碼表(M10001-R01)。
Please refer to Defection Code (M10001-R01) for detailed defect categories.
[14 empty] | A | 2015-01-05
[8 empty] | 檢驗員： | [5 empty] | 版本 | 日期 | 製表 | 審核
[8 empty] | INSPECTOR | [5 empty] | REV. | DATE | ISSUED BY | APP.
MOULDEX QC10004-R02.B

## 150301E-1
QUALITY INSPECTION PLAN RECORD
品檢編號： | C09-001 | 品號： |  | R1-2360 | [5 empty] | 版本： | 7 | 品名： | 公轉式針基 (Male Luer Lock) |  |  |  | 頁次： | 1 | □
Q.I.P. NO. |  | P/N | [7 empty] | REV. |  | NAME |  |  |  |  | PAGE | 1
檢驗方式： |  |  | □ | SET UP 檢驗 |  |  |  |  | ■ | 巡檢 |  | 檢驗日期： |  | 150301E |  | 機台號碼： | 10 |  | ■
INSP. MODE |  |  |  | SET UP INSP. | [5 empty] | PATROL |  | DATE |  |  |  | MACHINE NO.
適 用 品 名
APPLY TO PART NAME
C09-210-251 (R1-2360)
量 測 代 碼 |  | A: Microscope B: Projector C: Caliper D: Pin gauge E: Height Caliper F: Visual inspection | [14 empty] | 量測單位 |  | +
MEASURING CODE | [16 empty] | 單位：mm |  | -
檢驗項目 | 量測工具 | 模號CAVITY |  |  |  |  | 1 |  | 2 |  | 3 | 4 |  | 5 | 6 | 7 | 9
INSP. ITEM | MEASURING TOOLS | 規格/標準 SPEC/WI | [16 empty] | Ø
(A) | A | Ø | 2.08 |  | + | 0.05 | 2.085 |  | 2.085 |  | 2.082 | 2.089 |  | 2.096 | 2.085 | 2.083 | 2.087 |  |  | 2.13 | 26
[5 empty] | - | 0.05 | [13 empty] | 2.03 | 27
(B) | D | Ø | 1.97 |  | + | 0.05 | 1.975 |  | 1.95 |  | 1.95 | 1.95 |  | 1.95 | 1.975 | 1.95 | 1.975 |  |  | 2.02 | 28
[5 empty] | - | 0.05 | [13 empty] | 1.92 | 29
(C) | D | Ø | 1.63 |  | + | 0.05 | 1.625 |  | 1.625 |  | 1.625 | 1.625 |  | 1.625 | 1.625 | 1.625 | 1.625 |  |  | 1.68 | 30
[5 empty] | - | 0.05 | [13 empty] | 1.58 | 31
(D) | C | Ø | 11 |  | + | 0.13 | 11.01 |  | 11.02 |  | 11.04 | 11.05 |  | 11.05 | 11.04 | 11.02 | 11.02 |  |  | 11.13 | 32
[5 empty] | - | 0.13 | [13 empty] | 10.87 | 33
(E) | T020701 | 塞規測試 QE10019 |  |  |  |  | GO |  | GO |  | GO | GO |  | GO | GO | GO | GO |  |  |  | 34
|  | Go/No-go Gauge test | [18 empty] | 35
(F) | T800709 | 6% Taper QE10002 |  |  |  |  | GO |  | GO |  | GO | GO |  | GO | GO | GO | GO |  |  |  | 36
| (公 M) | Gauging test | [18 empty] | 37
(G) | T1405002 | 氣密測試 QE10001 |  |  |  |  | OK |  | OK |  | OK | OK |  | OK | OK | OK | OK |  |  |  | 38
| (公 M) | Air leaking test | [18 empty] | 39
H | T1405002 | 壓裂測試 QE10017 | [18 empty] | 40
| (公 M) | Stress cracking test
I | T1405001 | 滑牙測試 QE10014
Resistance to overriding test
J | T1405001 | 分離力測試 QE10016
Separation force test
K | T1405001 | 可旋出扭矩測試 QE10018
Unscrewing torque test
(L) | F | 外觀檢驗 MO09003 |  |  |  |  | OK |  | OK |  | OK | OK |  | OK | OK | OK | OK
Appearance inspection
1.SET-UP需進行全部項目檢驗，巡檢僅檢驗( )項目。
Inspection items marked with parentheses ( ) are for patrol inspection, While all inspection items are subject to Set-up inspection.
2.各項不良之缺點, 請參考缺點代碼表(M10001-R01)。
Please refer to Defection Code (M10001-R01) for detailed defect categories.
[14 empty] | A | 2015-01-05
[8 empty] | 檢驗員： | [5 empty] | 版本 | 日期 | 製表 | 審核
[8 empty] | INSPECTOR | [5 empty] | REV. | DATE | ISSUED BY | APP.
MOULDEX QC10004-R02.B

## 150301E-2
QUALITY INSPECTION PLAN RECORD
品檢編號： | C09-001 | 品號： |  | R1-2360 | [5 empty] | 版本： | 7 | 品名： | 公轉式針基 (Male Luer Lock) |  |  |  | 頁次： | 2 | □
Q.I.P. NO. |  | P/N | [7 empty] | REV. |  | NAME |  |  |  |  | PAGE | 2
檢驗方式： |  |  | □ | SET UP 檢驗 |  |  |  |  | ■ | 巡檢 |  | 檢驗日期： |  | 150301E |  | 機台號碼： | 10 |  | ■
INSP. MODE |  |  |  | SET UP INSP. | [5 empty] | PATROL |  | DATE |  |  |  | MACHINE NO.
適 用 品 名
APPLY TO PART NAME
C09-210-251 (R1-2360)
量 測 代 碼 |  | A: Microscope B: Projector C: Caliper D: Pin gauge E: Height Caliper F: Visual inspection | [14 empty] | 量測單位 |  | +
MEASURING CODE | [16 empty] | 單位：mm |  | -
檢驗項目 | 量測工具 | 模號CAVITY |  |  |  |  | 10 |  | 12 |  | 13 | 15 |  | 16
INSP. ITEM | MEASURING TOOLS | 規格/標準 SPEC/WI | [16 empty] | Ø
(A) | A | Ø | 2.08 |  | + | 0.05 | 2.084 |  | 2.089 |  | 2.098 | 2.086 |  | 2.088 | [5 empty] | 2.13 | 26
[5 empty] | - | 0.05 | [13 empty] | 2.03 | 27
(B) | D | Ø | 1.97 |  | + | 0.05 | 1.95 |  | 1.95 |  | 1.975 | 1.975 |  | 1.975 | [5 empty] | 2.02 | 28
[5 empty] | - | 0.05 | [13 empty] | 1.92 | 29
(C) | D | Ø | 1.63 |  | + | 0.05 | 1.625 |  | 1.625 |  | 1.625 | 1.625 |  | 1.625 | [5 empty] | 1.68 | 30
[5 empty] | - | 0.05 | [13 empty] | 1.58 | 31
(D) | C | Ø | 11 |  | + | 0.13 | 11.02 |  | 11.05 |  | 11.04 | 11.03 |  | 11.02 | [5 empty] | 11.13 | 32
[5 empty] | - | 0.13 | [13 empty] | 10.87 | 33
(E) | T020701 | 塞規測試 QE10019 |  |  |  |  | GO |  | GO |  | GO | GO |  | GO | [6 empty] | 34
|  | Go/No-go Gauge test | [18 empty] | 35
(F) | T800709 | 6% Taper QE10002 |  |  |  |  | GO |  | GO |  | GO | GO |  | GO | [6 empty] | 36
| (公 M) | Gauging test | [18 empty] | 37
(G) | T1405002 | 氣密測試 QE10001 |  |  |  |  | OK |  | OK |  | OK | OK |  | OK | [6 empty] | 38
| (公 M) | Air leaking test | [18 empty] | 39
H | T1405002 | 壓裂測試 QE10017 | [18 empty] | 40
| (公 M) | Stress cracking test
I | T1405001 | 滑牙測試 QE10014
Resistance to overriding test
J | T1405001 | 分離力測試 QE10016
Separation force test
K | T1405001 | 可旋出扭矩測試 QE10018
Unscrewing torque test
(L) | F | 外觀檢驗 MO09003 |  |  |  |  | OK |  | OK |  | OK | OK |  | OK
Appearance inspection
1.SET-UP需進行全部項目檢驗，巡檢僅檢驗( )項目。
Inspection items marked with parentheses ( ) are for patrol inspection, While all inspection items are subject to Set-up inspection.
2.各項不良之缺點, 請參考缺點代碼表(M10001-R01)。
Please refer to Defection Code (M10001-R01) for detailed defect categories.
[14 empty] | A | 2015-01-05
[8 empty] | 檢驗員： | [5 empty] | 版本 | 日期 | 製表 | 審核
[8 empty] | INSPECTOR | [5 empty] | REV. | DATE | ISSUED BY | APP.
MOULDEX QC10004-R02.B

## 150302D-1
QUALITY INSPECTION PLAN RECORD
品檢編號： | C09-001 | 品號： |  | R1-2360 | [5 empty] | 版本： | 7 | 品名： | 公轉式針基 (Male Luer Lock) |  |  |  | 頁次： | 1 | □
Q.I.P. NO. |  | P/N | [7 empty] | REV. |  | NAME |  |  |  |  | PAGE | 1
檢驗方式： |  |  | □ | SET UP 檢驗 |  |  |  |  | ■ | 巡檢 |  | 檢驗日期： |  | 150302D |  | 機台號碼： | 10 |  | ■
INSP. MODE |  |  |  | SET UP INSP. | [5 empty] | PATROL |  | DATE |  |  |  | MACHINE NO.
適 用 品 名
APPLY TO PART NAME
C09-210-251 (R1-2360)
量 測 代 碼 |  | A: Microscope B: Projector C: Caliper D: Pin gauge E: Height Caliper F: Visual inspection | [14 empty] | 量測單位 |  | +
MEASURING CODE | [16 empty] | 單位：mm |  | -
檢驗項目 | 量測工具 | 模號CAVITY |  |  |  |  | 1 |  | 2 |  | 3 | 4 |  | 5 | 6 | 7 | 9
INSP. ITEM | MEASURING TOOLS | 規格/標準 SPEC/WI | [16 empty] | Ø
(A) | A | Ø | 2.08 |  | + | 0.05 | 2.08 |  | 2.083 |  | 2.087 | 2.088 |  | 2.085 | 2.086 | 2.087 | 2.08 |  |  | 2.13 | 26
[5 empty] | - | 0.05 | [13 empty] | 2.03 | 27
(B) | D | Ø | 1.97 |  | + | 0.05 | 1.975 |  | 1.95 |  | 1.95 | 1.95 |  | 1.95 | 1.975 | 1.975 | 1.975 |  |  | 2.02 | 28
[5 empty] | - | 0.05 | [13 empty] | 1.92 | 29
(C) | D | Ø | 1.63 |  | + | 0.05 | 1.625 |  | 1.625 |  | 1.625 | 1.625 |  | 1.625 | 1.625 | 1.625 | 1.625 |  |  | 1.68 | 30
[5 empty] | - | 0.05 | [13 empty] | 1.58 | 31
(D) | C | Ø | 11 |  | + | 0.13 | 11.01 |  | 11.02 |  | 11.03 | 11.05 |  | 11.05 | 11.04 | 11.02 | 11.01 |  |  | 11.13 | 32
[5 empty] | - | 0.13 | [13 empty] | 10.87 | 33
(E) | T020701 | 塞規測試 QE10019 |  |  |  |  | GO |  | GO |  | GO | GO |  | GO | GO | GO | GO |  |  |  | 34
|  | Go/No-go Gauge test | [18 empty] | 35
(F) | T800709 | 6% Taper QE10002 |  |  |  |  | GO |  | GO |  | GO | GO |  | GO | GO | GO | GO |  |  |  | 36
| (公 M) | Gauging test | [18 empty] | 37
(G) | T1405002 | 氣密測試 QE10001 |  |  |  |  | OK |  | OK |  | OK | OK |  | OK | OK | OK | OK |  |  |  | 38
| (公 M) | Air leaking test | [18 empty] | 39
H | T1405002 | 壓裂測試 QE10017 | [18 empty] | 40
| (公 M) | Stress cracking test
I | T1405001 | 滑牙測試 QE10014
Resistance to overriding test
J | T1405001 | 分離力測試 QE10016
Separation force test
K | T1405001 | 可旋出扭矩測試 QE10018
Unscrewing torque test
(L) | F | 外觀檢驗 MO09003 |  |  |  |  | OK |  | OK |  | OK | OK |  | OK | OK | OK | OK
Appearance inspection
1.SET-UP需進行全部項目檢驗，巡檢僅檢驗( )項目。
Inspection items marked with parentheses ( ) are for patrol inspection, While all inspection items are subject to Set-up inspection.
2.各項不良之缺點, 請參考缺點代碼表(M10001-R01)。
Please refer to Defection Code (M10001-R01) for detailed defect categories.
[14 empty] | A | 2015-01-05
[8 empty] | 檢驗員： | [5 empty] | 版本 | 日期 | 製表 | 審核
[8 empty] | INSPECTOR | [5 empty] | REV. | DATE | ISSUED BY | APP.
MOULDEX QC10004-R02.B

## 150302D-2
QUALITY INSPECTION PLAN RECORD
品檢編號： | C09-001 | 品號： |  | R1-2360 | [5 empty] | 版本： | 7 | 品名： | 公轉式針基 (Male Luer Lock) |  |  |  | 頁次： | 2 | □
Q.I.P. NO. |  | P/N | [7 empty] | REV. |  | NAME |  |  |  |  | PAGE | 2
檢驗方式： |  |  | □ | SET UP 檢驗 |  |  |  |  | ■ | 巡檢 |  | 檢驗日期： |  | 150302D |  | 機台號碼： | 10 |  | ■
INSP. MODE |  |  |  | SET UP INSP. | [5 empty] | PATROL |  | DATE |  |  |  | MACHINE NO.
適 用 品 名
APPLY TO PART NAME
C09-210-251 (R1-2360)
量 測 代 碼 |  | A: Microscope B: Projector C: Caliper D: Pin gauge E: Height Caliper F: Visual inspection | [14 empty] | 量測單位 |  | +
MEASURING CODE | [16 empty] | 單位：mm |  | -
檢驗項目 | 量測工具 | 模號CAVITY |  |  |  |  | 10 |  | 12 |  | 13 | 15 |  | 16
INSP. ITEM | MEASURING TOOLS | 規格/標準 SPEC/WI | [16 empty] | Ø
(A) | A | Ø | 2.08 |  | + | 0.05 | 2.086 |  | 2.087 |  | 2.084 | 2.088 |  | 2.086 | [5 empty] | 2.13 | 26
[5 empty] | - | 0.05 | [13 empty] | 2.03 | 27
(B) | D | Ø | 1.97 |  | + | 0.05 | 1.975 |  | 1.975 |  | 1.975 | 1.975 |  | 1.975 | [5 empty] | 2.02 | 28
[5 empty] | - | 0.05 | [13 empty] | 1.92 | 29
(C) | D | Ø | 1.63 |  | + | 0.05 | 1.625 |  | 1.625 |  | 1.625 | 1.625 |  | 1.625 | [5 empty] | 1.68 | 30
[5 empty] | - | 0.05 | [13 empty] | 1.58 | 31
(D) | C | Ø | 11 |  | + | 0.13 | 11.02 |  | 11.05 |  | 11.04 | 11.02 |  | 11.02 | [5 empty] | 11.13 | 32
[5 empty] | - | 0.13 | [13 empty] | 10.87 | 33
(E) | T020701 | 塞規測試 QE10019 |  |  |  |  | GO |  | GO |  | GO | GO |  | GO | [6 empty] | 34
|  | Go/No-go Gauge test | [18 empty] | 35
(F) | T800709 | 6% Taper QE10002 |  |  |  |  | GO |  | GO |  | GO | GO |  | GO | [6 empty] | 36
| (公 M) | Gauging test | [18 empty] | 37
(G) | T1405002 | 氣密測試 QE10001 |  |  |  |  | OK |  | OK |  | OK | OK |  | OK | [6 empty] | 38
| (公 M) | Air leaking test | [18 empty] | 39
H | T1405002 | 壓裂測試 QE10017 | [18 empty] | 40
| (公 M) | Stress cracking test
I | T1405001 | 滑牙測試 QE10014
Resistance to overriding test
J | T1405001 | 分離力測試 QE10016
Separation force test
K | T1405001 | 可旋出扭矩測試 QE10018
Unscrewing torque test
(L) | F | 外觀檢驗 MO09003 |  |  |  |  | OK |  | OK |  | OK | OK |  | OK
Appearance inspection
1.SET-UP需進行全部項目檢驗，巡檢僅檢驗( )項目。
Inspection items marked with parentheses ( ) are for patrol inspection, While all inspection items are subject to Set-up inspection.
2.各項不良之缺點, 請參考缺點代碼表(M10001-R01)。
Please refer to Defection Code (M10001-R01) for detailed defect categories.
[14 empty] | A | 2015-01-05
[8 empty] | 檢驗員： | [5 empty] | 版本 | 日期 | 製表 | 審核
[8 empty] | INSPECTOR | [5 empty] | REV. | DATE | ISSUED BY | APP.
MOULDEX QC10004-R02.B

## 150302E-1
QUALITY INSPECTION PLAN RECORD
品檢編號： | C09-001 | 品號： |  | R1-2360 | [5 empty] | 版本： | 7 | 品名： | 公轉式針基 (Male Luer Lock) |  |  |  | 頁次： | 1 | □
Q.I.P. NO. |  | P/N | [7 empty] | REV. |  | NAME |  |  |  |  | PAGE | 1
檢驗方式： |  |  | □ | SET UP 檢驗 |  |  |  |  | ■ | 巡檢 |  | 檢驗日期： |  | 150302E |  | 機台號碼： | 10 |  | ■
INSP. MODE |  |  |  | SET UP INSP. | [5 empty] | PATROL |  | DATE |  |  |  | MACHINE NO.
適 用 品 名
APPLY TO PART NAME
C09-210-251 (R1-2360)
量 測 代 碼 |  | A: Microscope B: Projector C: Caliper D: Pin gauge E: Height Caliper F: Visual inspection | [14 empty] | 量測單位 |  | +
MEASURING CODE | [16 empty] | 單位：mm |  | -
檢驗項目 | 量測工具 | 模號CAVITY |  |  |  |  | 1 |  | 2 |  | 3 | 4 |  | 5 | 6 | 7 | 9
INSP. ITEM | MEASURING TOOLS | 規格/標準 SPEC/WI | [16 empty] | Ø
(A) | A | Ø | 2.08 |  | + | 0.05 | 2.08 |  | 2.097 |  | 2.092 | 2.088 |  | 2.089 | 2.096 | 2.092 | 2.08 |  |  | 2.13 | 26
[5 empty] | - | 0.05 | [13 empty] | 2.03 | 27
(B) | D | Ø | 1.97 |  | + | 0.05 | 1.975 |  | 1.975 |  | 1.95 | 1.95 |  | 1.95 | 1.975 | 1.975 | 1.975 |  |  | 2.02 | 28
[5 empty] | - | 0.05 | [13 empty] | 1.92 | 29
(C) | D | Ø | 1.63 |  | + | 0.05 | 1.625 |  | 1.625 |  | 1.625 | 1.625 |  | 1.625 | 1.625 | 1.625 | 1.625 |  |  | 1.68 | 30
[5 empty] | - | 0.05 | [13 empty] | 1.58 | 31
(D) | C | Ø | 11 |  | + | 0.13 | 11.01 |  | 11.02 |  | 11.05 | 11.05 |  | 11.05 | 11.04 | 11.02 | 11.01 |  |  | 11.13 | 32
[5 empty] | - | 0.13 | [13 empty] | 10.87 | 33
(E) | T020701 | 塞規測試 QE10019 |  |  |  |  | GO |  | GO |  | GO | GO |  | GO | GO | GO | GO |  |  |  | 34
|  | Go/No-go Gauge test | [18 empty] | 35
(F) | T800709 | 6% Taper QE10002 |  |  |  |  | GO |  | GO |  | GO | GO |  | GO | GO | GO | GO |  |  |  | 36
| (公 M) | Gauging test | [18 empty] | 37
(G) | T1405002 | 氣密測試 QE10001 |  |  |  |  | OK |  | OK |  | OK | OK |  | OK | OK | OK | OK |  |  |  | 38
| (公 M) | Air leaking test | [18 empty] | 39
H | T1405002 | 壓裂測試 QE10017 | [18 empty] | 40
| (公 M) | Stress cracking test
I | T1405001 | 滑牙測試 QE10014
Resistance to overriding test
J | T1405001 | 分離力測試 QE10016
Separation force test
K | T1405001 | 可旋出扭矩測試 QE10018
Unscrewing torque test
(L) | F | 外觀檢驗 MO09003 |  |  |  |  | OK |  | OK |  | OK | OK |  | OK | OK | OK | OK
Appearance inspection
1.SET-UP需進行全部項目檢驗，巡檢僅檢驗( )項目。
Inspection items marked with parentheses ( ) are for patrol inspection, While all inspection items are subject to Set-up inspection.
2.各項不良之缺點, 請參考缺點代碼表(M10001-R01)。
Please refer to Defection Code (M10001-R01) for detailed defect categories.
[14 empty] | A | 2015-01-05
[8 empty] | 檢驗員： | [5 empty] | 版本 | 日期 | 製表 | 審核
[8 empty] | INSPECTOR | [5 empty] | REV. | DATE | ISSUED BY | APP.
MOULDEX QC10004-R02.B

## 150302E-2
QUALITY INSPECTION PLAN RECORD
品檢編號： | C09-001 | 品號： |  | R1-2360 | [5 empty] | 版本： | 7 | 品名： | 公轉式針基 (Male Luer Lock) |  |  |  | 頁次： | 2 | □
Q.I.P. NO. |  | P/N | [7 empty] | REV. |  | NAME |  |  |  |  | PAGE | 2
檢驗方式： |  |  | □ | SET UP 檢驗 |  |  |  |  | ■ | 巡檢 |  | 檢驗日期： |  | 150302E |  | 機台號碼： | 10 |  | ■
INSP. MODE |  |  |  | SET UP INSP. | [5 empty] | PATROL |  | DATE |  |  |  | MACHINE NO.
適 用 品 名
APPLY TO PART NAME
C09-210-251 (R1-2360)
量 測 代 碼 |  | A: Microscope B: Projector C: Caliper D: Pin gauge E: Height Caliper F: Visual inspection | [14 empty] | 量測單位 |  | +
MEASURING CODE | [16 empty] | 單位：mm |  | -
檢驗項目 | 量測工具 | 模號CAVITY |  |  |  |  | 10 |  | 12 |  | 13 | 15 |  | 16
INSP. ITEM | MEASURING TOOLS | 規格/標準 SPEC/WI | [16 empty] | Ø
(A) | A | Ø | 2.08 |  | + | 0.05 | 2.085 |  | 2.099 |  | 2.097 | 2.088 |  | 2.091 | [5 empty] | 2.13 | 26
[5 empty] | - | 0.05 | [13 empty] | 2.03 | 27
(B) | D | Ø | 1.97 |  | + | 0.05 | 1.975 |  | 1.95 |  | 1.975 | 1.975 |  | 1.975 | [5 empty] | 2.02 | 28
[5 empty] | - | 0.05 | [13 empty] | 1.92 | 29
(C) | D | Ø | 1.63 |  | + | 0.05 | 1.625 |  | 1.625 |  | 1.625 | 1.625 |  | 1.625 | [5 empty] | 1.68 | 30
[5 empty] | - | 0.05 | [13 empty] | 1.58 | 31
(D) | C | Ø | 11 |  | + | 0.13 | 11.02 |  | 11.05 |  | 11.03 | 11.02 |  | 11.02 | [5 empty] | 11.13 | 32
[5 empty] | - | 0.13 | [13 empty] | 10.87 | 33
(E) | T020701 | 塞規測試 QE10019 |  |  |  |  | GO |  | GO |  | GO | GO |  | GO | [6 empty] | 34
|  | Go/No-go Gauge test | [18 empty] | 35
(F) | T800709 | 6% Taper QE10002 |  |  |  |  | GO |  | GO |  | GO | GO |  | GO | [6 empty] | 36
| (公 M) | Gauging test | [18 empty] | 37
(G) | T1405002 | 氣密測試 QE10001 |  |  |  |  | OK |  | OK |  | OK | OK |  | OK | [6 empty] | 38
| (公 M) | Air leaking test | [18 empty] | 39
H | T1405002 | 壓裂測試 QE10017 | [18 empty] | 40
| (公 M) | Stress cracking test
I | T1405001 | 滑牙測試 QE10014
Resistance to overriding test
J | T1405001 | 分離力測試 QE10016
Separation force test
K | T1405001 | 可旋出扭矩測試 QE10018
Unscrewing torque test
(L) | F | 外觀檢驗 MO09003 |  |  |  |  | OK |  | OK |  | OK | OK |  | OK
Appearance inspection
1.SET-UP需進行全部項目檢驗，巡檢僅檢驗( )項目。
Inspection items marked with parentheses ( ) are for patrol inspection, While all inspection items are subject to Set-up inspection.
2.各項不良之缺點, 請參考缺點代碼表(M10001-R01)。
Please refer to Defection Code (M10001-R01) for detailed defect categories.
[14 empty] | A | 2015-01-05
[8 empty] | 檢驗員： | [5 empty] | 版本 | 日期 | 製表 | 審核
[8 empty] | INSPECTOR | [5 empty] | REV. | DATE | ISSUED BY | APP.
MOULDEX QC10004-R02.B

## 150303D-1
QUALITY INSPECTION PLAN RECORD
品檢編號： | C09-001 | 品號： |  | R1-2360 | [5 empty] | 版本： | 7 | 品名： | 公轉式針基 (Male Luer Lock) |  |  |  | 頁次： | 1 | □
Q.I.P. NO. |  | P/N | [7 empty] | REV. |  | NAME |  |  |  |  | PAGE | 1
檢驗方式： |  |  | □ | SET UP 檢驗 |  |  |  |  | ■ | 巡檢 |  | 檢驗日期： |  | 150303D |  | 機台號碼： | 10 |  | ■
INSP. MODE |  |  |  | SET UP INSP. | [5 empty] | PATROL |  | DATE |  |  |  | MACHINE NO.
適 用 品 名
APPLY TO PART NAME
C09-210-251 (R1-2360)
量 測 代 碼 |  | A: Microscope B: Projector C: Caliper D: Pin gauge E: Height Caliper F: Visual inspection | [14 empty] | 量測單位 |  | +
MEASURING CODE | [16 empty] | 單位：mm |  | -
檢驗項目 | 量測工具 | 模號CAVITY |  |  |  |  | 1 |  | 2 |  | 3 | 4 |  | 5 | 6 | 7 | 9
INSP. ITEM | MEASURING TOOLS | 規格/標準 SPEC/WI | [16 empty] | Ø
(A) | A | Ø | 2.08 |  | + | 0.05 | 2.086 |  | 2.086 |  | 2.087 | 2.086 |  | 2.089 | 2.088 | 2.089 | 2.089 |  |  | 2.13 | 26
[5 empty] | - | 0.05 | [13 empty] | 2.03 | 27
(B) | D | Ø | 1.97 |  | + | 0.05 | 1.975 |  | 1.975 |  | 1.975 | 1.975 |  | 1.975 | 1.975 | 1.975 | 1.975 |  |  | 2.02 | 28
[5 empty] | - | 0.05 | [13 empty] | 1.92 | 29
(C) | D | Ø | 1.63 |  | + | 0.05 | 1.625 |  | 1.625 |  | 1.625 | 1.625 |  | 1.625 | 1.625 | 1.625 | 1.625 |  |  | 1.68 | 30
[5 empty] | - | 0.05 | [13 empty] | 1.58 | 31
(D) | C | Ø | 11 |  | + | 0.13 | 11.01 |  | 11.02 |  | 11.03 | 11.05 |  | 11.04 | 11.03 | 11.02 | 11.01 |  |  | 11.13 | 32
[5 empty] | - | 0.13 | [13 empty] | 10.87 | 33
(E) | T020701 | 塞規測試 QE10019 |  |  |  |  | GO |  | GO |  | GO | GO |  | GO | GO | GO | GO |  |  |  | 34
|  | Go/No-go Gauge test | [18 empty] | 35
(F) | T800709 | 6% Taper QE10002 |  |  |  |  | GO |  | GO |  | GO | GO |  | GO | GO | GO | GO |  |  |  | 36
| (公 M) | Gauging test | [18 empty] | 37
(G) | T1405002 | 氣密測試 QE10001 |  |  |  |  | OK |  | OK |  | OK | OK |  | OK | OK | OK | OK |  |  |  | 38
| (公 M) | Air leaking test | [18 empty] | 39
H | T1405002 | 壓裂測試 QE10017 | [18 empty] | 40
| (公 M) | Stress cracking test
I | T1405001 | 滑牙測試 QE10014
Resistance to overriding test
J | T1405001 | 分離力測試 QE10016
Separation force test
K | T1405001 | 可旋出扭矩測試 QE10018
Unscrewing torque test
(L) | F | 外觀檢驗 MO09003 |  |  |  |  | OK |  | OK |  | OK | OK |  | OK | OK | OK | OK
Appearance inspection
1.SET-UP需進行全部項目檢驗，巡檢僅檢驗( )項目。
Inspection items marked with parentheses ( ) are for patrol inspection, While all inspection items are subject to Set-up inspection.
2.各項不良之缺點, 請參考缺點代碼表(M10001-R01)。
Please refer to Defection Code (M10001-R01) for detailed defect categories.
[14 empty] | A | 2015-01-05
[8 empty] | 檢驗員： | [5 empty] | 版本 | 日期 | 製表 | 審核
[8 empty] | INSPECTOR | [5 empty] | REV. | DATE | ISSUED BY | APP.
MOULDEX QC10004-R02.B

## 150303D-2
QUALITY INSPECTION PLAN RECORD
品檢編號： | C09-001 | 品號： |  | R1-2360 | [5 empty] | 版本： | 7 | 品名： | 公轉式針基 (Male Luer Lock) |  |  |  | 頁次： | 2 | □
Q.I.P. NO. |  | P/N | [7 empty] | REV. |  | NAME |  |  |  |  | PAGE | 2
檢驗方式： |  |  | □ | SET UP 檢驗 |  |  |  |  | ■ | 巡檢 |  | 檢驗日期： |  | 150303D |  | 機台號碼： | 10 |  | ■
INSP. MODE |  |  |  | SET UP INSP. | [5 empty] | PATROL |  | DATE |  |  |  | MACHINE NO.
適 用 品 名
APPLY TO PART NAME
C09-210-251 (R1-2360)
量 測 代 碼 |  | A: Microscope B: Projector C: Caliper D: Pin gauge E: Height Caliper F: Visual inspection | [14 empty] | 量測單位 |  | +
MEASURING CODE | [16 empty] | 單位：mm |  | -
檢驗項目 | 量測工具 | 模號CAVITY |  |  |  |  | 10 |  | 12 |  | 13 | 15 |  | 16
INSP. ITEM | MEASURING TOOLS | 規格/標準 SPEC/WI | [16 empty] | Ø
(A) | A | Ø | 2.08 |  | + | 0.05 | 2.085 |  | 2.09 |  | 2.087 | 2.089 |  | 2.097 | [5 empty] | 2.13 | 26
[5 empty] | - | 0.05 | [13 empty] | 2.03 | 27
(B) | D | Ø | 1.97 |  | + | 0.05 | 1.975 |  | 1.975 |  | 1.975 | 1.975 |  | 1.975 | [5 empty] | 2.02 | 28
[5 empty] | - | 0.05 | [13 empty] | 1.92 | 29
(C) | D | Ø | 1.63 |  | + | 0.05 | 1.625 |  | 1.625 |  | 1.625 | 1.625 |  | 1.625 | [5 empty] | 1.68 | 30
[5 empty] | - | 0.05 | [13 empty] | 1.58 | 31
(D) | C | Ø | 11 |  | + | 0.13 | 11.02 |  | 11.05 |  | 11.03 | 11.02 |  | 11.01 | [5 empty] | 11.13 | 32
[5 empty] | - | 0.13 | [13 empty] | 10.87 | 33
(E) | T020701 | 塞規測試 QE10019 |  |  |  |  | GO |  | GO |  | GO | GO |  | GO | [6 empty] | 34
|  | Go/No-go Gauge test | [18 empty] | 35
(F) | T800709 | 6% Taper QE10002 |  |  |  |  | GO |  | GO |  | GO | GO |  | GO | [6 empty] | 36
| (公 M) | Gauging test | [18 empty] | 37
(G) | T1405002 | 氣密測試 QE10001 |  |  |  |  | OK |  | OK |  | OK | OK |  | OK | [6 empty] | 38
| (公 M) | Air leaking test | [18 empty] | 39
H | T1405002 | 壓裂測試 QE10017 | [18 empty] | 40
| (公 M) | Stress cracking test
I | T1405001 | 滑牙測試 QE10014
Resistance to overriding test
J | T1405001 | 分離力測試 QE10016
Separation force test
K | T1405001 | 可旋出扭矩測試 QE10018
Unscrewing torque test
(L) | F | 外觀檢驗 MO09003 |  |  |  |  | OK |  | OK |  | OK | OK |  | OK
Appearance inspection
1.SET-UP需進行全部項目檢驗，巡檢僅檢驗( )項目。
Inspection items marked with parentheses ( ) are for patrol inspection, While all inspection items are subject to Set-up inspection.
2.各項不良之缺點, 請參考缺點代碼表(M10001-R01)。
Please refer to Defection Code (M10001-R01) for detailed defect categories.
[14 empty] | A | 2015-01-05
[8 empty] | 檢驗員： | [5 empty] | 版本 | 日期 | 製表 | 審核
[8 empty] | INSPECTOR | [5 empty] | REV. | DATE | ISSUED BY | APP.
MOULDEX QC10004-R02.B

## 150303E-1
QUALITY INSPECTION PLAN RECORD
品檢編號： | C09-001 | 品號： |  | R1-2360 | [5 empty] | 版本： | 7 | 品名： | 公轉式針基 (Male Luer Lock) |  |  |  | 頁次： | 1 | □
Q.I.P. NO. |  | P/N | [7 empty] | REV. |  | NAME |  |  |  |  | PAGE | 1
檢驗方式： |  |  | □ | SET UP 檢驗 |  |  |  |  | ■ | 巡檢 |  | 檢驗日期： |  | 150303E |  | 機台號碼： | 10 |  | ■
INSP. MODE |  |  |  | SET UP INSP. | [5 empty] | PATROL |  | DATE |  |  |  | MACHINE NO.
適 用 品 名
APPLY TO PART NAME
C09-210-251 (R1-2360)
量 測 代 碼 |  | A: Microscope B: Projector C: Caliper D: Pin gauge E: Height Caliper F: Visual inspection | [14 empty] | 量測單位 |  | +
MEASURING CODE | [16 empty] | 單位：mm |  | -
檢驗項目 | 量測工具 | 模號CAVITY |  |  |  |  | 1 |  | 2 |  | 3 | 4 |  | 5 | 6 | 7 | 9
INSP. ITEM | MEASURING TOOLS | 規格/標準 SPEC/WI | [16 empty] | Ø
(A) | A | Ø | 2.08 |  | + | 0.05 | 2.089 |  | 2.084 |  | 2.093 | 2.097 |  | 2.097 | 2.096 | 2.086 | 2.082 |  |  | 2.13 | 26
[5 empty] | - | 0.05 | [13 empty] | 2.03 | 27
(B) | D | Ø | 1.97 |  | + | 0.05 | 1.975 |  | 1.95 |  | 1.95 | 1.95 |  | 1.95 | 1.975 | 1.95 | 1.975 |  |  | 2.02 | 28
[5 empty] | - | 0.05 | [13 empty] | 1.92 | 29
(C) | D | Ø | 1.63 |  | + | 0.05 | 1.625 |  | 1.625 |  | 1.625 | 1.625 |  | 1.625 | 1.625 | 1.625 | 1.625 |  |  | 1.68 | 30
[5 empty] | - | 0.05 | [13 empty] | 1.58 | 31
(D) | C | Ø | 11 |  | + | 0.13 | 11.01 |  | 11.02 |  | 11.03 | 11.04 |  | 11.04 | 11.03 | 11.02 | 11.02 |  |  | 11.13 | 32
[5 empty] | - | 0.13 | [13 empty] | 10.87 | 33
(E) | T020701 | 塞規測試 QE10019 |  |  |  |  | GO |  | GO |  | GO | GO |  | GO | GO | GO | GO |  |  |  | 34
|  | Go/No-go Gauge test | [18 empty] | 35
(F) | T800709 | 6% Taper QE10002 |  |  |  |  | GO |  | GO |  | GO | GO |  | GO | GO | GO | GO |  |  |  | 36
| (公 M) | Gauging test | [18 empty] | 37
(G) | T1405002 | 氣密測試 QE10001 |  |  |  |  | OK |  | OK |  | OK | OK |  | OK | OK | OK | OK |  |  |  | 38
| (公 M) | Air leaking test | [18 empty] | 39
H | T1405002 | 壓裂測試 QE10017 | [18 empty] | 40
| (公 M) | Stress cracking test
I | T1405001 | 滑牙測試 QE10014
Resistance to overriding test
J | T1405001 | 分離力測試 QE10016
Separation force test
K | T1405001 | 可旋出扭矩測試 QE10018
Unscrewing torque test
(L) | F | 外觀檢驗 MO09003 |  |  |  |  | OK |  | OK |  | OK | OK |  | OK | OK | OK | OK
Appearance inspection
1.SET-UP需進行全部項目檢驗，巡檢僅檢驗( )項目。
Inspection items marked with parentheses ( ) are for patrol inspection, While all inspection items are subject to Set-up inspection.
2.各項不良之缺點, 請參考缺點代碼表(M10001-R01)。
Please refer to Defection Code (M10001-R01) for detailed defect categories.
[14 empty] | A | 2015-01-05
[8 empty] | 檢驗員： | [5 empty] | 版本 | 日期 | 製表 | 審核
[8 empty] | INSPECTOR | [5 empty] | REV. | DATE | ISSUED BY | APP.
MOULDEX QC10004-R02.B

## 150303E-2
QUALITY INSPECTION PLAN RECORD
品檢編號： | C09-001 | 品號： |  | R1-2360 | [5 empty] | 版本： | 7 | 品名： | 公轉式針基 (Male Luer Lock) |  |  |  | 頁次： | 2 | □
Q.I.P. NO. |  | P/N | [7 empty] | REV. |  | NAME |  |  |  |  | PAGE | 2
檢驗方式： |  |  | □ | SET UP 檢驗 |  |  |  |  | ■ | 巡檢 |  | 檢驗日期： |  | 150303E |  | 機台號碼： | 10 |  | ■
INSP. MODE |  |  |  | SET UP INSP. | [5 empty] | PATROL |  | DATE |  |  |  | MACHINE NO.
適 用 品 名
APPLY TO PART NAME
C09-210-251 (R1-2360)
量 測 代 碼 |  | A: Microscope B: Projector C: Caliper D: Pin gauge E: Height Caliper F: Visual inspection | [14 empty] | 量測單位 |  | +
MEASURING CODE | [16 empty] | 單位：mm |  | -
檢驗項目 | 量測工具 | 模號CAVITY |  |  |  |  | 10 |  | 12 |  | 13 | 15 |  | 16
INSP. ITEM | MEASURING TOOLS | 規格/標準 SPEC/WI | [16 empty] | Ø
(A) | A | Ø | 2.08 |  | + | 0.05 | 2.083 |  | 2.084 |  | 2.087 | 2.09 |  | 2.089 | [5 empty] | 2.13 | 26
[5 empty] | - | 0.05 | [13 empty] | 2.03 | 27
(B) | D | Ø | 1.97 |  | + | 0.05 | 1.975 |  | 1.975 |  | 1.975 | 1.975 |  | 1.975 | [5 empty] | 2.02 | 28
[5 empty] | - | 0.05 | [13 empty] | 1.92 | 29
(C) | D | Ø | 1.63 |  | + | 0.05 | 1.625 |  | 1.625 |  | 1.625 | 1.625 |  | 1.625 | [5 empty] | 1.68 | 30
[5 empty] | - | 0.05 | [13 empty] | 1.58 | 31
(D) | C | Ø | 11 |  | + | 0.13 | 11.02 |  | 11.04 |  | 11.03 | 11.02 |  | 11.02 | [5 empty] | 11.13 | 32
[5 empty] | - | 0.13 | [13 empty] | 10.87 | 33
(E) | T020701 | 塞規測試 QE10019 |  |  |  |  | GO |  | GO |  | GO | GO |  | GO | [6 empty] | 34
|  | Go/No-go Gauge test | [18 empty] | 35
(F) | T800709 | 6% Taper QE10002 |  |  |  |  | GO |  | GO |  | GO | GO |  | GO | [6 empty] | 36
| (公 M) | Gauging test | [18 empty] | 37
(G) | T1405002 | 氣密測試 QE10001 |  |  |  |  | OK |  | OK |  | OK | OK |  | OK | [6 empty] | 38
| (公 M) | Air leaking test | [18 empty] | 39
H | T1405002 | 壓裂測試 QE10017 | [18 empty] | 40
| (公 M) | Stress cracking test
I | T1405001 | 滑牙測試 QE10014
Resistance to overriding test
J | T1405001 | 分離力測試 QE10016
Separation force test
K | T1405001 | 可旋出扭矩測試 QE10018
Unscrewing torque test
(L) | F | 外觀檢驗 MO09003 |  |  |  |  | OK |  | OK |  | OK | OK |  | OK
Appearance inspection
1.SET-UP需進行全部項目檢驗，巡檢僅檢驗( )項目。
Inspection items marked with parentheses ( ) are for patrol inspection, While all inspection items are subject to Set-up inspection.
2.各項不良之缺點, 請參考缺點代碼表(M10001-R01)。
Please refer to Defection Code (M10001-R01) for detailed defect categories.
[14 empty] | A | 2015-01-05
[8 empty] | 檢驗員： | [5 empty] | 版本 | 日期 | 製表 | 審核
[8 empty] | INSPECTOR | [5 empty] | REV. | DATE | ISSUED BY | APP.
MOULDEX QC10004-R02.B

## 150304D-1
QUALITY INSPECTION PLAN RECORD
品檢編號： | C09-001 | 品號： |  | R1-2360 | [5 empty] | 版本： | 7 | 品名： | 公轉式針基 (Male Luer Lock) |  |  |  | 頁次： | 1 | □
Q.I.P. NO. |  | P/N | [7 empty] | REV. |  | NAME |  |  |  |  | PAGE | 1
檢驗方式： |  |  | □ | SET UP 檢驗 |  |  |  |  | ■ | 巡檢 |  | 檢驗日期： |  | 150304D |  | 機台號碼： | 10 |  | ■
INSP. MODE |  |  |  | SET UP INSP. | [5 empty] | PATROL |  | DATE |  |  |  | MACHINE NO.
適 用 品 名
APPLY TO PART NAME
C09-210-251 (R1-2360)
量 測 代 碼 |  | A: Microscope B: Projector C: Caliper D: Pin gauge E: Height Caliper F: Visual inspection | [14 empty] | 量測單位 |  | +
MEASURING CODE | [16 empty] | 單位：mm |  | -
檢驗項目 | 量測工具 | 模號CAVITY |  |  |  |  | 1 |  | 2 |  | 3 | 4 |  | 5 | 6 | 7 | 9
INSP. ITEM | MEASURING TOOLS | 規格/標準 SPEC/WI | [16 empty] | Ø
(A) | A | Ø | 2.08 |  | + | 0.05 | 2.081 |  | 2.084 |  | 2.086 | 2.099 |  | 2.086 | 2.089 | 2.093 | 2.093 |  |  | 2.13 | 26
[5 empty] | - | 0.05 | [13 empty] | 2.03 | 27
(B) | D | Ø | 1.97 |  | + | 0.05 | 1.975 |  | 1.975 |  | 1.975 | 1.95 |  | 1.95 | 1.975 | 1.95 | 1.975 |  |  | 2.02 | 28
[5 empty] | - | 0.05 | [13 empty] | 1.92 | 29
(C) | D | Ø | 1.63 |  | + | 0.05 | 1.625 |  | 1.625 |  | 1.625 | 1.625 |  | 1.625 | 1.625 | 1.625 | 1.625 |  |  | 1.68 | 30
[5 empty] | - | 0.05 | [13 empty] | 1.58 | 31
(D) | C | Ø | 11 |  | + | 0.13 | 11.01 |  | 11.02 |  | 11.03 | 11.04 |  | 11.04 | 11.04 | 11.02 | 11.02 |  |  | 11.13 | 32
[5 empty] | - | 0.13 | [13 empty] | 10.87 | 33
(E) | T020701 | 塞規測試 QE10019 |  |  |  |  | GO |  | GO |  | GO | GO |  | GO | GO | GO | GO |  |  |  | 34
|  | Go/No-go Gauge test | [18 empty] | 35
(F) | T800709 | 6% Taper QE10002 |  |  |  |  | GO |  | GO |  | GO | GO |  | GO | GO | GO | GO |  |  |  | 36
| (公 M) | Gauging test | [18 empty] | 37
(G) | T1405002 | 氣密測試 QE10001 |  |  |  |  | OK |  | OK |  | OK | OK |  | OK | OK | OK | OK |  |  |  | 38
| (公 M) | Air leaking test | [18 empty] | 39
H | T1405002 | 壓裂測試 QE10017 | [18 empty] | 40
| (公 M) | Stress cracking test
I | T1405001 | 滑牙測試 QE10014
Resistance to overriding test
J | T1405001 | 分離力測試 QE10016
Separation force test
K | T1405001 | 可旋出扭矩測試 QE10018
Unscrewing torque test
(L) | F | 外觀檢驗 MO09003 |  |  |  |  | OK |  | OK |  | OK | OK |  | OK | OK | OK | OK
Appearance inspection
1.SET-UP需進行全部項目檢驗，巡檢僅檢驗( )項目。
Inspection items marked with parentheses ( ) are for patrol inspection, While all inspection items are subject to Set-up inspection.
2.各項不良之缺點, 請參考缺點代碼表(M10001-R01)。
Please refer to Defection Code (M10001-R01) for detailed defect categories.
[14 empty] | A | 2015-01-05
[8 empty] | 檢驗員： | [5 empty] | 版本 | 日期 | 製表 | 審核
[8 empty] | INSPECTOR | [5 empty] | REV. | DATE | ISSUED BY | APP.
MOULDEX QC10004-R02.B

## 150304D-2
QUALITY INSPECTION PLAN RECORD
品檢編號： | C09-001 | 品號： |  | R1-2360 | [5 empty] | 版本： | 7 | 品名： | 公轉式針基 (Male Luer Lock) |  |  |  | 頁次： | 2 | □
Q.I.P. NO. |  | P/N | [7 empty] | REV. |  | NAME |  |  |  |  | PAGE | 2
檢驗方式： |  |  | □ | SET UP 檢驗 |  |  |  |  | ■ | 巡檢 |  | 檢驗日期： |  | 150304D |  | 機台號碼： | 10 |  | ■
INSP. MODE |  |  |  | SET UP INSP. | [5 empty] | PATROL |  | DATE |  |  |  | MACHINE NO.
適 用 品 名
APPLY TO PART NAME
C09-210-251 (R1-2360)
量 測 代 碼 |  | A: Microscope B: Projector C: Caliper D: Pin gauge E: Height Caliper F: Visual inspection | [14 empty] | 量測單位 |  | +
MEASURING CODE | [16 empty] | 單位：mm |  | -
檢驗項目 | 量測工具 | 模號CAVITY |  |  |  |  | 10 |  | 12 |  | 13 | 15 |  | 16
INSP. ITEM | MEASURING TOOLS | 規格/標準 SPEC/WI | [16 empty] | Ø
(A) | A | Ø | 2.08 |  | + | 0.05 | 2.091 |  | 2.085 |  | 2.09 | 2.098 |  | 2.089 | [5 empty] | 2.13 | 26
[5 empty] | - | 0.05 | [13 empty] | 2.03 | 27
(B) | D | Ø | 1.97 |  | + | 0.05 | 1.975 |  | 1.975 |  | 1.975 | 1.975 |  | 1.975 | [5 empty] | 2.02 | 28
[5 empty] | - | 0.05 | [13 empty] | 1.92 | 29
(C) | D | Ø | 1.63 |  | + | 0.05 | 1.625 |  | 1.625 |  | 1.625 | 1.625 |  | 1.625 | [5 empty] | 1.68 | 30
[5 empty] | - | 0.05 | [13 empty] | 1.58 | 31
(D) | C | Ø | 11 |  | + | 0.13 | 11.02 |  | 11.05 |  | 11.04 | 11.02 |  | 11.01 | [5 empty] | 11.13 | 32
[5 empty] | - | 0.13 | [13 empty] | 10.87 | 33
(E) | T020701 | 塞規測試 QE10019 |  |  |  |  | GO |  | GO |  | GO | GO |  | GO | [6 empty] | 34
|  | Go/No-go Gauge test | [18 empty] | 35
(F) | T800709 | 6% Taper QE10002 |  |  |  |  | GO |  | GO |  | GO | GO |  | GO | [6 empty] | 36
| (公 M) | Gauging test | [18 empty] | 37
(G) | T1405002 | 氣密測試 QE10001 |  |  |  |  | OK |  | OK |  | OK | OK |  | OK | [6 empty] | 38
| (公 M) | Air leaking test | [18 empty] | 39
H | T1405002 | 壓裂測試 QE10017 | [18 empty] | 40
| (公 M) | Stress cracking test
I | T1405001 | 滑牙測試 QE10014
Resistance to overriding test
J | T1405001 | 分離力測試 QE10016
Separation force test
K | T1405001 | 可旋出扭矩測試 QE10018
Unscrewing torque test
(L) | F | 外觀檢驗 MO09003 |  |  |  |  | OK |  | OK |  | OK | OK |  | OK
Appearance inspection
1.SET-UP需進行全部項目檢驗，巡檢僅檢驗( )項目。
Inspection items marked with parentheses ( ) are for patrol inspection, While all inspection items are subject to Set-up inspection.
2.各項不良之缺點, 請參考缺點代碼表(M10001-R01)。
Please refer to Defection Code (M10001-R01) for detailed defect categories.
[14 empty] | A | 2015-01-05
[8 empty] | 檢驗員： | [5 empty] | 版本 | 日期 | 製表 | 審核
[8 empty] | INSPECTOR | [5 empty] | REV. | DATE | ISSUED BY | APP.
MOULDEX QC10004-R02.B

## 150304E-1
QUALITY INSPECTION PLAN RECORD
品檢編號： | C09-001 | 品號： |  | R1-2360 | [5 empty] | 版本： | 7 | 品名： | 公轉式針基 (Male Luer Lock) |  |  |  | 頁次： | 1 | □
Q.I.P. NO. |  | P/N | [7 empty] | REV. |  | NAME |  |  |  |  | PAGE | 1
檢驗方式： |  |  | □ | SET UP 檢驗 |  |  |  |  | ■ | 巡檢 |  | 檢驗日期： |  | 150304E |  | 機台號碼： | 10 |  | ■
INSP. MODE |  |  |  | SET UP INSP. | [5 empty] | PATROL |  | DATE |  |  |  | MACHINE NO.
適 用 品 名
APPLY TO PART NAME
C09-210-251 (R1-2360)
量 測 代 碼 |  | A: Microscope B: Projector C: Caliper D: Pin gauge E: Height Caliper F: Visual inspection | [14 empty] | 量測單位 |  | +
MEASURING CODE | [16 empty] | 單位：mm |  | -
檢驗項目 | 量測工具 | 模號CAVITY |  |  |  |  | 1 |  | 2 |  | 3 | 4 |  | 5 | 6 | 7 | 9
INSP. ITEM | MEASURING TOOLS | 規格/標準 SPEC/WI | [16 empty] | Ø
(A) | A | Ø | 2.08 |  | + | 0.05 | 2.095 |  | 2.098 |  | 2.097 | 2.093 |  | 2.094 | 2.098 | 2.096 | 2.099 |  |  | 2.13 | 26
[5 empty] | - | 0.05 | [13 empty] | 2.03 | 27
(B) | D | Ø | 1.97 |  | + | 0.05 | 1.975 |  | 1.975 |  | 1.975 | 1.95 |  | 1.95 | 1.975 | 1.95 | 1.975 |  |  | 2.02 | 28
[5 empty] | - | 0.05 | [13 empty] | 1.92 | 29
(C) | D | Ø | 1.63 |  | + | 0.05 | 1.625 |  | 1.625 |  | 1.625 | 1.625 |  | 1.625 | 1.625 | 1.625 | 1.625 |  |  | 1.68 | 30
[5 empty] | - | 0.05 | [13 empty] | 1.58 | 31
(D) | C | Ø | 11 |  | + | 0.13 | 11.01 |  | 11.02 |  | 11.03 | 11.05 |  | 11.04 | 11.03 | 11.02 | 11.01 |  |  | 11.13 | 32
[5 empty] | - | 0.13 | [13 empty] | 10.87 | 33
(E) | T020701 | 塞規測試 QE10019 |  |  |  |  | GO |  | GO |  | GO | GO |  | GO | GO | GO | GO |  |  |  | 34
|  | Go/No-go Gauge test | [18 empty] | 35
(F) | T800709 | 6% Taper QE10002 |  |  |  |  | GO |  | GO |  | GO | GO |  | GO | GO | GO | GO |  |  |  | 36
| (公 M) | Gauging test | [18 empty] | 37
(G) | T1405002 | 氣密測試 QE10001 |  |  |  |  | OK |  | OK |  | OK | OK |  | OK | OK | OK | OK |  |  |  | 38
| (公 M) | Air leaking test | [18 empty] | 39
H | T1405002 | 壓裂測試 QE10017 | [18 empty] | 40
| (公 M) | Stress cracking test
I | T1405001 | 滑牙測試 QE10014
Resistance to overriding test
J | T1405001 | 分離力測試 QE10016
Separation force test
K | T1405001 | 可旋出扭矩測試 QE10018
Unscrewing torque test
(L) | F | 外觀檢驗 MO09003 |  |  |  |  | OK |  | OK |  | OK | OK |  | OK | OK | OK | OK
Appearance inspection
1.SET-UP需進行全部項目檢驗，巡檢僅檢驗( )項目。
Inspection items marked with parentheses ( ) are for patrol inspection, While all inspection items are subject to Set-up inspection.
2.各項不良之缺點, 請參考缺點代碼表(M10001-R01)。
Please refer to Defection Code (M10001-R01) for detailed defect categories.
[14 empty] | A | 2015-01-05
[8 empty] | 檢驗員： | [5 empty] | 版本 | 日期 | 製表 | 審核
[8 empty] | INSPECTOR | [5 empty] | REV. | DATE | ISSUED BY | APP.
MOULDEX QC10004-R02.B

## 150304E-2
QUALITY INSPECTION PLAN RECORD
品檢編號： | C09-001 | 品號： |  | R1-2360 | [5 empty] | 版本： | 7 | 品名： | 公轉式針基 (Male Luer Lock) |  |  |  | 頁次： | 2 | □
Q.I.P. NO. |  | P/N | [7 empty] | REV. |  | NAME |  |  |  |  | PAGE | 2
檢驗方式： |  |  | □ | SET UP 檢驗 |  |  |  |  | ■ | 巡檢 |  | 檢驗日期： |  | 150304E |  | 機台號碼： | 10 |  | ■
INSP. MODE |  |  |  | SET UP INSP. | [5 empty] | PATROL |  | DATE |  |  |  | MACHINE NO.
適 用 品 名
APPLY TO PART NAME
C09-210-251 (R1-2360)
量 測 代 碼 |  | A: Microscope B: Projector C: Caliper D: Pin gauge E: Height Caliper F: Visual inspection | [14 empty] | 量測單位 |  | +
MEASURING CODE | [16 empty] | 單位：mm |  | -
檢驗項目 | 量測工具 | 模號CAVITY |  |  |  |  | 10 |  | 12 |  | 13 | 15 |  | 16
INSP. ITEM | MEASURING TOOLS | 規格/標準 SPEC/WI | [16 empty] | Ø
(A) | A | Ø | 2.08 |  | + | 0.05 | 2.097 |  | 2.092 |  | 2.099 | 2.093 |  | 2.096 | [5 empty] | 2.13 | 26
[5 empty] | - | 0.05 | [13 empty] | 2.03 | 27
(B) | D | Ø | 1.97 |  | + | 0.05 | 1.95 |  | 1.975 |  | 1.975 | 1.975 |  | 1.975 | [5 empty] | 2.02 | 28
[5 empty] | - | 0.05 | [13 empty] | 1.92 | 29
(C) | D | Ø | 1.63 |  | + | 0.05 | 1.625 |  | 1.625 |  | 1.625 | 1.625 |  | 1.625 | [5 empty] | 1.68 | 30
[5 empty] | - | 0.05 | [13 empty] | 1.58 | 31
(D) | C | Ø | 11 |  | + | 0.13 | 11.02 |  | 11.05 |  | 11.04 | 11.02 |  | 11.01 | [5 empty] | 11.13 | 32
[5 empty] | - | 0.13 | [13 empty] | 10.87 | 33
(E) | T020701 | 塞規測試 QE10019 |  |  |  |  | GO |  | GO |  | GO | GO |  | GO | [6 empty] | 34
|  | Go/No-go Gauge test | [18 empty] | 35
(F) | T800709 | 6% Taper QE10002 |  |  |  |  | GO |  | GO |  | GO | GO |  | GO | [6 empty] | 36
| (公 M) | Gauging test | [18 empty] | 37
(G) | T1405002 | 氣密測試 QE10001 |  |  |  |  | OK |  | OK |  | OK | OK |  | OK | [6 empty] | 38
| (公 M) | Air leaking test | [18 empty] | 39
H | T1405002 | 壓裂測試 QE10017 | [18 empty] | 40
| (公 M) | Stress cracking test
I | T1405001 | 滑牙測試 QE10014
Resistance to overriding test
J | T1405001 | 分離力測試 QE10016
Separation force test
K | T1405001 | 可旋出扭矩測試 QE10018
Unscrewing torque test
(L) | F | 外觀檢驗 MO09003 |  |  |  |  | OK |  | OK |  | OK | OK |  | OK
Appearance inspection
1.SET-UP需進行全部項目檢驗，巡檢僅檢驗( )項目。
Inspection items marked with parentheses ( ) are for patrol inspection, While all inspection items are subject to Set-up inspection.
2.各項不良之缺點, 請參考缺點代碼表(M10001-R01)。
Please refer to Defection Code (M10001-R01) for detailed defect categories.
[14 empty] | A | 2015-01-05
[8 empty] | 檢驗員： | [5 empty] | 版本 | 日期 | 製表 | 審核
[8 empty] | INSPECTOR | [5 empty] | REV. | DATE | ISSUED BY | APP.
MOULDEX QC10004-R02.B

## 150305D-1
QUALITY INSPECTION PLAN RECORD
品檢編號： | C09-001 | 品號： |  | R1-2360 | [5 empty] | 版本： | 7 | 品名： | 公轉式針基 (Male Luer Lock) |  |  |  | 頁次： | 1 | □
Q.I.P. NO. |  | P/N | [7 empty] | REV. |  | NAME |  |  |  |  | PAGE | 1
檢驗方式： |  |  | □ | SET UP 檢驗 |  |  |  |  | ■ | 巡檢 |  | 檢驗日期： |  | 150305D |  | 機台號碼： | 10 |  | ■
INSP. MODE |  |  |  | SET UP INSP. | [5 empty] | PATROL |  | DATE |  |  |  | MACHINE NO.
適 用 品 名
APPLY TO PART NAME
C09-210-251 (R1-2360)
量 測 代 碼 |  | A: Microscope B: Projector C: Caliper D: Pin gauge E: Height Caliper F: Visual inspection | [14 empty] | 量測單位 |  | +
MEASURING CODE | [16 empty] | 單位：mm |  | -
檢驗項目 | 量測工具 | 模號CAVITY |  |  |  |  | 1 |  | 2 |  | 3 | 4 |  | 5 | 6 | 7 | 9
INSP. ITEM | MEASURING TOOLS | 規格/標準 SPEC/WI | [16 empty] | Ø
(A) | A | Ø | 2.08 |  | + | 0.05 | 2.092 |  | 2.094 |  | 2.092 | 2.092 |  | 2.095 | 2.096 | 2.099 | 2.091 |  |  | 2.13 | 26
[5 empty] | - | 0.05 | [13 empty] | 2.03 | 27
(B) | D | Ø | 1.97 |  | + | 0.05 | 1.975 |  | 1.975 |  | 1.975 | 1.95 |  | 1.95 | 1.975 | 1.95 | 1.975 |  |  | 2.02 | 28
[5 empty] | - | 0.05 | [13 empty] | 1.92 | 29
(C) | D | Ø | 1.63 |  | + | 0.05 | 1.625 |  | 1.625 |  | 1.625 | 1.625 |  | 1.625 | 1.625 | 1.625 | 1.625 |  |  | 1.68 | 30
[5 empty] | - | 0.05 | [13 empty] | 1.58 | 31
(D) | C | Ø | 11 |  | + | 0.13 | 11.01 |  | 11.02 |  | 11.03 | 11.04 |  | 11.05 | 11.04 | 11.02 | 11.02 |  |  | 11.13 | 32
[5 empty] | - | 0.13 | [13 empty] | 10.87 | 33
(E) | T020701 | 塞規測試 QE10019 |  |  |  |  | GO |  | GO |  | GO | GO |  | GO | GO | GO | GO |  |  |  | 34
|  | Go/No-go Gauge test | [18 empty] | 35
(F) | T800709 | 6% Taper QE10002 |  |  |  |  | GO |  | GO |  | GO | GO |  | GO | GO | GO | GO |  |  |  | 36
| (公 M) | Gauging test | [18 empty] | 37
(G) | T1405002 | 氣密測試 QE10001 |  |  |  |  | OK |  | OK |  | OK | OK |  | OK | OK | OK | OK |  |  |  | 38
| (公 M) | Air leaking test | [18 empty] | 39
H | T1405002 | 壓裂測試 QE10017 | [18 empty] | 40
| (公 M) | Stress cracking test
I | T1405001 | 滑牙測試 QE10014
Resistance to overriding test
J | T1405001 | 分離力測試 QE10016
Separation force test
K | T1405001 | 可旋出扭矩測試 QE10018
Unscrewing torque test
(L) | F | 外觀檢驗 MO09003 |  |  |  |  | OK |  | OK |  | OK | OK |  | OK | OK | OK | OK
Appearance inspection
1.SET-UP需進行全部項目檢驗，巡檢僅檢驗( )項目。
Inspection items marked with parentheses ( ) are for patrol inspection, While all inspection items are subject to Set-up inspection.
2.各項不良之缺點, 請參考缺點代碼表(M10001-R01)。
Please refer to Defection Code (M10001-R01) for detailed defect categories.
[14 empty] | A | 2015-01-05
[8 empty] | 檢驗員： | [5 empty] | 版本 | 日期 | 製表 | 審核
[8 empty] | INSPECTOR | [5 empty] | REV. | DATE | ISSUED BY | APP.
MOULDEX QC10004-R02.B

## 150305D-2
QUALITY INSPECTION PLAN RECORD
品檢編號： | C09-001 | 品號： |  | R1-2360 | [5 empty] | 版本： | 7 | 品名： | 公轉式針基 (Male Luer Lock) |  |  |  | 頁次： | 2 | □
Q.I.P. NO. |  | P/N | [7 empty] | REV. |  | NAME |  |  |  |  | PAGE | 2
檢驗方式： |  |  | □ | SET UP 檢驗 |  |  |  |  | ■ | 巡檢 |  | 檢驗日期： |  | 150305D |  | 機台號碼： | 10 |  | ■
INSP. MODE |  |  |  | SET UP INSP. | [5 empty] | PATROL |  | DATE |  |  |  | MACHINE NO.
適 用 品 名
APPLY TO PART NAME
C09-210-251 (R1-2360)
量 測 代 碼 |  | A: Microscope B: Projector C: Caliper D: Pin gauge E: Height Caliper F: Visual inspection | [14 empty] | 量測單位 |  | +
MEASURING CODE | [16 empty] | 單位：mm |  | -
檢驗項目 | 量測工具 | 模號CAVITY |  |  |  |  | 10 |  | 12 |  | 13 | 15 |  | 16
INSP. ITEM | MEASURING TOOLS | 規格/標準 SPEC/WI | [16 empty] | Ø
(A) | A | Ø | 2.08 |  | + | 0.05 | 2.096 |  | 2.096 |  | 2.096 | 2.096 |  | 2.089 | [5 empty] | 2.13 | 26
[5 empty] | - | 0.05 | [13 empty] | 2.03 | 27
(B) | D | Ø | 1.97 |  | + | 0.05 | 1.975 |  | 1.975 |  | 1.975 | 1.975 |  | 1.975 | [5 empty] | 2.02 | 28
[5 empty] | - | 0.05 | [13 empty] | 1.92 | 29
(C) | D | Ø | 1.63 |  | + | 0.05 | 1.625 |  | 1.625 |  | 1.625 | 1.625 |  | 1.625 | [5 empty] | 1.68 | 30
[5 empty] | - | 0.05 | [13 empty] | 1.58 | 31
(D) | C | Ø | 11 |  | + | 0.13 | 11.02 |  | 11.05 |  | 11.03 | 11.02 |  | 11.01 | [5 empty] | 11.13 | 32
[5 empty] | - | 0.13 | [13 empty] | 10.87 | 33
(E) | T020701 | 塞規測試 QE10019 |  |  |  |  | GO |  | GO |  | GO | GO |  | GO | [6 empty] | 34
|  | Go/No-go Gauge test | [18 empty] | 35
(F) | T800709 | 6% Taper QE10002 |  |  |  |  | GO |  | GO |  | GO | GO |  | GO | [6 empty] | 36
| (公 M) | Gauging test | [18 empty] | 37
(G) | T1405002 | 氣密測試 QE10001 |  |  |  |  | OK |  | OK |  | OK | OK |  | OK | [6 empty] | 38
| (公 M) | Air leaking test | [18 empty] | 39
H | T1405002 | 壓裂測試 QE10017 | [18 empty] | 40
| (公 M) | Stress cracking test
I | T1405001 | 滑牙測試 QE10014
Resistance to overriding test
J | T1405001 | 分離力測試 QE10016
Separation force test
K | T1405001 | 可旋出扭矩測試 QE10018
Unscrewing torque test
(L) | F | 外觀檢驗 MO09003 |  |  |  |  | OK |  | OK |  | OK | OK |  | OK
Appearance inspection
1.SET-UP需進行全部項目檢驗，巡檢僅檢驗( )項目。
Inspection items marked with parentheses ( ) are for patrol inspection, While all inspection items are subject to Set-up inspection.
2.各項不良之缺點, 請參考缺點代碼表(M10001-R01)。
Please refer to Defection Code (M10001-R01) for detailed defect categories.
[14 empty] | A | 2015-01-05
[8 empty] | 檢驗員： | [5 empty] | 版本 | 日期 | 製表 | 審核
[8 empty] | INSPECTOR | [5 empty] | REV. | DATE | ISSUED BY | APP.
MOULDEX QC10004-R02.B

## 150305E-1
QUALITY INSPECTION PLAN RECORD
品檢編號： | C09-001 | 品號： |  | R1-2360 | [5 empty] | 版本： | 7 | 品名： | 公轉式針基 (Male Luer Lock) |  |  |  | 頁次： | 1 | □
Q.I.P. NO. |  | P/N | [7 empty] | REV. |  | NAME |  |  |  |  | PAGE | 1
檢驗方式： |  |  | □ | SET UP 檢驗 |  |  |  |  | ■ | 巡檢 |  | 檢驗日期： |  | 150305E |  | 機台號碼： | 10 |  | ■
INSP. MODE |  |  |  | SET UP INSP. | [5 empty] | PATROL |  | DATE |  |  |  | MACHINE NO.
適 用 品 名
APPLY TO PART NAME
C09-210-251 (R1-2360)
量 測 代 碼 |  | A: Microscope B: Projector C: Caliper D: Pin gauge E: Height Caliper F: Visual inspection | [14 empty] | 量測單位 |  | +
MEASURING CODE | [16 empty] | 單位：mm |  | -
檢驗項目 | 量測工具 | 模號CAVITY |  |  |  |  | 1 |  | 2 |  | 3 | 4 |  | 5 | 6 | 7 | 9
INSP. ITEM | MEASURING TOOLS | 規格/標準 SPEC/WI | [16 empty] | Ø
(A) | A | Ø | 2.08 |  | + | 0.05 | 2.081 |  | 2.09 |  | 2.085 | 2.089 |  | 2.092 | 2.088 | 2.084 | 2.08 |  |  | 2.13 | 26
[5 empty] | - | 0.05 | [13 empty] | 2.03 | 27
(B) | D | Ø | 1.97 |  | + | 0.05 | 1.975 |  | 1.975 |  | 1.95 | 1.95 |  | 1.95 | 1.975 | 1.95 | 1.975 |  |  | 2.02 | 28
[5 empty] | - | 0.05 | [13 empty] | 1.92 | 29
(C) | D | Ø | 1.63 |  | + | 0.05 | 1.625 |  | 1.625 |  | 1.625 | 1.625 |  | 1.625 | 1.625 | 1.625 | 1.625 |  |  | 1.68 | 30
[5 empty] | - | 0.05 | [13 empty] | 1.58 | 31
(D) | C | Ø | 11 |  | + | 0.13 | 11.01 |  | 11.02 |  | 11.03 | 11.04 |  | 11.05 | 11.03 | 11.02 | 11.02 |  |  | 11.13 | 32
[5 empty] | - | 0.13 | [13 empty] | 10.87 | 33
(E) | T020701 | 塞規測試 QE10019 |  |  |  |  | GO |  | GO |  | GO | GO |  | GO | GO | GO | GO |  |  |  | 34
|  | Go/No-go Gauge test | [18 empty] | 35
(F) | T800709 | 6% Taper QE10002 |  |  |  |  | GO |  | GO |  | GO | GO |  | GO | GO | GO | GO |  |  |  | 36
| (公 M) | Gauging test | [18 empty] | 37
(G) | T1405002 | 氣密測試 QE10001 |  |  |  |  | OK |  | OK |  | OK | OK |  | OK | OK | OK | OK |  |  |  | 38
| (公 M) | Air leaking test | [18 empty] | 39
H | T1405002 | 壓裂測試 QE10017 | [18 empty] | 40
| (公 M) | Stress cracking test
I | T1405001 | 滑牙測試 QE10014
Resistance to overriding test
J | T1405001 | 分離力測試 QE10016
Separation force test
K | T1405001 | 可旋出扭矩測試 QE10018
Unscrewing torque test
(L) | F | 外觀檢驗 MO09003 |  |  |  |  | OK |  | OK |  | OK | OK |  | OK | OK | OK | OK
Appearance inspection
1.SET-UP需進行全部項目檢驗，巡檢僅檢驗( )項目。
Inspection items marked with parentheses ( ) are for patrol inspection, While all inspection items are subject to Set-up inspection.
2.各項不良之缺點, 請參考缺點代碼表(M10001-R01)。
Please refer to Defection Code (M10001-R01) for detailed defect categories.
[14 empty] | A | 2015-01-05
[8 empty] | 檢驗員： | [5 empty] | 版本 | 日期 | 製表 | 審核
[8 empty] | INSPECTOR | [5 empty] | REV. | DATE | ISSUED BY | APP.
MOULDEX QC10004-R02.B

## 150305E-2
QUALITY INSPECTION PLAN RECORD
品檢編號： | C09-001 | 品號： |  | R1-2360 | [5 empty] | 版本： | 7 | 品名： | 公轉式針基 (Male Luer Lock) |  |  |  | 頁次： | 2 | □
Q.I.P. NO. |  | P/N | [7 empty] | REV. |  | NAME |  |  |  |  | PAGE | 2
檢驗方式： |  |  | □ | SET UP 檢驗 |  |  |  |  | ■ | 巡檢 |  | 檢驗日期： |  | 150305E |  | 機台號碼： | 10 |  | ■
INSP. MODE |  |  |  | SET UP INSP. | [5 empty] | PATROL |  | DATE |  |  |  | MACHINE NO.
適 用 品 名
APPLY TO PART NAME
C09-210-251 (R1-2360)
量 測 代 碼 |  | A: Microscope B: Projector C: Caliper D: Pin gauge E: Height Caliper F: Visual inspection | [14 empty] | 量測單位 |  | +
MEASURING CODE | [16 empty] | 單位：mm |  | -
檢驗項目 | 量測工具 | 模號CAVITY |  |  |  |  | 10 |  | 12 |  | 13 | 15 |  | 16
INSP. ITEM | MEASURING TOOLS | 規格/標準 SPEC/WI | [16 empty] | Ø
(A) | A | Ø | 2.08 |  | + | 0.05 | 2.082 |  | 2.095 |  | 2.089 | 2.088 |  | 2.09 | [5 empty] | 2.13 | 26
[5 empty] | - | 0.05 | [13 empty] | 2.03 | 27
(B) | D | Ø | 1.97 |  | + | 0.05 | 1.975 |  | 1.975 |  | 1.975 | 1.975 |  | 1.975 | [5 empty] | 2.02 | 28
[5 empty] | - | 0.05 | [13 empty] | 1.92 | 29
(C) | D | Ø | 1.63 |  | + | 0.05 | 1.625 |  | 1.625 |  | 1.625 | 1.625 |  | 1.625 | [5 empty] | 1.68 | 30
[5 empty] | - | 0.05 | [13 empty] | 1.58 | 31
(D) | C | Ø | 11 |  | + | 0.13 | 11.02 |  | 11.04 |  | 11.03 | 11.02 |  | 11.01 | [5 empty] | 11.13 | 32
[5 empty] | - | 0.13 | [13 empty] | 10.87 | 33
(E) | T020701 | 塞規測試 QE10019 |  |  |  |  | GO |  | GO |  | GO | GO |  | GO | [6 empty] | 34
|  | Go/No-go Gauge test | [18 empty] | 35
(F) | T800709 | 6% Taper QE10002 |  |  |  |  | GO |  | GO |  | GO | GO |  | GO | [6 empty] | 36
| (公 M) | Gauging test | [18 empty] | 37
(G) | T1405002 | 氣密測試 QE10001 |  |  |  |  | OK |  | OK |  | OK | OK |  | OK | [6 empty] | 38
| (公 M) | Air leaking test | [18 empty] | 39
H | T1405002 | 壓裂測試 QE10017 | [18 empty] | 40
| (公 M) | Stress cracking test
I | T1405001 | 滑牙測試 QE10014
Resistance to overriding test
J | T1405001 | 分離力測試 QE10016
Separation force test
K | T1405001 | 可旋出扭矩測試 QE10018
Unscrewing torque test
(L) | F | 外觀檢驗 MO09003 |  |  |  |  | OK |  | OK |  | OK | OK |  | OK
Appearance inspection
1.SET-UP需進行全部項目檢驗，巡檢僅檢驗( )項目。
Inspection items marked with parentheses ( ) are for patrol inspection, While all inspection items are subject to Set-up inspection.
2.各項不良之缺點, 請參考缺點代碼表(M10001-R01)。
Please refer to Defection Code (M10001-R01) for detailed defect categories.
[14 empty] | A | 2015-01-05
[8 empty] | 檢驗員： | [5 empty] | 版本 | 日期 | 製表 | 審核
[8 empty] | INSPECTOR | [5 empty] | REV. | DATE | ISSUED BY | APP.
MOULDEX QC10004-R02.B

## 150306D-1
QUALITY INSPECTION PLAN RECORD
品檢編號： | C09-001 | 品號： |  | R1-2360 | [5 empty] | 版本： | 7 | 品名： | 公轉式針基 (Male Luer Lock) |  |  |  | 頁次： | 1 | □
Q.I.P. NO. |  | P/N | [7 empty] | REV. |  | NAME |  |  |  |  | PAGE | 1
檢驗方式： |  |  | □ | SET UP 檢驗 |  |  |  |  | ■ | 巡檢 |  | 檢驗日期： |  | 150306D |  | 機台號碼： | 10 |  | ■
INSP. MODE |  |  |  | SET UP INSP. | [5 empty] | PATROL |  | DATE |  |  |  | MACHINE NO.
適 用 品 名
APPLY TO PART NAME
C09-210-251 (R1-2360)
量 測 代 碼 |  | A: Microscope B: Projector C: Caliper D: Pin gauge E: Height Caliper F: Visual inspection | [14 empty] | 量測單位 |  | +
MEASURING CODE | [16 empty] | 單位：mm |  | -
檢驗項目 | 量測工具 | 模號CAVITY |  |  |  |  | 1 |  | 2 |  | 3 | 4 |  | 5 | 6 | 7 | 9
INSP. ITEM | MEASURING TOOLS | 規格/標準 SPEC/WI | [16 empty] | Ø
(A) | A | Ø | 2.08 |  | + | 0.05 | 2.089 |  | 2.092 |  | 2.087 | 2.09 |  | 2.089 | 2.088 | 2.086 | 2.092 |  |  | 2.13 | 26
[5 empty] | - | 0.05 | [13 empty] | 2.03 | 27
(B) | D | Ø | 1.97 |  | + | 0.05 | 1.975 |  | 1.975 |  | 1.95 | 1.95 |  | 1.95 | 1.975 | 1.95 | 1.975 |  |  | 2.02 | 28
[5 empty] | - | 0.05 | [13 empty] | 1.92 | 29
(C) | D | Ø | 1.63 |  | + | 0.05 | 1.625 |  | 1.625 |  | 1.625 | 1.625 |  | 1.625 | 1.625 | 1.625 | 1.625 |  |  | 1.68 | 30
[5 empty] | - | 0.05 | [13 empty] | 1.58 | 31
(D) | C | Ø | 11 |  | + | 0.13 | 11.01 |  | 11.02 |  | 11.03 | 11.05 |  | 11.05 | 11.03 | 11.02 | 11.01 |  |  | 11.13 | 32
[5 empty] | - | 0.13 | [13 empty] | 10.87 | 33
(E) | T020701 | 塞規測試 QE10019 |  |  |  |  | GO |  | GO |  | GO | GO |  | GO | GO | GO | GO |  |  |  | 34
|  | Go/No-go Gauge test | [18 empty] | 35
(F) | T800709 | 6% Taper QE10002 |  |  |  |  | GO |  | GO |  | GO | GO |  | GO | GO | GO | GO |  |  |  | 36
| (公 M) | Gauging test | [18 empty] | 37
(G) | T1405002 | 氣密測試 QE10001 |  |  |  |  | OK |  | OK |  | OK | OK |  | OK | OK | OK | OK |  |  |  | 38
| (公 M) | Air leaking test | [18 empty] | 39
H | T1405002 | 壓裂測試 QE10017 | [18 empty] | 40
| (公 M) | Stress cracking test
I | T1405001 | 滑牙測試 QE10014
Resistance to overriding test
J | T1405001 | 分離力測試 QE10016
Separation force test
K | T1405001 | 可旋出扭矩測試 QE10018
Unscrewing torque test
(L) | F | 外觀檢驗 MO09003 |  |  |  |  | OK |  | OK |  | OK | OK |  | OK | OK | OK | OK
Appearance inspection
1.SET-UP需進行全部項目檢驗，巡檢僅檢驗( )項目。
Inspection items marked with parentheses ( ) are for patrol inspection, While all inspection items are subject to Set-up inspection.
2.各項不良之缺點, 請參考缺點代碼表(M10001-R01)。
Please refer to Defection Code (M10001-R01) for detailed defect categories.
[14 empty] | A | 2015-01-05
[8 empty] | 檢驗員： | [5 empty] | 版本 | 日期 | 製表 | 審核
[8 empty] | INSPECTOR | [5 empty] | REV. | DATE | ISSUED BY | APP.
MOULDEX QC10004-R02.B

## 150306D-2
QUALITY INSPECTION PLAN RECORD
品檢編號： | C09-001 | 品號： |  | R1-2360 | [5 empty] | 版本： | 7 | 品名： | 公轉式針基 (Male Luer Lock) |  |  |  | 頁次： | 2 | □
Q.I.P. NO. |  | P/N | [7 empty] | REV. |  | NAME |  |  |  |  | PAGE | 2
檢驗方式： |  |  | □ | SET UP 檢驗 |  |  |  |  | ■ | 巡檢 |  | 檢驗日期： |  | 150306D |  | 機台號碼： | 10 |  | ■
INSP. MODE |  |  |  | SET UP INSP. | [5 empty] | PATROL |  | DATE |  |  |  | MACHINE NO.
適 用 品 名
APPLY TO PART NAME
C09-210-251 (R1-2360)
量 測 代 碼 |  | A: Microscope B: Projector C: Caliper D: Pin gauge E: Height Caliper F: Visual inspection | [14 empty] | 量測單位 |  | +
MEASURING CODE | [16 empty] | 單位：mm |  | -
檢驗項目 | 量測工具 | 模號CAVITY |  |  |  |  | 10 |  | 12 |  | 13 | 15 |  | 16
INSP. ITEM | MEASURING TOOLS | 規格/標準 SPEC/WI | [16 empty] | Ø
(A) | A | Ø | 2.08 |  | + | 0.05 | 2.088 |  | 2.09 |  | 2.092 | 2.095 |  | 2.091 | [5 empty] | 2.13 | 26
[5 empty] | - | 0.05 | [13 empty] | 2.03 | 27
(B) | D | Ø | 1.97 |  | + | 0.05 | 1.95 |  | 1.975 |  | 1.975 | 1.975 |  | 1.975 | [5 empty] | 2.02 | 28
[5 empty] | - | 0.05 | [13 empty] | 1.92 | 29
(C) | D | Ø | 1.63 |  | + | 0.05 | 1.625 |  | 1.625 |  | 1.625 | 1.625 |  | 1.625 | [5 empty] | 1.68 | 30
[5 empty] | - | 0.05 | [13 empty] | 1.58 | 31
(D) | C | Ø | 11 |  | + | 0.13 | 11.02 |  | 11.05 |  | 11.03 | 11.02 |  | 11.01 | [5 empty] | 11.13 | 32
[5 empty] | - | 0.13 | [13 empty] | 10.87 | 33
(E) | T020701 | 塞規測試 QE10019 |  |  |  |  | GO |  | GO |  | GO | GO |  | GO | [6 empty] | 34
|  | Go/No-go Gauge test | [18 empty] | 35
(F) | T800709 | 6% Taper QE10002 |  |  |  |  | GO |  | GO |  | GO | GO |  | GO | [6 empty] | 36
| (公 M) | Gauging test | [18 empty] | 37
(G) | T1405002 | 氣密測試 QE10001 |  |  |  |  | OK |  | OK |  | OK | OK |  | OK | [6 empty] | 38
| (公 M) | Air leaking test | [18 empty] | 39
H | T1405002 | 壓裂測試 QE10017 | [18 empty] | 40
| (公 M) | Stress cracking test
I | T1405001 | 滑牙測試 QE10014
Resistance to overriding test
J | T1405001 | 分離力測試 QE10016
Separation force test
K | T1405001 | 可旋出扭矩測試 QE10018
Unscrewing torque test
(L) | F | 外觀檢驗 MO09003 |  |  |  |  | OK |  | OK |  | OK | OK |  | OK
Appearance inspection
1.SET-UP需進行全部項目檢驗，巡檢僅檢驗( )項目。
Inspection items marked with parentheses ( ) are for patrol inspection, While all inspection items are subject to Set-up inspection.
2.各項不良之缺點, 請參考缺點代碼表(M10001-R01)。
Please refer to Defection Code (M10001-R01) for detailed defect categories.
[14 empty] | A | 2015-01-05
[8 empty] | 檢驗員： | [5 empty] | 版本 | 日期 | 製表 | 審核
[8 empty] | INSPECTOR | [5 empty] | REV. | DATE | ISSUED BY | APP.
MOULDEX QC10004-R02.B

## 150308E-1
QUALITY INSPECTION PLAN RECORD
品檢編號： | C09-001 | 品號： |  | R1-2360 | [5 empty] | 版本： | 7 | 品名： | 公轉式針基 (Male Luer Lock) |  |  |  | 頁次： | 1 | □
Q.I.P. NO. |  | P/N | [7 empty] | REV. |  | NAME |  |  |  |  | PAGE | 1
檢驗方式： |  |  | □ | SET UP 檢驗 |  |  |  |  | ■ | 巡檢 |  | 檢驗日期： |  | 150308E |  | 機台號碼： | 10 |  | ■
INSP. MODE |  |  |  | SET UP INSP. | [5 empty] | PATROL |  | DATE |  |  |  | MACHINE NO.
適 用 品 名
APPLY TO PART NAME
C09-210-251 (R1-2360)
量 測 代 碼 |  | A: Microscope B: Projector C: Caliper D: Pin gauge E: Height Caliper F: Visual inspection | [14 empty] | 量測單位 |  | +
MEASURING CODE | [16 empty] | 單位：mm |  | -
檢驗項目 | 量測工具 | 模號CAVITY |  |  |  |  | 1 |  | 2 |  | 3 | 4 |  | 5 | 6 | 7 | 9
INSP. ITEM | MEASURING TOOLS | 規格/標準 SPEC/WI | [16 empty] | Ø
(A) | A | Ø | 2.08 |  | + | 0.05 | 2.081 |  | 2.087 |  | 2.085 | 2.089 |  | 2.084 | 2.086 | 2.083 | 2.08 |  |  | 2.13 | 26
[5 empty] | - | 0.05 | [13 empty] | 2.03 | 27
(B) | D | Ø | 1.97 |  | + | 0.05 | 1.975 |  | 1.95 |  | 1.95 | 1.95 |  | 1.95 | 1.975 | 1.95 | 1.975 |  |  | 2.02 | 28
[5 empty] | - | 0.05 | [13 empty] | 1.92 | 29
(C) | D | Ø | 1.63 |  | + | 0.05 | 1.625 |  | 1.625 |  | 1.625 | 1.625 |  | 1.625 | 1.625 | 1.625 | 1.625 |  |  | 1.68 | 30
[5 empty] | - | 0.05 | [13 empty] | 1.58 | 31
(D) | C | Ø | 11 |  | + | 0.13 | 11.02 |  | 11 |  | 11.02 | 11.03 |  | 11.06 | 11.02 | 11.01 | 11.02 |  |  | 11.13 | 32
[5 empty] | - | 0.13 | [13 empty] | 10.87 | 33
(E) | T020701 | 塞規測試 QE10019 |  |  |  |  | GO |  | GO |  | GO | GO |  | GO | GO | GO | GO |  |  |  | 34
|  | Go/No-go Gauge test | [18 empty] | 35
(F) | T800709 | 6% Taper QE10002 |  |  |  |  | GO |  | GO |  | GO | GO |  | GO | GO | GO | GO |  |  |  | 36
| (公 M) | Gauging test | [18 empty] | 37
(G) | T1405002 | 氣密測試 QE10001 |  |  |  |  | OK |  | OK |  | OK | OK |  | OK | OK | OK | OK |  |  |  | 38
| (公 M) | Air leaking test | [18 empty] | 39
H | T1405002 | 壓裂測試 QE10017 | [18 empty] | 40
| (公 M) | Stress cracking test
I | T1405001 | 滑牙測試 QE10014
Resistance to overriding test
J | T1405001 | 分離力測試 QE10016
Separation force test
K | T1405001 | 可旋出扭矩測試 QE10018
Unscrewing torque test
(L) | F | 外觀檢驗 MO09003 |  |  |  |  | OK |  | OK |  | OK | OK |  | OK | OK | OK | OK
Appearance inspection
1.SET-UP需進行全部項目檢驗，巡檢僅檢驗( )項目。
Inspection items marked with parentheses ( ) are for patrol inspection, While all inspection items are subject to Set-up inspection.
2.各項不良之缺點, 請參考缺點代碼表(M10001-R01)。
Please refer to Defection Code (M10001-R01) for detailed defect categories.
[14 empty] | A | 2015-01-05
[8 empty] | 檢驗員： | [5 empty] | 版本 | 日期 | 製表 | 審核
[8 empty] | INSPECTOR | [5 empty] | REV. | DATE | ISSUED BY | APP.
MOULDEX QC10004-R02.B

## 150308E-2
QUALITY INSPECTION PLAN RECORD
品檢編號： | C09-001 | 品號： |  | R1-2360 | [5 empty] | 版本： | 7 | 品名： | 公轉式針基 (Male Luer Lock) |  |  |  | 頁次： | 2 | □
Q.I.P. NO. |  | P/N | [7 empty] | REV. |  | NAME |  |  |  |  | PAGE | 2
檢驗方式： |  |  | □ | SET UP 檢驗 |  |  |  |  | ■ | 巡檢 |  | 檢驗日期： |  | 150308E |  | 機台號碼： | 10 |  | ■
INSP. MODE |  |  |  | SET UP INSP. | [5 empty] | PATROL |  | DATE |  |  |  | MACHINE NO.
適 用 品 名
APPLY TO PART NAME
C09-210-251 (R1-2360)
量 測 代 碼 |  | A: Microscope B: Projector C: Caliper D: Pin gauge E: Height Caliper F: Visual inspection | [14 empty] | 量測單位 |  | +
MEASURING CODE | [16 empty] | 單位：mm |  | -
檢驗項目 | 量測工具 | 模號CAVITY |  |  |  |  | 10 |  | 12 |  | 13 | 15 |  | 16
INSP. ITEM | MEASURING TOOLS | 規格/標準 SPEC/WI | [16 empty] | Ø
(A) | A | Ø | 2.08 |  | + | 0.05 | 2.079 |  | 2.093 |  | 2.088 | 2.087 |  | 2.09 | [5 empty] | 2.13 | 26
[5 empty] | - | 0.05 | [13 empty] | 2.03 | 27
(B) | D | Ø | 1.97 |  | + | 0.05 | 1.95 |  | 1.975 |  | 1.975 | 1.975 |  | 1.975 | [5 empty] | 2.02 | 28
[5 empty] | - | 0.05 | [13 empty] | 1.92 | 29
(C) | D | Ø | 1.63 |  | + | 0.05 | 1.625 |  | 1.625 |  | 1.625 | 1.625 |  | 1.625 | [5 empty] | 1.68 | 30
[5 empty] | - | 0.05 | [13 empty] | 1.58 | 31
(D) | C | Ø | 11 |  | + | 0.13 | 11.02 |  | 11.03 |  | 11.03 | 11 |  | 11.01 | [5 empty] | 11.13 | 32
[5 empty] | - | 0.13 | [13 empty] | 10.87 | 33
(E) | T020701 | 塞規測試 QE10019 |  |  |  |  | GO |  | GO |  | GO | GO |  | GO | [6 empty] | 34
|  | Go/No-go Gauge test | [18 empty] | 35
(F) | T800709 | 6% Taper QE10002 |  |  |  |  | GO |  | GO |  | GO | GO |  | GO | [6 empty] | 36
| (公 M) | Gauging test | [18 empty] | 37
(G) | T1405002 | 氣密測試 QE10001 |  |  |  |  | OK |  | OK |  | OK | OK |  | OK | [6 empty] | 38
| (公 M) | Air leaking test | [18 empty] | 39
H | T1405002 | 壓裂測試 QE10017 | [18 empty] | 40
| (公 M) | Stress cracking test
I | T1405001 | 滑牙測試 QE10014
Resistance to overriding test
J | T1405001 | 分離力測試 QE10016
Separation force test
K | T1405001 | 可旋出扭矩測試 QE10018
Unscrewing torque test
(L) | F | 外觀檢驗 MO09003 |  |  |  |  | OK |  | OK |  | OK | OK |  | OK
Appearance inspection
1.SET-UP需進行全部項目檢驗，巡檢僅檢驗( )項目。
Inspection items marked with parentheses ( ) are for patrol inspection, While all inspection items are subject to Set-up inspection.
2.各項不良之缺點, 請參考缺點代碼表(M10001-R01)。
Please refer to Defection Code (M10001-R01) for detailed defect categories.
[14 empty] | A | 2015-01-05
[8 empty] | 檢驗員： | [5 empty] | 版本 | 日期 | 製表 | 審核
[8 empty] | INSPECTOR | [5 empty] | REV. | DATE | ISSUED BY | APP.
MOULDEX QC10004-R02.B

## 150309D-1
QUALITY INSPECTION PLAN RECORD
品檢編號： | C09-001 | 品號： |  | R1-2360 | [5 empty] | 版本： | 7 | 品名： | 公轉式針基 (Male Luer Lock) |  |  |  | 頁次： | 1 | □
Q.I.P. NO. |  | P/N | [7 empty] | REV. |  | NAME |  |  |  |  | PAGE | 1
檢驗方式： |  |  | □ | SET UP 檢驗 |  |  |  |  | ■ | 巡檢 |  | 檢驗日期： |  | 150309D |  | 機台號碼： | 10 |  | ■
INSP. MODE |  |  |  | SET UP INSP. | [5 empty] | PATROL |  | DATE |  |  |  | MACHINE NO.
適 用 品 名
APPLY TO PART NAME
C09-210-251 (R1-2360)
量 測 代 碼 |  | A: Microscope B: Projector C: Caliper D: Pin gauge E: Height Caliper F: Visual inspection | [14 empty] | 量測單位 |  | +
MEASURING CODE | [16 empty] | 單位：mm |  | -
檢驗項目 | 量測工具 | 模號CAVITY |  |  |  |  | 1 |  | 2 |  | 3 | 4 |  | 5 | 6 | 7 | 9
INSP. ITEM | MEASURING TOOLS | 規格/標準 SPEC/WI | [16 empty] | Ø
(A) | A | Ø | 2.08 |  | + | 0.05 | 2.079 |  | 2.083 |  | 2.086 | 2.085 |  | 2.085 | 2.084 | 2.083 | 2.079 |  |  | 2.13 | 26
[5 empty] | - | 0.05 | [13 empty] | 2.03 | 27
(B) | D | Ø | 1.97 |  | + | 0.05 | 1.975 |  | 1.95 |  | 1.95 | 1.95 |  | 1.95 | 1.975 | 1.95 | 1.975 |  |  | 2.02 | 28
[5 empty] | - | 0.05 | [13 empty] | 1.92 | 29
(C) | D | Ø | 1.63 |  | + | 0.05 | 1.625 |  | 1.625 |  | 1.625 | 1.625 |  | 1.625 | 1.625 | 1.625 | 1.625 |  |  | 1.68 | 30
[5 empty] | - | 0.05 | [13 empty] | 1.58 | 31
(D) | C | Ø | 11 |  | + | 0.13 | 11 |  | 11.01 |  | 11.03 | 11.03 |  | 11.04 | 11.03 | 11.02 | 11.01 |  |  | 11.13 | 32
[5 empty] | - | 0.13 | [13 empty] | 10.87 | 33
(E) | T020701 | 塞規測試 QE10019 |  |  |  |  | GO |  | GO |  | GO | GO |  | GO | GO | GO | GO |  |  |  | 34
|  | Go/No-go Gauge test | [18 empty] | 35
(F) | T800709 | 6% Taper QE10002 |  |  |  |  | GO |  | GO |  | GO | GO |  | GO | GO | GO | GO |  |  |  | 36
| (公 M) | Gauging test | [18 empty] | 37
(G) | T1405002 | 氣密測試 QE10001 |  |  |  |  | OK |  | OK |  | OK | OK |  | OK | OK | OK | OK |  |  |  | 38
| (公 M) | Air leaking test | [18 empty] | 39
H | T1405002 | 壓裂測試 QE10017 | [18 empty] | 40
| (公 M) | Stress cracking test
I | T1405001 | 滑牙測試 QE10014
Resistance to overriding test
J | T1405001 | 分離力測試 QE10016
Separation force test
K | T1405001 | 可旋出扭矩測試 QE10018
Unscrewing torque test
(L) | F | 外觀檢驗 MO09003 |  |  |  |  | OK |  | OK |  | OK | OK |  | OK | OK | OK | OK
Appearance inspection
1.SET-UP需進行全部項目檢驗，巡檢僅檢驗( )項目。
Inspection items marked with parentheses ( ) are for patrol inspection, While all inspection items are subject to Set-up inspection.
2.各項不良之缺點, 請參考缺點代碼表(M10001-R01)。
Please refer to Defection Code (M10001-R01) for detailed defect categories.
[14 empty] | A | 2015-01-05
[8 empty] | 檢驗員： | [5 empty] | 版本 | 日期 | 製表 | 審核
[8 empty] | INSPECTOR | [5 empty] | REV. | DATE | ISSUED BY | APP.
MOULDEX QC10004-R02.B

## 150309D-2
QUALITY INSPECTION PLAN RECORD
品檢編號： | C09-001 | 品號： |  | R1-2360 | [5 empty] | 版本： | 7 | 品名： | 公轉式針基 (Male Luer Lock) |  |  |  | 頁次： | 2 | □
Q.I.P. NO. |  | P/N | [7 empty] | REV. |  | NAME |  |  |  |  | PAGE | 2
檢驗方式： |  |  | □ | SET UP 檢驗 |  |  |  |  | ■ | 巡檢 |  | 檢驗日期： |  | 150309D |  | 機台號碼： | 10 |  | ■
INSP. MODE |  |  |  | SET UP INSP. | [5 empty] | PATROL |  | DATE |  |  |  | MACHINE NO.
適 用 品 名
APPLY TO PART NAME
C09-210-251 (R1-2360)
量 測 代 碼 |  | A: Microscope B: Projector C: Caliper D: Pin gauge E: Height Caliper F: Visual inspection | [14 empty] | 量測單位 |  | +
MEASURING CODE | [16 empty] | 單位：mm |  | -
檢驗項目 | 量測工具 | 模號CAVITY |  |  |  |  | 10 |  | 12 |  | 13 | 15 |  | 16
INSP. ITEM | MEASURING TOOLS | 規格/標準 SPEC/WI | [16 empty] | Ø
(A) | A | Ø | 2.08 |  | + | 0.05 | 2.08 |  | 2.087 |  | 2.084 | 2.082 |  | 2.081 | [5 empty] | 2.13 | 26
[5 empty] | - | 0.05 | [13 empty] | 2.03 | 27
(B) | D | Ø | 1.97 |  | + | 0.05 | 1.95 |  | 1.975 |  | 1.975 | 1.975 |  | 1.975 | [5 empty] | 2.02 | 28
[5 empty] | - | 0.05 | [13 empty] | 1.92 | 29
(C) | D | Ø | 1.63 |  | + | 0.05 | 1.625 |  | 1.625 |  | 1.625 | 1.625 |  | 1.625 | [5 empty] | 1.68 | 30
[5 empty] | - | 0.05 | [13 empty] | 1.58 | 31
(D) | C | Ø | 11 |  | + | 0.13 | 11.01 |  | 11.04 |  | 11.02 | 11.01 |  | 11 | [5 empty] | 11.13 | 32
[5 empty] | - | 0.13 | [13 empty] | 10.87 | 33
(E) | T020701 | 塞規測試 QE10019 |  |  |  |  | GO |  | GO |  | GO | GO |  | GO | [6 empty] | 34
|  | Go/No-go Gauge test | [18 empty] | 35
(F) | T800709 | 6% Taper QE10002 |  |  |  |  | GO |  | GO |  | GO | GO |  | GO | [6 empty] | 36
| (公 M) | Gauging test | [18 empty] | 37
(G) | T1405002 | 氣密測試 QE10001 |  |  |  |  | OK |  | OK |  | OK | OK |  | OK | [6 empty] | 38
| (公 M) | Air leaking test | [18 empty] | 39
H | T1405002 | 壓裂測試 QE10017 | [18 empty] | 40
| (公 M) | Stress cracking test
I | T1405001 | 滑牙測試 QE10014
Resistance to overriding test
J | T1405001 | 分離力測試 QE10016
Separation force test
K | T1405001 | 可旋出扭矩測試 QE10018
Unscrewing torque test
(L) | F | 外觀檢驗 MO09003 |  |  |  |  | OK |  | OK |  | OK | OK |  | OK
Appearance inspection
1.SET-UP需進行全部項目檢驗，巡檢僅檢驗( )項目。
Inspection items marked with parentheses ( ) are for patrol inspection, While all inspection items are subject to Set-up inspection.
2.各項不良之缺點, 請參考缺點代碼表(M10001-R01)。
Please refer to Defection Code (M10001-R01) for detailed defect categories.
[14 empty] | A | 2015-01-05
[8 empty] | 檢驗員： | [5 empty] | 版本 | 日期 | 製表 | 審核
[8 empty] | INSPECTOR | [5 empty] | REV. | DATE | ISSUED BY | APP.
MOULDEX QC10004-R02.B

## 150309E-1
QUALITY INSPECTION PLAN RECORD
品檢編號： | C09-001 | 品號： |  | R1-2360 | [5 empty] | 版本： | 7 | 品名： | 公轉式針基 (Male Luer Lock) |  |  |  | 頁次： | 1 | □
Q.I.P. NO. |  | P/N | [7 empty] | REV. |  | NAME |  |  |  |  | PAGE | 1
檢驗方式： |  |  | □ | SET UP 檢驗 |  |  |  |  | ■ | 巡檢 |  | 檢驗日期： |  | 150309E |  | 機台號碼： | 10 |  | ■
INSP. MODE |  |  |  | SET UP INSP. | [5 empty] | PATROL |  | DATE |  |  |  | MACHINE NO.
適 用 品 名
APPLY TO PART NAME
C09-210-251 (R1-2360)
量 測 代 碼 |  | A: Microscope B: Projector C: Caliper D: Pin gauge E: Height Caliper F: Visual inspection | [14 empty] | 量測單位 |  | +
MEASURING CODE | [16 empty] | 單位：mm |  | -
檢驗項目 | 量測工具 | 模號CAVITY |  |  |  |  | 1 |  | 2 |  | 3 | 4 |  | 5 | 6 | 7 | 9
INSP. ITEM | MEASURING TOOLS | 規格/標準 SPEC/WI | [16 empty] | Ø
(A) | A | Ø | 2.08 |  | + | 0.05 | 2.081 |  | 2.085 |  | 2.08 | 2.08 |  | 2.09 | 2.099 | 2.099 | 2.094 |  |  | 2.13 | 26
[5 empty] | - | 0.05 | [13 empty] | 2.03 | 27
(B) | D | Ø | 1.97 |  | + | 0.05 | 1.975 |  | 1.975 |  | 1.975 | 1.95 |  | 1.95 | 1.975 | 1.95 | 1.975 |  |  | 2.02 | 28
[5 empty] | - | 0.05 | [13 empty] | 1.92 | 29
(C) | D | Ø | 1.63 |  | + | 0.05 | 1.625 |  | 1.625 |  | 1.625 | 1.625 |  | 1.625 | 1.625 | 1.625 | 1.625 |  |  | 1.68 | 30
[5 empty] | - | 0.05 | [13 empty] | 1.58 | 31
(D) | C | Ø | 11 |  | + | 0.13 | 11.01 |  | 11.02 |  | 11.03 | 11.04 |  | 11.04 | 11.03 | 11.02 | 11.02 |  |  | 11.13 | 32
[5 empty] | - | 0.13 | [13 empty] | 10.87 | 33
(E) | T020701 | 塞規測試 QE10019 |  |  |  |  | GO |  | GO |  | GO | GO |  | GO | GO | GO | GO |  |  |  | 34
|  | Go/No-go Gauge test | [18 empty] | 35
(F) | T800709 | 6% Taper QE10002 |  |  |  |  | GO |  | GO |  | GO | GO |  | GO | GO | GO | GO |  |  |  | 36
| (公 M) | Gauging test | [18 empty] | 37
(G) | T1405002 | 氣密測試 QE10001 |  |  |  |  | OK |  | OK |  | OK | OK |  | OK | OK | OK | OK |  |  |  | 38
| (公 M) | Air leaking test | [18 empty] | 39
H | T1405002 | 壓裂測試 QE10017 | [18 empty] | 40
| (公 M) | Stress cracking test
I | T1405001 | 滑牙測試 QE10014
Resistance to overriding test
J | T1405001 | 分離力測試 QE10016
Separation force test
K | T1405001 | 可旋出扭矩測試 QE10018
Unscrewing torque test
(L) | F | 外觀檢驗 MO09003 |  |  |  |  | OK |  | OK |  | OK | OK |  | OK | OK | OK | OK
Appearance inspection
1.SET-UP需進行全部項目檢驗，巡檢僅檢驗( )項目。
Inspection items marked with parentheses ( ) are for patrol inspection, While all inspection items are subject to Set-up inspection.
2.各項不良之缺點, 請參考缺點代碼表(M10001-R01)。
Please refer to Defection Code (M10001-R01) for detailed defect categories.
[14 empty] | A | 2015-01-05
[8 empty] | 檢驗員： | [5 empty] | 版本 | 日期 | 製表 | 審核
[8 empty] | INSPECTOR | [5 empty] | REV. | DATE | ISSUED BY | APP.
MOULDEX QC10004-R02.B

## 150309E-2
QUALITY INSPECTION PLAN RECORD
品檢編號： | C09-001 | 品號： |  | R1-2360 | [5 empty] | 版本： | 7 | 品名： | 公轉式針基 (Male Luer Lock) |  |  |  | 頁次： | 2 | □
Q.I.P. NO. |  | P/N | [7 empty] | REV. |  | NAME |  |  |  |  | PAGE | 2
檢驗方式： |  |  | □ | SET UP 檢驗 |  |  |  |  | ■ | 巡檢 |  | 檢驗日期： |  | 150309E |  | 機台號碼： | 10 |  | ■
INSP. MODE |  |  |  | SET UP INSP. | [5 empty] | PATROL |  | DATE |  |  |  | MACHINE NO.
適 用 品 名
APPLY TO PART NAME
C09-210-251 (R1-2360)
量 測 代 碼 |  | A: Microscope B: Projector C: Caliper D: Pin gauge E: Height Caliper F: Visual inspection | [14 empty] | 量測單位 |  | +
MEASURING CODE | [16 empty] | 單位：mm |  | -
檢驗項目 | 量測工具 | 模號CAVITY |  |  |  |  | 10 |  | 12 |  | 13 | 15 |  | 16
INSP. ITEM | MEASURING TOOLS | 規格/標準 SPEC/WI | [16 empty] | Ø
(A) | A | Ø | 2.08 |  | + | 0.05 | 2.092 |  | 2.094 |  | 2.093 | 2.081 |  | 2.081 | [5 empty] | 2.13 | 26
[5 empty] | - | 0.05 | [13 empty] | 2.03 | 27
(B) | D | Ø | 1.97 |  | + | 0.05 | 1.95 |  | 1.95 |  | 1.975 | 1.975 |  | 1.975 | [5 empty] | 2.02 | 28
[5 empty] | - | 0.05 | [13 empty] | 1.92 | 29
(C) | D | Ø | 1.63 |  | + | 0.05 | 1.625 |  | 1.625 |  | 1.625 | 1.625 |  | 1.625 | [5 empty] | 1.68 | 30
[5 empty] | - | 0.05 | [13 empty] | 1.58 | 31
(D) | C | Ø | 11 |  | + | 0.13 | 11.02 |  | 11.05 |  | 11.04 | 11.02 |  | 11.02 | [5 empty] | 11.13 | 32
[5 empty] | - | 0.13 | [13 empty] | 10.87 | 33
(E) | T020701 | 塞規測試 QE10019 |  |  |  |  | GO |  | GO |  | GO | GO |  | GO | [6 empty] | 34
|  | Go/No-go Gauge test | [18 empty] | 35
(F) | T800709 | 6% Taper QE10002 |  |  |  |  | GO |  | GO |  | GO | GO |  | GO | [6 empty] | 36
| (公 M) | Gauging test | [18 empty] | 37
(G) | T1405002 | 氣密測試 QE10001 |  |  |  |  | OK |  | OK |  | OK | OK |  | OK | [6 empty] | 38
| (公 M) | Air leaking test | [18 empty] | 39
H | T1405002 | 壓裂測試 QE10017 | [18 empty] | 40
| (公 M) | Stress cracking test
I | T1405001 | 滑牙測試 QE10014
Resistance to overriding test
J | T1405001 | 分離力測試 QE10016
Separation force test
K | T1405001 | 可旋出扭矩測試 QE10018
Unscrewing torque test
(L) | F | 外觀檢驗 MO09003 |  |  |  |  | OK |  | OK |  | OK | OK |  | OK
Appearance inspection
1.SET-UP需進行全部項目檢驗，巡檢僅檢驗( )項目。
Inspection items marked with parentheses ( ) are for patrol inspection, While all inspection items are subject to Set-up inspection.
2.各項不良之缺點, 請參考缺點代碼表(M10001-R01)。
Please refer to Defection Code (M10001-R01) for detailed defect categories.
[14 empty] | A | 2015-01-05
[8 empty] | 檢驗員： | [5 empty] | 版本 | 日期 | 製表 | 審核
[8 empty] | INSPECTOR | [5 empty] | REV. | DATE | ISSUED BY | APP.
MOULDEX QC10004-R02.B

## 150310D-1
QUALITY INSPECTION PLAN RECORD
品檢編號： | C09-001 | 品號： |  | R1-2360 | [5 empty] | 版本： | 7 | 品名： | 公轉式針基 (Male Luer Lock) |  |  |  | 頁次： | 1 | □
Q.I.P. NO. |  | P/N | [7 empty] | REV. |  | NAME |  |  |  |  | PAGE | 1
檢驗方式： |  |  | □ | SET UP 檢驗 |  |  |  |  | ■ | 巡檢 |  | 檢驗日期： |  | 150310D |  | 機台號碼： | 10 |  | ■
INSP. MODE |  |  |  | SET UP INSP. | [5 empty] | PATROL |  | DATE |  |  |  | MACHINE NO.
適 用 品 名
APPLY TO PART NAME
C09-210-251 (R1-2360)
量 測 代 碼 |  | A: Microscope B: Projector C: Caliper D: Pin gauge E: Height Caliper F: Visual inspection | [14 empty] | 量測單位 |  | +
MEASURING CODE | [16 empty] | 單位：mm |  | -
檢驗項目 | 量測工具 | 模號CAVITY |  |  |  |  | 1 |  | 2 |  | 3 | 4 |  | 5 | 6 | 7 | 9
INSP. ITEM | MEASURING TOOLS | 規格/標準 SPEC/WI | [16 empty] | Ø
(A) | A | Ø | 2.08 |  | + | 0.05 | 2.084 |  | 2.087 |  | 2.087 | 2.088 |  | 2.084 | 2.091 | 2.096 | 2.09 |  |  | 2.13 | 26
[5 empty] | - | 0.05 | [13 empty] | 2.03 | 27
(B) | D | Ø | 1.97 |  | + | 0.05 | 1.975 |  | 1.975 |  | 1.975 | 1.95 |  | 1.95 | 1.975 | 1.95 | 1.975 |  |  | 2.02 | 28
[5 empty] | - | 0.05 | [13 empty] | 1.92 | 29
(C) | D | Ø | 1.63 |  | + | 0.05 | 1.625 |  | 1.625 |  | 1.625 | 1.625 |  | 1.625 | 1.625 | 1.625 | 1.625 |  |  | 1.68 | 30
[5 empty] | - | 0.05 | [13 empty] | 1.58 | 31
(D) | C | Ø | 11 |  | + | 0.13 | 11.01 |  | 11.02 |  | 11.03 | 11.04 |  | 11.04 | 11.03 | 11.01 | 11.02 |  |  | 11.13 | 32
[5 empty] | - | 0.13 | [13 empty] | 10.87 | 33
(E) | T020701 | 塞規測試 QE10019 |  |  |  |  | GO |  | GO |  | GO | GO |  | GO | GO | GO | GO |  |  |  | 34
|  | Go/No-go Gauge test | [18 empty] | 35
(F) | T800709 | 6% Taper QE10002 |  |  |  |  | GO |  | GO |  | GO | GO |  | GO | GO | GO | GO |  |  |  | 36
| (公 M) | Gauging test | [18 empty] | 37
(G) | T1405002 | 氣密測試 QE10001 |  |  |  |  | OK |  | OK |  | OK | OK |  | OK | OK | OK | OK |  |  |  | 38
| (公 M) | Air leaking test | [18 empty] | 39
H | T1405002 | 壓裂測試 QE10017 | [18 empty] | 40
| (公 M) | Stress cracking test
I | T1405001 | 滑牙測試 QE10014
Resistance to overriding test
J | T1405001 | 分離力測試 QE10016
Separation force test
K | T1405001 | 可旋出扭矩測試 QE10018
Unscrewing torque test
(L) | F | 外觀檢驗 MO09003 |  |  |  |  | OK |  | OK |  | OK | OK |  | OK | OK | OK | OK
Appearance inspection
1.SET-UP需進行全部項目檢驗，巡檢僅檢驗( )項目。
Inspection items marked with parentheses ( ) are for patrol inspection, While all inspection items are subject to Set-up inspection.
2.各項不良之缺點, 請參考缺點代碼表(M10001-R01)。
Please refer to Defection Code (M10001-R01) for detailed defect categories.
[14 empty] | A | 2015-01-05
[8 empty] | 檢驗員： | [5 empty] | 版本 | 日期 | 製表 | 審核
[8 empty] | INSPECTOR | [5 empty] | REV. | DATE | ISSUED BY | APP.
MOULDEX QC10004-R02.B

## 150310D-2
QUALITY INSPECTION PLAN RECORD
品檢編號： | C09-001 | 品號： |  | R1-2360 | [5 empty] | 版本： | 7 | 品名： | 公轉式針基 (Male Luer Lock) |  |  |  | 頁次： | 2 | □
Q.I.P. NO. |  | P/N | [7 empty] | REV. |  | NAME |  |  |  |  | PAGE | 2
檢驗方式： |  |  | □ | SET UP 檢驗 |  |  |  |  | ■ | 巡檢 |  | 檢驗日期： |  | 150310D |  | 機台號碼： | 10 |  | ■
INSP. MODE |  |  |  | SET UP INSP. | [5 empty] | PATROL |  | DATE |  |  |  | MACHINE NO.
適 用 品 名
APPLY TO PART NAME
C09-210-251 (R1-2360)
量 測 代 碼 |  | A: Microscope B: Projector C: Caliper D: Pin gauge E: Height Caliper F: Visual inspection | [14 empty] | 量測單位 |  | +
MEASURING CODE | [16 empty] | 單位：mm |  | -
檢驗項目 | 量測工具 | 模號CAVITY |  |  |  |  | 10 |  | 12 |  | 13 | 15 |  | 16
INSP. ITEM | MEASURING TOOLS | 規格/標準 SPEC/WI | [16 empty] | Ø
(A) | A | Ø | 2.08 |  | + | 0.05 | 2.088 |  | 2.084 |  | 2.093 | 2.093 |  | 2.089 | [5 empty] | 2.13 | 26
[5 empty] | - | 0.05 | [13 empty] | 2.03 | 27
(B) | D | Ø | 1.97 |  | + | 0.05 | 1.975 |  | 1.975 |  | 1.975 | 1.975 |  | 1.975 | [5 empty] | 2.02 | 28
[5 empty] | - | 0.05 | [13 empty] | 1.92 | 29
(C) | D | Ø | 1.63 |  | + | 0.05 | 1.625 |  | 1.625 |  | 1.625 | 1.625 |  | 1.625 | [5 empty] | 1.68 | 30
[5 empty] | - | 0.05 | [13 empty] | 1.58 | 31
(D) | C | Ø | 11 |  | + | 0.13 | 11.01 |  | 11.05 |  | 11.04 | 11.02 |  | 11.02 | [5 empty] | 11.13 | 32
[5 empty] | - | 0.13 | [13 empty] | 10.87 | 33
(E) | T020701 | 塞規測試 QE10019 |  |  |  |  | GO |  | GO |  | GO | GO |  | GO | [6 empty] | 34
|  | Go/No-go Gauge test | [18 empty] | 35
(F) | T800709 | 6% Taper QE10002 |  |  |  |  | GO |  | GO |  | GO | GO |  | GO | [6 empty] | 36
| (公 M) | Gauging test | [18 empty] | 37
(G) | T1405002 | 氣密測試 QE10001 |  |  |  |  | OK |  | OK |  | OK | OK |  | OK | [6 empty] | 38
| (公 M) | Air leaking test | [18 empty] | 39
H | T1405002 | 壓裂測試 QE10017 | [18 empty] | 40
| (公 M) | Stress cracking test
I | T1405001 | 滑牙測試 QE10014
Resistance to overriding test
J | T1405001 | 分離力測試 QE10016
Separation force test
K | T1405001 | 可旋出扭矩測試 QE10018
Unscrewing torque test
(L) | F | 外觀檢驗 MO09003 |  |  |  |  | OK |  | OK |  | OK | OK |  | OK
Appearance inspection
1.SET-UP需進行全部項目檢驗，巡檢僅檢驗( )項目。
Inspection items marked with parentheses ( ) are for patrol inspection, While all inspection items are subject to Set-up inspection.
2.各項不良之缺點, 請參考缺點代碼表(M10001-R01)。
Please refer to Defection Code (M10001-R01) for detailed defect categories.
[14 empty] | A | 2015-01-05
[8 empty] | 檢驗員： | [5 empty] | 版本 | 日期 | 製表 | 審核
[8 empty] | INSPECTOR | [5 empty] | REV. | DATE | ISSUED BY | APP.
MOULDEX QC10004-R02.B

## 150310E-1
QUALITY INSPECTION PLAN RECORD
品檢編號： | C09-001 | 品號： |  | R1-2360 | [5 empty] | 版本： | 7 | 品名： | 公轉式針基 (Male Luer Lock) |  |  |  | 頁次： | 1 | □
Q.I.P. NO. |  | P/N | [7 empty] | REV. |  | NAME |  |  |  |  | PAGE | 1
檢驗方式： |  |  | □ | SET UP 檢驗 |  |  |  |  | ■ | 巡檢 |  | 檢驗日期： |  | 150310E |  | 機台號碼： | 10 |  | ■
INSP. MODE |  |  |  | SET UP INSP. | [5 empty] | PATROL |  | DATE |  |  |  | MACHINE NO.
適 用 品 名
APPLY TO PART NAME
C09-210-251 (R1-2360)
量 測 代 碼 |  | A: Microscope B: Projector C: Caliper D: Pin gauge E: Height Caliper F: Visual inspection | [14 empty] | 量測單位 |  | +
MEASURING CODE | [16 empty] | 單位：mm |  | -
檢驗項目 | 量測工具 | 模號CAVITY |  |  |  |  | 1 |  | 2 |  | 3 | 4 |  | 5 | 6 | 7 | 9
INSP. ITEM | MEASURING TOOLS | 規格/標準 SPEC/WI | [16 empty] | Ø
(A) | A | Ø | 2.08 |  | + | 0.05 | 2.08 |  | 2.096 |  | 2.09 | 2.092 |  | 2.088 | 2.082 | 2.085 | 2.082 |  |  | 2.13 | 26
[5 empty] | - | 0.05 | [13 empty] | 2.03 | 27
(B) | D | Ø | 1.97 |  | + | 0.05 | 1.975 |  | 1.975 |  | 1.95 | 1.95 |  | 1.95 | 1.975 | 1.95 | 1.975 |  |  | 2.02 | 28
[5 empty] | - | 0.05 | [13 empty] | 1.92 | 29
(C) | D | Ø | 1.63 |  | + | 0.05 | 1.625 |  | 1.625 |  | 1.625 | 1.625 |  | 1.625 | 1.625 | 1.625 | 1.625 |  |  | 1.68 | 30
[5 empty] | - | 0.05 | [13 empty] | 1.58 | 31
(D) | C | Ø | 11 |  | + | 0.13 | 11.01 |  | 11.02 |  | 11.03 | 11.04 |  | 11.04 | 11.03 | 11.02 | 11.02 |  |  | 11.13 | 32
[5 empty] | - | 0.13 | [13 empty] | 10.87 | 33
(E) | T020701 | 塞規測試 QE10019 |  |  |  |  | GO |  | GO |  | GO | GO |  | GO | GO | GO | GO |  |  |  | 34
|  | Go/No-go Gauge test | [18 empty] | 35
(F) | T800709 | 6% Taper QE10002 |  |  |  |  | GO |  | GO |  | GO | GO |  | GO | GO | GO | GO |  |  |  | 36
| (公 M) | Gauging test | [18 empty] | 37
(G) | T1405002 | 氣密測試 QE10001 |  |  |  |  | OK |  | OK |  | OK | OK |  | OK | OK | OK | OK |  |  |  | 38
| (公 M) | Air leaking test | [18 empty] | 39
H | T1405002 | 壓裂測試 QE10017 | [18 empty] | 40
| (公 M) | Stress cracking test
I | T1405001 | 滑牙測試 QE10014
Resistance to overriding test
J | T1405001 | 分離力測試 QE10016
Separation force test
K | T1405001 | 可旋出扭矩測試 QE10018
Unscrewing torque test
(L) | F | 外觀檢驗 MO09003 |  |  |  |  | OK |  | OK |  | OK | OK |  | OK | OK | OK | OK
Appearance inspection
1.SET-UP需進行全部項目檢驗，巡檢僅檢驗( )項目。
Inspection items marked with parentheses ( ) are for patrol inspection, While all inspection items are subject to Set-up inspection.
2.各項不良之缺點, 請參考缺點代碼表(M10001-R01)。
Please refer to Defection Code (M10001-R01) for detailed defect categories.
[14 empty] | A | 2015-01-05
[8 empty] | 檢驗員： | [5 empty] | 版本 | 日期 | 製表 | 審核
[8 empty] | INSPECTOR | [5 empty] | REV. | DATE | ISSUED BY | APP.
MOULDEX QC10004-R02.B

## 150310E-2
QUALITY INSPECTION PLAN RECORD
品檢編號： | C09-001 | 品號： |  | R1-2360 | [5 empty] | 版本： | 7 | 品名： | 公轉式針基 (Male Luer Lock) |  |  |  | 頁次： | 2 | □
Q.I.P. NO. |  | P/N | [7 empty] | REV. |  | NAME |  |  |  |  | PAGE | 2
檢驗方式： |  |  | □ | SET UP 檢驗 |  |  |  |  | ■ | 巡檢 |  | 檢驗日期： |  | 150309E |  | 機台號碼： | 10 |  | ■
INSP. MODE |  |  |  | SET UP INSP. | [5 empty] | PATROL |  | DATE |  |  |  | MACHINE NO.
適 用 品 名
APPLY TO PART NAME
C09-210-251 (R1-2360)
量 測 代 碼 |  | A: Microscope B: Projector C: Caliper D: Pin gauge E: Height Caliper F: Visual inspection | [14 empty] | 量測單位 |  | +
MEASURING CODE | [16 empty] | 單位：mm |  | -
檢驗項目 | 量測工具 | 模號CAVITY |  |  |  |  | 10 |  | 12 |  | 13 | 15 |  | 16
INSP. ITEM | MEASURING TOOLS | 規格/標準 SPEC/WI | [16 empty] | Ø
(A) | A | Ø | 2.08 |  | + | 0.05 | 2.087 |  | 2.087 |  | 2.084 | 2.086 |  | 2.091 | [5 empty] | 2.13 | 26
[5 empty] | - | 0.05 | [13 empty] | 2.03 | 27
(B) | D | Ø | 1.97 |  | + | 0.05 | 1.975 |  | 1.975 |  | 1.975 | 1.975 |  | 1.975 | [5 empty] | 2.02 | 28
[5 empty] | - | 0.05 | [13 empty] | 1.92 | 29
(C) | D | Ø | 1.63 |  | + | 0.05 | 1.625 |  | 1.625 |  | 1.625 | 1.625 |  | 1.625 | [5 empty] | 1.68 | 30
[5 empty] | - | 0.05 | [13 empty] | 1.58 | 31
(D) | C | Ø | 11 |  | + | 0.13 | 11.02 |  | 11.04 |  | 11.03 | 11.02 |  | 11.01 | [5 empty] | 11.13 | 32
[5 empty] | - | 0.13 | [13 empty] | 10.87 | 33
(E) | T020701 | 塞規測試 QE10019 |  |  |  |  | GO |  | GO |  | GO | GO |  | GO | [6 empty] | 34
|  | Go/No-go Gauge test | [18 empty] | 35
(F) | T800709 | 6% Taper QE10002 |  |  |  |  | GO |  | GO |  | GO | GO |  | GO | [6 empty] | 36
| (公 M) | Gauging test | [18 empty] | 37
(G) | T1405002 | 氣密測試 QE10001 |  |  |  |  | OK |  | OK |  | OK | OK |  | OK | [6 empty] | 38
| (公 M) | Air leaking test | [18 empty] | 39
H | T1405002 | 壓裂測試 QE10017 | [18 empty] | 40
| (公 M) | Stress cracking test
I | T1405001 | 滑牙測試 QE10014
Resistance to overriding test
J | T1405001 | 分離力測試 QE10016
Separation force test
K | T1405001 | 可旋出扭矩測試 QE10018
Unscrewing torque test
(L) | F | 外觀檢驗 MO09003 |  |  |  |  | OK |  | OK |  | OK | OK |  | OK
Appearance inspection
1.SET-UP需進行全部項目檢驗，巡檢僅檢驗( )項目。
Inspection items marked with parentheses ( ) are for patrol inspection, While all inspection items are subject to Set-up inspection.
2.各項不良之缺點, 請參考缺點代碼表(M10001-R01)。
Please refer to Defection Code (M10001-R01) for detailed defect categories.
[14 empty] | A | 2015-01-05
[8 empty] | 檢驗員： | [5 empty] | 版本 | 日期 | 製表 | 審核
[8 empty] | INSPECTOR | [5 empty] | REV. | DATE | ISSUED BY | APP.
MOULDEX QC10004-R02.B

## 150311D-1
QUALITY INSPECTION PLAN RECORD
品檢編號： | C09-001 | 品號： |  | R1-2360 | [5 empty] | 版本： | 7 | 品名： | 公轉式針基 (Male Luer Lock) |  |  |  | 頁次： | 1 | □
Q.I.P. NO. |  | P/N | [7 empty] | REV. |  | NAME |  |  |  |  | PAGE | 1
檢驗方式： |  |  | □ | SET UP 檢驗 |  |  |  |  | ■ | 巡檢 |  | 檢驗日期： |  | 150311D |  | 機台號碼： | 10 |  | ■
INSP. MODE |  |  |  | SET UP INSP. | [5 empty] | PATROL |  | DATE |  |  |  | MACHINE NO.
適 用 品 名
APPLY TO PART NAME
C09-210-251 (R1-2360)
量 測 代 碼 |  | A: Microscope B: Projector C: Caliper D: Pin gauge E: Height Caliper F: Visual inspection | [14 empty] | 量測單位 |  | +
MEASURING CODE | [16 empty] | 單位：mm |  | -
檢驗項目 | 量測工具 | 模號CAVITY |  |  |  |  | 1 |  | 2 |  | 3 | 4 |  | 5 | 6 | 7 | 9
INSP. ITEM | MEASURING TOOLS | 規格/標準 SPEC/WI | [16 empty] | Ø
(A) | A | Ø | 2.08 |  | + | 0.05 | 2.092 |  | 2.092 |  | 2.086 | 2.084 |  | 2.089 | 2.085 | 2.092 | 2.085 |  |  | 2.13 | 26
[5 empty] | - | 0.05 | [13 empty] | 2.03 | 27
(B) | D | Ø | 1.97 |  | + | 0.05 | 1.975 |  | 1.95 |  | 1.95 | 1.95 |  | 1.95 | 1.975 | 1.95 | 1.975 |  |  | 2.02 | 28
[5 empty] | - | 0.05 | [13 empty] | 1.92 | 29
(C) | D | Ø | 1.63 |  | + | 0.05 | 1.625 |  | 1.625 |  | 1.625 | 1.625 |  | 1.625 | 1.625 | 1.625 | 1.625 |  |  | 1.68 | 30
[5 empty] | - | 0.05 | [13 empty] | 1.58 | 31
(D) | C | Ø | 11 |  | + | 0.13 | 11 |  | 11.02 |  | 11.03 | 11.04 |  | 11.04 | 11.03 | 11.02 | 11.01 |  |  | 11.13 | 32
[5 empty] | - | 0.13 | [13 empty] | 10.87 | 33
(E) | T020701 | 塞規測試 QE10019 |  |  |  |  | GO |  | GO |  | GO | GO |  | GO | GO | GO | GO |  |  |  | 34
|  | Go/No-go Gauge test | [18 empty] | 35
(F) | T800709 | 6% Taper QE10002 |  |  |  |  | GO |  | GO |  | GO | GO |  | GO | GO | GO | GO |  |  |  | 36
| (公 M) | Gauging test | [18 empty] | 37
(G) | T1405002 | 氣密測試 QE10001 |  |  |  |  | OK |  | OK |  | OK | OK |  | OK | OK | OK | OK |  |  |  | 38
| (公 M) | Air leaking test | [18 empty] | 39
H | T1405002 | 壓裂測試 QE10017 | [18 empty] | 40
| (公 M) | Stress cracking test
I | T1405001 | 滑牙測試 QE10014
Resistance to overriding test
J | T1405001 | 分離力測試 QE10016
Separation force test
K | T1405001 | 可旋出扭矩測試 QE10018
Unscrewing torque test
(L) | F | 外觀檢驗 MO09003 |  |  |  |  | OK |  | OK |  | OK | OK |  | OK | OK | OK | OK
Appearance inspection
1.SET-UP需進行全部項目檢驗，巡檢僅檢驗( )項目。
Inspection items marked with parentheses ( ) are for patrol inspection, While all inspection items are subject to Set-up inspection.
2.各項不良之缺點, 請參考缺點代碼表(M10001-R01)。
Please refer to Defection Code (M10001-R01) for detailed defect categories.
[14 empty] | A | 2015-01-05
[8 empty] | 檢驗員： | [5 empty] | 版本 | 日期 | 製表 | 審核
[8 empty] | INSPECTOR | [5 empty] | REV. | DATE | ISSUED BY | APP.
MOULDEX QC10004-R02.B

## 150311D-2
QUALITY INSPECTION PLAN RECORD
品檢編號： | C09-001 | 品號： |  | R1-2360 | [5 empty] | 版本： | 7 | 品名： | 公轉式針基 (Male Luer Lock) |  |  |  | 頁次： | 2 | □
Q.I.P. NO. |  | P/N | [7 empty] | REV. |  | NAME |  |  |  |  | PAGE | 2
檢驗方式： |  |  | □ | SET UP 檢驗 |  |  |  |  | ■ | 巡檢 |  | 檢驗日期： |  | 1503011D |  | 機台號碼： | 10 |  | ■
INSP. MODE |  |  |  | SET UP INSP. | [5 empty] | PATROL |  | DATE |  |  |  | MACHINE NO.
適 用 品 名
APPLY TO PART NAME
C09-210-251 (R1-2360)
量 測 代 碼 |  | A: Microscope B: Projector C: Caliper D: Pin gauge E: Height Caliper F: Visual inspection | [14 empty] | 量測單位 |  | +
MEASURING CODE | [16 empty] | 單位：mm |  | -
檢驗項目 | 量測工具 | 模號CAVITY |  |  |  |  | 10 |  | 12 |  | 13 | 15 |  | 16
INSP. ITEM | MEASURING TOOLS | 規格/標準 SPEC/WI | [16 empty] | Ø
(A) | A | Ø | 2.08 |  | + | 0.05 | 2.084 |  | 2.09 |  | 2.09 | 2.092 |  | 2.082 | [5 empty] | 2.13 | 26
[5 empty] | - | 0.05 | [13 empty] | 2.03 | 27
(B) | D | Ø | 1.97 |  | + | 0.05 | 1.975 |  | 1.975 |  | 1.975 | 1.975 |  | 1.975 | [5 empty] | 2.02 | 28
[5 empty] | - | 0.05 | [13 empty] | 1.92 | 29
(C) | D | Ø | 1.63 |  | + | 0.05 | 1.625 |  | 1.625 |  | 1.625 | 1.625 |  | 1.625 | [5 empty] | 1.68 | 30
[5 empty] | - | 0.05 | [13 empty] | 1.58 | 31
(D) | C | Ø | 11 |  | + | 0.13 | 11.02 |  | 11.02 |  | 11.03 | 11.02 |  | 11.02 | [5 empty] | 11.13 | 32
[5 empty] | - | 0.13 | [13 empty] | 10.87 | 33
(E) | T020701 | 塞規測試 QE10019 |  |  |  |  | GO |  | GO |  | GO | GO |  | GO | [6 empty] | 34
|  | Go/No-go Gauge test | [18 empty] | 35
(F) | T800709 | 6% Taper QE10002 |  |  |  |  | GO |  | GO |  | GO | GO |  | GO | [6 empty] | 36
| (公 M) | Gauging test | [18 empty] | 37
(G) | T1405002 | 氣密測試 QE10001 |  |  |  |  | OK |  | OK |  | OK | OK |  | OK | [6 empty] | 38
| (公 M) | Air leaking test | [18 empty] | 39
H | T1405002 | 壓裂測試 QE10017 | [18 empty] | 40
| (公 M) | Stress cracking test
I | T1405001 | 滑牙測試 QE10014
Resistance to overriding test
J | T1405001 | 分離力測試 QE10016
Separation force test
K | T1405001 | 可旋出扭矩測試 QE10018
Unscrewing torque test
(L) | F | 外觀檢驗 MO09003 |  |  |  |  | OK |  | OK |  | OK | OK |  | OK
Appearance inspection
1.SET-UP需進行全部項目檢驗，巡檢僅檢驗( )項目。
Inspection items marked with parentheses ( ) are for patrol inspection, While all inspection items are subject to Set-up inspection.
2.各項不良之缺點, 請參考缺點代碼表(M10001-R01)。
Please refer to Defection Code (M10001-R01) for detailed defect categories.
[14 empty] | A | 2015-01-05
[8 empty] | 檢驗員： | [5 empty] | 版本 | 日期 | 製表 | 審核
[8 empty] | INSPECTOR | [5 empty] | REV. | DATE | ISSUED BY | APP.
MOULDEX QC10004-R02.B

## 150311E-1
QUALITY INSPECTION PLAN RECORD
品檢編號： | C09-001 | 品號： |  | R1-2360 | [5 empty] | 版本： | 7 | 品名： | 公轉式針基 (Male Luer Lock) |  |  |  | 頁次： | 1 | □
Q.I.P. NO. |  | P/N | [7 empty] | REV. |  | NAME |  |  |  |  | PAGE | 1
檢驗方式： |  |  | □ | SET UP 檢驗 |  |  |  |  | ■ | 巡檢 |  | 檢驗日期： |  | 150311E |  | 機台號碼： | 10 |  | ■
INSP. MODE |  |  |  | SET UP INSP. | [5 empty] | PATROL |  | DATE |  |  |  | MACHINE NO.
適 用 品 名
APPLY TO PART NAME
C09-210-251 (R1-2360)
量 測 代 碼 |  | A: Microscope B: Projector C: Caliper D: Pin gauge E: Height Caliper F: Visual inspection | [14 empty] | 量測單位 |  | +
MEASURING CODE | [16 empty] | 單位：mm |  | -
檢驗項目 | 量測工具 | 模號CAVITY |  |  |  |  | 1 |  | 2 |  | 3 | 4 |  | 5 | 6 | 7 | 9
INSP. ITEM | MEASURING TOOLS | 規格/標準 SPEC/WI | [16 empty] | Ø
(A) | A | Ø | 2.08 |  | + | 0.05 | 2.082 |  | 2.08 |  | 2.082 | 2.083 |  | 2.083 | 2.091 | 2.09 | 2.082 |  |  | 2.13 | 26
[5 empty] | - | 0.05 | [13 empty] | 2.03 | 27
(B) | D | Ø | 1.97 |  | + | 0.05 | 1.975 |  | 1.975 |  | 1.95 | 1.95 |  | 1.95 | 1.975 | 1.95 | 1.975 |  |  | 2.02 | 28
[5 empty] | - | 0.05 | [13 empty] | 1.92 | 29
(C) | D | Ø | 1.63 |  | + | 0.05 | 1.625 |  | 1.625 |  | 1.625 | 1.625 |  | 1.625 | 1.625 | 1.625 | 1.625 |  |  | 1.68 | 30
[5 empty] | - | 0.05 | [13 empty] | 1.58 | 31
(D) | C | Ø | 11 |  | + | 0.13 | 11.01 |  | 11.02 |  | 11.03 | 11.04 |  | 11.04 | 11.03 | 11.02 | 11.02 |  |  | 11.13 | 32
[5 empty] | - | 0.13 | [13 empty] | 10.87 | 33
(E) | T020701 | 塞規測試 QE10019 |  |  |  |  | GO |  | GO |  | GO | GO |  | GO | GO | GO | GO |  |  |  | 34
|  | Go/No-go Gauge test | [18 empty] | 35
(F) | T800709 | 6% Taper QE10002 |  |  |  |  | GO |  | GO |  | GO | GO |  | GO | GO | GO | GO |  |  |  | 36
| (公 M) | Gauging test | [18 empty] | 37
(G) | T1405002 | 氣密測試 QE10001 |  |  |  |  | OK |  | OK |  | OK | OK |  | OK | OK | OK | OK |  |  |  | 38
| (公 M) | Air leaking test | [18 empty] | 39
H | T1405002 | 壓裂測試 QE10017 | [18 empty] | 40
| (公 M) | Stress cracking test
I | T1405001 | 滑牙測試 QE10014
Resistance to overriding test
J | T1405001 | 分離力測試 QE10016
Separation force test
K | T1405001 | 可旋出扭矩測試 QE10018
Unscrewing torque test
(L) | F | 外觀檢驗 MO09003 |  |  |  |  | OK |  | OK |  | OK | OK |  | OK | OK | OK | OK
Appearance inspection
1.SET-UP需進行全部項目檢驗，巡檢僅檢驗( )項目。
Inspection items marked with parentheses ( ) are for patrol inspection, While all inspection items are subject to Set-up inspection.
2.各項不良之缺點, 請參考缺點代碼表(M10001-R01)。
Please refer to Defection Code (M10001-R01) for detailed defect categories.
[14 empty] | A | 2015-01-05
[8 empty] | 檢驗員： | [5 empty] | 版本 | 日期 | 製表 | 審核
[8 empty] | INSPECTOR | [5 empty] | REV. | DATE | ISSUED BY | APP.
MOULDEX QC10004-R02.B

## 150311E-2
QUALITY INSPECTION PLAN RECORD
品檢編號： | C09-001 | 品號： |  | R1-2360 | [5 empty] | 版本： | 7 | 品名： | 公轉式針基 (Male Luer Lock) |  |  |  | 頁次： | 2 | □
Q.I.P. NO. |  | P/N | [7 empty] | REV. |  | NAME |  |  |  |  | PAGE | 2
檢驗方式： |  |  | □ | SET UP 檢驗 |  |  |  |  | ■ | 巡檢 |  | 檢驗日期： |  | 150311E |  | 機台號碼： | 10 |  | ■
INSP. MODE |  |  |  | SET UP INSP. | [5 empty] | PATROL |  | DATE |  |  |  | MACHINE NO.
適 用 品 名
APPLY TO PART NAME
C09-210-251 (R1-2360)
量 測 代 碼 |  | A: Microscope B: Projector C: Caliper D: Pin gauge E: Height Caliper F: Visual inspection | [14 empty] | 量測單位 |  | +
MEASURING CODE | [16 empty] | 單位：mm |  | -
檢驗項目 | 量測工具 | 模號CAVITY |  |  |  |  | 10 |  | 12 |  | 13 | 15 |  | 16
INSP. ITEM | MEASURING TOOLS | 規格/標準 SPEC/WI | [16 empty] | Ø
(A) | A | Ø | 2.08 |  | + | 0.05 | 2.085 |  | 2.083 |  | 2.081 | 2.087 |  | 2.09 | [5 empty] | 2.13 | 26
[5 empty] | - | 0.05 | [13 empty] | 2.03 | 27
(B) | D | Ø | 1.97 |  | + | 0.05 | 1.975 |  | 1.975 |  | 1.975 | 1.975 |  | 1.975 | [5 empty] | 2.02 | 28
[5 empty] | - | 0.05 | [13 empty] | 1.92 | 29
(C) | D | Ø | 1.63 |  | + | 0.05 | 1.625 |  | 1.625 |  | 1.625 | 1.625 |  | 1.625 | [5 empty] | 1.68 | 30
[5 empty] | - | 0.05 | [13 empty] | 1.58 | 31
(D) | C | Ø | 11 |  | + | 0.13 | 11.02 |  | 11.04 |  | 11.03 | 11.02 |  | 11.01 | [5 empty] | 11.13 | 32
[5 empty] | - | 0.13 | [13 empty] | 10.87 | 33
(E) | T020701 | 塞規測試 QE10019 |  |  |  |  | GO |  | GO |  | GO | GO |  | GO | [6 empty] | 34
|  | Go/No-go Gauge test | [18 empty] | 35
(F) | T800709 | 6% Taper QE10002 |  |  |  |  | GO |  | GO |  | GO | GO |  | GO | [6 empty] | 36
| (公 M) | Gauging test | [18 empty] | 37
(G) | T1405002 | 氣密測試 QE10001 |  |  |  |  | OK |  | OK |  | OK | OK |  | OK | [6 empty] | 38
| (公 M) | Air leaking test | [18 empty] | 39
H | T1405002 | 壓裂測試 QE10017 | [18 empty] | 40
| (公 M) | Stress cracking test
I | T1405001 | 滑牙測試 QE10014
Resistance to overriding test
J | T1405001 | 分離力測試 QE10016
Separation force test
K | T1405001 | 可旋出扭矩測試 QE10018
Unscrewing torque test
(L) | F | 外觀檢驗 MO09003 |  |  |  |  | OK |  | OK |  | OK | OK |  | OK
Appearance inspection
1.SET-UP需進行全部項目檢驗，巡檢僅檢驗( )項目。
Inspection items marked with parentheses ( ) are for patrol inspection, While all inspection items are subject to Set-up inspection.
2.各項不良之缺點, 請參考缺點代碼表(M10001-R01)。
Please refer to Defection Code (M10001-R01) for detailed defect categories.
[14 empty] | A | 2015-01-05
[8 empty] | 檢驗員： | [5 empty] | 版本 | 日期 | 製表 | 審核
[8 empty] | INSPECTOR | [5 empty] | REV. | DATE | ISSUED BY | APP.
MOULDEX QC10004-R02.B

## 150312D-1
QUALITY INSPECTION PLAN RECORD
品檢編號： | C09-001 | 品號： |  | R1-2360 | [5 empty] | 版本： | 7 | 品名： | 公轉式針基 (Male Luer Lock) |  |  |  | 頁次： | 1 | □
Q.I.P. NO. |  | P/N | [7 empty] | REV. |  | NAME |  |  |  |  | PAGE | 1
檢驗方式： |  |  | □ | SET UP 檢驗 |  |  |  |  | ■ | 巡檢 |  | 檢驗日期： |  | 150312D |  | 機台號碼： | 10 |  | ■
INSP. MODE |  |  |  | SET UP INSP. | [5 empty] | PATROL |  | DATE |  |  |  | MACHINE NO.
適 用 品 名
APPLY TO PART NAME
C09-210-251 (R1-2360)
量 測 代 碼 |  | A: Microscope B: Projector C: Caliper D: Pin gauge E: Height Caliper F: Visual inspection | [14 empty] | 量測單位 |  | +
MEASURING CODE | [16 empty] | 單位：mm |  | -
檢驗項目 | 量測工具 | 模號CAVITY |  |  |  |  | 1 |  | 2 |  | 3 | 4 |  | 5 | 6 | 7 | 9
INSP. ITEM | MEASURING TOOLS | 規格/標準 SPEC/WI | [16 empty] | Ø
(A) | A | Ø | 2.08 |  | + | 0.05 | 2.096 |  | 2.091 |  | 2.09 | 2.086 |  | 2.091 | 2.096 | 2.093 | 2.088 |  |  | 2.13 | 26
[5 empty] | - | 0.05 | [13 empty] | 2.03 | 27
(B) | D | Ø | 1.97 |  | + | 0.05 | 1.975 |  | 1.975 |  | 1.95 | 1.95 |  | 1.95 | 1.975 | 1.95 | 1.975 |  |  | 2.02 | 28
[5 empty] | - | 0.05 | [13 empty] | 1.92 | 29
(C) | D | Ø | 1.63 |  | + | 0.05 | 1.625 |  | 1.625 |  | 1.625 | 1.625 |  | 1.625 | 1.625 | 1.625 | 1.625 |  |  | 1.68 | 30
[5 empty] | - | 0.05 | [13 empty] | 1.58 | 31
(D) | C | Ø | 11 |  | + | 0.13 | 11.01 |  | 11.02 |  | 11.03 | 11.05 |  | 11.04 | 11.03 | 11.01 | 11.01 |  |  | 11.13 | 32
[5 empty] | - | 0.13 | [13 empty] | 10.87 | 33
(E) | T020701 | 塞規測試 QE10019 |  |  |  |  | GO |  | GO |  | GO | GO |  | GO | GO | GO | GO |  |  |  | 34
|  | Go/No-go Gauge test | [18 empty] | 35
(F) | T800709 | 6% Taper QE10002 |  |  |  |  | GO |  | GO |  | GO | GO |  | GO | GO | GO | GO |  |  |  | 36
| (公 M) | Gauging test | [18 empty] | 37
(G) | T1405002 | 氣密測試 QE10001 |  |  |  |  | OK |  | OK |  | OK | OK |  | OK | OK | OK | OK |  |  |  | 38
| (公 M) | Air leaking test | [18 empty] | 39
H | T1405002 | 壓裂測試 QE10017 | [18 empty] | 40
| (公 M) | Stress cracking test
I | T1405001 | 滑牙測試 QE10014
Resistance to overriding test
J | T1405001 | 分離力測試 QE10016
Separation force test
K | T1405001 | 可旋出扭矩測試 QE10018
Unscrewing torque test
(L) | F | 外觀檢驗 MO09003 |  |  |  |  | OK |  | OK |  | OK | OK |  | OK | OK | OK | OK
Appearance inspection
1.SET-UP需進行全部項目檢驗，巡檢僅檢驗( )項目。
Inspection items marked with parentheses ( ) are for patrol inspection, While all inspection items are subject to Set-up inspection.
2.各項不良之缺點, 請參考缺點代碼表(M10001-R01)。
Please refer to Defection Code (M10001-R01) for detailed defect categories.
[14 empty] | A | 2015-01-05
[8 empty] | 檢驗員： | [5 empty] | 版本 | 日期 | 製表 | 審核
[8 empty] | INSPECTOR | [5 empty] | REV. | DATE | ISSUED BY | APP.
MOULDEX QC10004-R02.B

## 150312D-2
QUALITY INSPECTION PLAN RECORD
品檢編號： | C09-001 | 品號： |  | R1-2360 | [5 empty] | 版本： | 7 | 品名： | 公轉式針基 (Male Luer Lock) |  |  |  | 頁次： | 2 | □
Q.I.P. NO. |  | P/N | [7 empty] | REV. |  | NAME |  |  |  |  | PAGE | 2
檢驗方式： |  |  | □ | SET UP 檢驗 |  |  |  |  | ■ | 巡檢 |  | 檢驗日期： |  | 150312D |  | 機台號碼： | 10 |  | ■
INSP. MODE |  |  |  | SET UP INSP. | [5 empty] | PATROL |  | DATE |  |  |  | MACHINE NO.
適 用 品 名
APPLY TO PART NAME
C09-210-251 (R1-2360)
量 測 代 碼 |  | A: Microscope B: Projector C: Caliper D: Pin gauge E: Height Caliper F: Visual inspection | [14 empty] | 量測單位 |  | +
MEASURING CODE | [16 empty] | 單位：mm |  | -
檢驗項目 | 量測工具 | 模號CAVITY |  |  |  |  | 10 |  | 12 |  | 13 | 15 |  | 16
INSP. ITEM | MEASURING TOOLS | 規格/標準 SPEC/WI | [16 empty] | Ø
(A) | A | Ø | 2.08 |  | + | 0.05 | 2.089 |  | 2.095 |  | 2.089 | 2.099 |  | 2.096 | [5 empty] | 2.13 | 26
[5 empty] | - | 0.05 | [13 empty] | 2.03 | 27
(B) | D | Ø | 1.97 |  | + | 0.05 | 1.95 |  | 1.975 |  | 1.95 | 1.975 |  | 1.975 | [5 empty] | 2.02 | 28
[5 empty] | - | 0.05 | [13 empty] | 1.92 | 29
(C) | D | Ø | 1.63 |  | + | 0.05 | 1.625 |  | 1.625 |  | 1.625 | 1.625 |  | 1.625 | [5 empty] | 1.68 | 30
[5 empty] | - | 0.05 | [13 empty] | 1.58 | 31
(D) | C | Ø | 11 |  | + | 0.13 | 11.04 |  | 11.05 |  | 11.02 | 11.02 |  | 11.01 | [5 empty] | 11.13 | 32
[5 empty] | - | 0.13 | [13 empty] | 10.87 | 33
(E) | T020701 | 塞規測試 QE10019 |  |  |  |  | GO |  | GO |  | GO | GO |  | GO | [6 empty] | 34
|  | Go/No-go Gauge test | [18 empty] | 35
(F) | T800709 | 6% Taper QE10002 |  |  |  |  | GO |  | GO |  | GO | GO |  | GO | [6 empty] | 36
| (公 M) | Gauging test | [18 empty] | 37
(G) | T1405002 | 氣密測試 QE10001 |  |  |  |  | OK |  | OK |  | OK | OK |  | OK | [6 empty] | 38
| (公 M) | Air leaking test | [18 empty] | 39
H | T1405002 | 壓裂測試 QE10017 | [18 empty] | 40
| (公 M) | Stress cracking test
I | T1405001 | 滑牙測試 QE10014
Resistance to overriding test
J | T1405001 | 分離力測試 QE10016
Separation force test
K | T1405001 | 可旋出扭矩測試 QE10018
Unscrewing torque test
(L) | F | 外觀檢驗 MO09003 |  |  |  |  | OK |  | OK |  | OK | OK |  | OK
Appearance inspection
1.SET-UP需進行全部項目檢驗，巡檢僅檢驗( )項目。
Inspection items marked with parentheses ( ) are for patrol inspection, While all inspection items are subject to Set-up inspection.
2.各項不良之缺點, 請參考缺點代碼表(M10001-R01)。
Please refer to Defection Code (M10001-R01) for detailed defect categories.
[14 empty] | A | 2015-01-05
[8 empty] | 檢驗員： | [5 empty] | 版本 | 日期 | 製表 | 審核
[8 empty] | INSPECTOR | [5 empty] | REV. | DATE | ISSUED BY | APP.
MOULDEX QC10004-R02.B

## 150312E-1
QUALITY INSPECTION PLAN RECORD
品檢編號： | C09-001 | 品號： |  | R1-2360 | [5 empty] | 版本： | 7 | 品名： | 公轉式針基 (Male Luer Lock) |  |  |  | 頁次： | 1 | □
Q.I.P. NO. |  | P/N | [7 empty] | REV. |  | NAME |  |  |  |  | PAGE | 1
檢驗方式： |  |  | □ | SET UP 檢驗 |  |  |  |  | ■ | 巡檢 |  | 檢驗日期： |  | 150312E |  | 機台號碼： | 10 |  | ■
INSP. MODE |  |  |  | SET UP INSP. | [5 empty] | PATROL |  | DATE |  |  |  | MACHINE NO.
適 用 品 名
APPLY TO PART NAME
C09-210-251 (R1-2360)
量 測 代 碼 |  | A: Microscope B: Projector C: Caliper D: Pin gauge E: Height Caliper F: Visual inspection | [14 empty] | 量測單位 |  | +
MEASURING CODE | [16 empty] | 單位：mm |  | -
檢驗項目 | 量測工具 | 模號CAVITY |  |  |  |  | 1 |  | 2 |  | 3 | 4 |  | 5 | 6 | 7 | 9
INSP. ITEM | MEASURING TOOLS | 規格/標準 SPEC/WI | [16 empty] | Ø
(A) | A | Ø | 2.08 |  | + | 0.05 | 2.087 |  | 2.089 |  | 2.094 | 2.085 |  | 2.09 | 2.095 | 2.097 | 2.082 |  |  | 2.13 | 26
[5 empty] | - | 0.05 | [13 empty] | 2.03 | 27
(B) | D | Ø | 1.97 |  | + | 0.05 | 1.975 |  | 1.975 |  | 1.975 | 1.95 |  | 1.95 | 1.975 | 1.975 | 1.975 |  |  | 2.02 | 28
[5 empty] | - | 0.05 | [13 empty] | 1.92 | 29
(C) | D | Ø | 1.63 |  | + | 0.05 | 1.625 |  | 1.625 |  | 1.625 | 1.625 |  | 1.625 | 1.625 | 1.625 | 1.625 |  |  | 1.68 | 30
[5 empty] | - | 0.05 | [13 empty] | 1.58 | 31
(D) | C | Ø | 11 |  | + | 0.13 | 11.01 |  | 11.02 |  | 11.03 | 11.04 |  | 11.04 | 11.03 | 11.02 | 11.02 |  |  | 11.13 | 32
[5 empty] | - | 0.13 | [13 empty] | 10.87 | 33
(E) | T020701 | 塞規測試 QE10019 |  |  |  |  | GO |  | GO |  | GO | GO |  | GO | GO | GO | GO |  |  |  | 34
|  | Go/No-go Gauge test | [18 empty] | 35
(F) | T800709 | 6% Taper QE10002 |  |  |  |  | GO |  | GO |  | GO | GO |  | GO | GO | GO | GO |  |  |  | 36
| (公 M) | Gauging test | [18 empty] | 37
(G) | T1405002 | 氣密測試 QE10001 |  |  |  |  | OK |  | OK |  | OK | OK |  | OK | OK | OK | OK |  |  |  | 38
| (公 M) | Air leaking test | [18 empty] | 39
H | T1405002 | 壓裂測試 QE10017 | [18 empty] | 40
| (公 M) | Stress cracking test
I | T1405001 | 滑牙測試 QE10014
Resistance to overriding test
J | T1405001 | 分離力測試 QE10016
Separation force test
K | T1405001 | 可旋出扭矩測試 QE10018
Unscrewing torque test
(L) | F | 外觀檢驗 MO09003 |  |  |  |  | OK |  | OK |  | OK | OK |  | OK | OK | OK | OK
Appearance inspection
1.SET-UP需進行全部項目檢驗，巡檢僅檢驗( )項目。
Inspection items marked with parentheses ( ) are for patrol inspection, While all inspection items are subject to Set-up inspection.
2.各項不良之缺點, 請參考缺點代碼表(M10001-R01)。
Please refer to Defection Code (M10001-R01) for detailed defect categories.
[14 empty] | A | 2015-01-05
[8 empty] | 檢驗員： | [5 empty] | 版本 | 日期 | 製表 | 審核
[8 empty] | INSPECTOR | [5 empty] | REV. | DATE | ISSUED BY | APP.
MOULDEX QC10004-R02.B

## 150312E-2
QUALITY INSPECTION PLAN RECORD
品檢編號： | C09-001 | 品號： |  | R1-2360 | [5 empty] | 版本： | 7 | 品名： | 公轉式針基 (Male Luer Lock) |  |  |  | 頁次： | 2 | □
Q.I.P. NO. |  | P/N | [7 empty] | REV. |  | NAME |  |  |  |  | PAGE | 2
檢驗方式： |  |  | □ | SET UP 檢驗 |  |  |  |  | ■ | 巡檢 |  | 檢驗日期： |  | 150312E |  | 機台號碼： | 10 |  | ■
INSP. MODE |  |  |  | SET UP INSP. | [5 empty] | PATROL |  | DATE |  |  |  | MACHINE NO.
適 用 品 名
APPLY TO PART NAME
C09-210-251 (R1-2360)
量 測 代 碼 |  | A: Microscope B: Projector C: Caliper D: Pin gauge E: Height Caliper F: Visual inspection | [14 empty] | 量測單位 |  | +
MEASURING CODE | [16 empty] | 單位：mm |  | -
檢驗項目 | 量測工具 | 模號CAVITY |  |  |  |  | 10 |  | 12 |  | 13 | 15 |  | 16
INSP. ITEM | MEASURING TOOLS | 規格/標準 SPEC/WI | [16 empty] | Ø
(A) | A | Ø | 2.08 |  | + | 0.05 | 2.09 |  | 2.087 |  | 2.09 | 2.095 |  | 2.094 | [5 empty] | 2.13 | 26
[5 empty] | - | 0.05 | [13 empty] | 2.03 | 27
(B) | D | Ø | 1.97 |  | + | 0.05 | 1.975 |  | 1.975 |  | 1.975 | 1.975 |  | 1.975 | [5 empty] | 2.02 | 28
[5 empty] | - | 0.05 | [13 empty] | 1.92 | 29
(C) | D | Ø | 1.63 |  | + | 0.05 | 1.625 |  | 1.625 |  | 1.625 | 1.625 |  | 1.625 | [5 empty] | 1.68 | 30
[5 empty] | - | 0.05 | [13 empty] | 1.58 | 31
(D) | C | Ø | 11 |  | + | 0.13 | 11.03 |  | 11.05 |  | 11.04 | 11.02 |  | 11.02 | [5 empty] | 11.13 | 32
[5 empty] | - | 0.13 | [13 empty] | 10.87 | 33
(E) | T020701 | 塞規測試 QE10019 |  |  |  |  | GO |  | GO |  | GO | GO |  | GO | [6 empty] | 34
|  | Go/No-go Gauge test | [18 empty] | 35
(F) | T800709 | 6% Taper QE10002 |  |  |  |  | GO |  | GO |  | GO | GO |  | GO | [6 empty] | 36
| (公 M) | Gauging test | [18 empty] | 37
(G) | T1405002 | 氣密測試 QE10001 |  |  |  |  | OK |  | OK |  | OK | OK |  | OK | [6 empty] | 38
| (公 M) | Air leaking test | [18 empty] | 39
H | T1405002 | 壓裂測試 QE10017 | [18 empty] | 40
| (公 M) | Stress cracking test
I | T1405001 | 滑牙測試 QE10014
Resistance to overriding test
J | T1405001 | 分離力測試 QE10016
Separation force test
K | T1405001 | 可旋出扭矩測試 QE10018
Unscrewing torque test
(L) | F | 外觀檢驗 MO09003 |  |  |  |  | OK |  | OK |  | OK | OK |  | OK
Appearance inspection
1.SET-UP需進行全部項目檢驗，巡檢僅檢驗( )項目。
Inspection items marked with parentheses ( ) are for patrol inspection, While all inspection items are subject to Set-up inspection.
2.各項不良之缺點, 請參考缺點代碼表(M10001-R01)。
Please refer to Defection Code (M10001-R01) for detailed defect categories.
[14 empty] | A | 2015-01-05
[8 empty] | 檢驗員： | [5 empty] | 版本 | 日期 | 製表 | 審核
[8 empty] | INSPECTOR | [5 empty] | REV. | DATE | ISSUED BY | APP.
MOULDEX QC10004-R02.B

## 150313D-1
QUALITY INSPECTION PLAN RECORD
品檢編號： | C09-001 | 品號： |  | R1-2360 | [5 empty] | 版本： | 7 | 品名： | 公轉式針基 (Male Luer Lock) |  |  |  | 頁次： | 1 | □
Q.I.P. NO. |  | P/N | [7 empty] | REV. |  | NAME |  |  |  |  | PAGE | 1
檢驗方式： |  |  | □ | SET UP 檢驗 |  |  |  |  | ■ | 巡檢 |  | 檢驗日期： |  | 150313D |  | 機台號碼： | 10 |  | ■
INSP. MODE |  |  |  | SET UP INSP. | [5 empty] | PATROL |  | DATE |  |  |  | MACHINE NO.
適 用 品 名
APPLY TO PART NAME
C09-210-251 (R1-2360)
量 測 代 碼 |  | A: Microscope B: Projector C: Caliper D: Pin gauge E: Height Caliper F: Visual inspection | [14 empty] | 量測單位 |  | +
MEASURING CODE | [16 empty] | 單位：mm |  | -
檢驗項目 | 量測工具 | 模號CAVITY |  |  |  |  | 1 |  | 2 |  | 3 | 4 |  | 5 | 6 | 7 | 9
INSP. ITEM | MEASURING TOOLS | 規格/標準 SPEC/WI | [16 empty] | Ø
(A) | A | Ø | 2.08 |  | + | 0.05 | 2.083 |  | 2.083 |  | 2.092 | 2.086 |  | 2.088 | 2.093 | 2.094 | 2.093 |  |  | 2.13 | 26
[5 empty] | - | 0.05 | [13 empty] | 2.03 | 27
(B) | D | Ø | 1.97 |  | + | 0.05 | 1.975 |  | 1.975 |  | 1.95 | 1.95 |  | 1.95 | 1.975 | 1.95 | 1.975 |  |  | 2.02 | 28
[5 empty] | - | 0.05 | [13 empty] | 1.92 | 29
(C) | D | Ø | 1.63 |  | + | 0.05 | 1.625 |  | 1.625 |  | 1.625 | 1.625 |  | 1.625 | 1.625 | 1.625 | 1.625 |  |  | 1.68 | 30
[5 empty] | - | 0.05 | [13 empty] | 1.58 | 31
(D) | C | Ø | 11 |  | + | 0.13 | 11.02 |  | 11.02 |  | 11.03 | 11.05 |  | 11.03 | 11.02 | 11.02 | 11.01 |  |  | 11.13 | 32
[5 empty] | - | 0.13 | [13 empty] | 10.87 | 33
(E) | T020701 | 塞規測試 QE10019 |  |  |  |  | GO |  | GO |  | GO | GO |  | GO | GO | GO | GO |  |  |  | 34
|  | Go/No-go Gauge test | [18 empty] | 35
(F) | T800709 | 6% Taper QE10002 |  |  |  |  | GO |  | GO |  | GO | GO |  | GO | GO | GO | GO |  |  |  | 36
| (公 M) | Gauging test | [18 empty] | 37
(G) | T1405002 | 氣密測試 QE10001 |  |  |  |  | OK |  | OK |  | OK | OK |  | OK | OK | OK | OK |  |  |  | 38
| (公 M) | Air leaking test | [18 empty] | 39
H | T1405002 | 壓裂測試 QE10017 | [18 empty] | 40
| (公 M) | Stress cracking test
I | T1405001 | 滑牙測試 QE10014
Resistance to overriding test
J | T1405001 | 分離力測試 QE10016
Separation force test
K | T1405001 | 可旋出扭矩測試 QE10018
Unscrewing torque test
(L) | F | 外觀檢驗 MO09003 |  |  |  |  | OK |  | OK |  | OK | OK |  | OK | OK | OK | OK
Appearance inspection
1.SET-UP需進行全部項目檢驗，巡檢僅檢驗( )項目。
Inspection items marked with parentheses ( ) are for patrol inspection, While all inspection items are subject to Set-up inspection.
2.各項不良之缺點, 請參考缺點代碼表(M10001-R01)。
Please refer to Defection Code (M10001-R01) for detailed defect categories.
[14 empty] | A | 2015-01-05
[8 empty] | 檢驗員： | [5 empty] | 版本 | 日期 | 製表 | 審核
[8 empty] | INSPECTOR | [5 empty] | REV. | DATE | ISSUED BY | APP.
MOULDEX QC10004-R02.B

## 150313D-2
QUALITY INSPECTION PLAN RECORD
品檢編號： | C09-001 | 品號： |  | R1-2360 | [5 empty] | 版本： | 7 | 品名： | 公轉式針基 (Male Luer Lock) |  |  |  | 頁次： | 2 | □
Q.I.P. NO. |  | P/N | [7 empty] | REV. |  | NAME |  |  |  |  | PAGE | 2
檢驗方式： |  |  | □ | SET UP 檢驗 |  |  |  |  | ■ | 巡檢 |  | 檢驗日期： |  | 150309E |  | 機台號碼： | 10 |  | ■
INSP. MODE |  |  |  | SET UP INSP. | [5 empty] | PATROL |  | DATE |  |  |  | MACHINE NO.
適 用 品 名
APPLY TO PART NAME
C09-210-251 (R1-2360)
量 測 代 碼 |  | A: Microscope B: Projector C: Caliper D: Pin gauge E: Height Caliper F: Visual inspection | [14 empty] | 量測單位 |  | +
MEASURING CODE | [16 empty] | 單位：mm |  | -
檢驗項目 | 量測工具 | 模號CAVITY |  |  |  |  | 10 |  | 12 |  | 13 | 15 |  | 16
INSP. ITEM | MEASURING TOOLS | 規格/標準 SPEC/WI | [16 empty] | Ø
(A) | A | Ø | 2.08 |  | + | 0.05 | 2.092 |  | 2.088 |  | 2.089 | 2.084 |  | 2.089 | [5 empty] | 2.13 | 26
[5 empty] | - | 0.05 | [13 empty] | 2.03 | 27
(B) | D | Ø | 1.97 |  | + | 0.05 | 1.975 |  | 1.975 |  | 1.975 | 1.975 |  | 1.975 | [5 empty] | 2.02 | 28
[5 empty] | - | 0.05 | [13 empty] | 1.92 | 29
(C) | D | Ø | 1.63 |  | + | 0.05 | 1.625 |  | 1.625 |  | 1.625 | 1.625 |  | 1.625 | [5 empty] | 1.68 | 30
[5 empty] | - | 0.05 | [13 empty] | 1.58 | 31
(D) | C | Ø | 11 |  | + | 0.13 | 11.02 |  | 11.05 |  | 11.04 | 11.02 |  | 11.02 | [5 empty] | 11.13 | 32
[5 empty] | - | 0.13 | [13 empty] | 10.87 | 33
(E) | T020701 | 塞規測試 QE10019 |  |  |  |  | GO |  | GO |  | GO | GO |  | GO | [6 empty] | 34
|  | Go/No-go Gauge test | [18 empty] | 35
(F) | T800709 | 6% Taper QE10002 |  |  |  |  | GO |  | GO |  | GO | GO |  | GO | [6 empty] | 36
| (公 M) | Gauging test | [18 empty] | 37
(G) | T1405002 | 氣密測試 QE10001 |  |  |  |  | OK |  | OK |  | OK | OK |  | OK | [6 empty] | 38
| (公 M) | Air leaking test | [18 empty] | 39
H | T1405002 | 壓裂測試 QE10017 | [18 empty] | 40
| (公 M) | Stress cracking test
I | T1405001 | 滑牙測試 QE10014
Resistance to overriding test
J | T1405001 | 分離力測試 QE10016
Separation force test
K | T1405001 | 可旋出扭矩測試 QE10018
Unscrewing torque test
(L) | F | 外觀檢驗 MO09003 |  |  |  |  | OK |  | OK |  | OK | OK |  | OK
Appearance inspection
1.SET-UP需進行全部項目檢驗，巡檢僅檢驗( )項目。
Inspection items marked with parentheses ( ) are for patrol inspection, While all inspection items are subject to Set-up inspection.
2.各項不良之缺點, 請參考缺點代碼表(M10001-R01)。
Please refer to Defection Code (M10001-R01) for detailed defect categories.
[14 empty] | A | 2015-01-05
[8 empty] | 檢驗員： | [5 empty] | 版本 | 日期 | 製表 | 審核
[8 empty] | INSPECTOR | [5 empty] | REV. | DATE | ISSUED BY | APP.
MOULDEX QC10004-R02.B

## 150315E-1
QUALITY INSPECTION PLAN RECORD
品檢編號： | C09-001 | 品號： |  | R1-2360 | [5 empty] | 版本： | 7 | 品名： | 公轉式針基 (Male Luer Lock) |  |  |  | 頁次： | 1 | □
Q.I.P. NO. |  | P/N | [7 empty] | REV. |  | NAME |  |  |  |  | PAGE | 1
檢驗方式： |  |  | □ | SET UP 檢驗 |  |  |  |  | ■ | 巡檢 |  | 檢驗日期： |  | 150315E |  | 機台號碼： | 10 |  | ■
INSP. MODE |  |  |  | SET UP INSP. | [5 empty] | PATROL |  | DATE |  |  |  | MACHINE NO.
適 用 品 名
APPLY TO PART NAME
C09-210-251 (R1-2360)
量 測 代 碼 |  | A: Microscope B: Projector C: Caliper D: Pin gauge E: Height Caliper F: Visual inspection | [14 empty] | 量測單位 |  | +
MEASURING CODE | [16 empty] | 單位：mm |  | -
檢驗項目 | 量測工具 | 模號CAVITY |  |  |  |  | 1 |  | 2 |  | 3 | 4 |  | 5 | 6 | 7 | 9
INSP. ITEM | MEASURING TOOLS | 規格/標準 SPEC/WI | [16 empty] | Ø
(A) | A | Ø | 2.08 |  | + | 0.05 | 2.083 |  | 2.086 |  | 2.094 | 2.087 |  | 2.084 | 2.088 | 2.087 | 2.083 |  |  | 2.13 | 26
[5 empty] | - | 0.05 | [13 empty] | 2.03 | 27
(B) | D | Ø | 1.97 |  | + | 0.05 | 1.975 |  | 1.95 |  | 1.95 | 1.95 |  | 1.95 | 1.975 | 1.95 | 1.975 |  |  | 2.02 | 28
[5 empty] | - | 0.05 | [13 empty] | 1.92 | 29
(C) | D | Ø | 1.63 |  | + | 0.05 | 1.625 |  | 1.625 |  | 1.625 | 1.625 |  | 1.625 | 1.625 | 1.625 | 1.625 |  |  | 1.68 | 30
[5 empty] | - | 0.05 | [13 empty] | 1.58 | 31
(D) | C | Ø | 11 |  | + | 0.13 | 11.01 |  | 11.02 |  | 11.03 | 11.04 |  | 11.04 | 11.04 | 11.02 | 11.03 |  |  | 11.13 | 32
[5 empty] | - | 0.13 | [13 empty] | 10.87 | 33
(E) | T020701 | 塞規測試 QE10019 |  |  |  |  | GO |  | GO |  | GO | GO |  | GO | GO | GO | GO |  |  |  | 34
|  | Go/No-go Gauge test | [18 empty] | 35
(F) | T800709 | 6% Taper QE10002 |  |  |  |  | GO |  | GO |  | GO | GO |  | GO | GO | GO | GO |  |  |  | 36
| (公 M) | Gauging test | [18 empty] | 37
(G) | T1405002 | 氣密測試 QE10001 |  |  |  |  | OK |  | OK |  | OK | OK |  | OK | OK | OK | OK |  |  |  | 38
| (公 M) | Air leaking test | [18 empty] | 39
H | T1405002 | 壓裂測試 QE10017 | [18 empty] | 40
| (公 M) | Stress cracking test
I | T1405001 | 滑牙測試 QE10014
Resistance to overriding test
J | T1405001 | 分離力測試 QE10016
Separation force test
K | T1405001 | 可旋出扭矩測試 QE10018
Unscrewing torque test
(L) | F | 外觀檢驗 MO09003 |  |  |  |  | OK |  | OK |  | OK | OK |  | OK | OK | OK | OK
Appearance inspection
1.SET-UP需進行全部項目檢驗，巡檢僅檢驗( )項目。
Inspection items marked with parentheses ( ) are for patrol inspection, While all inspection items are subject to Set-up inspection.
2.各項不良之缺點, 請參考缺點代碼表(M10001-R01)。
Please refer to Defection Code (M10001-R01) for detailed defect categories.
[14 empty] | A | 2015-01-05
[8 empty] | 檢驗員： | [5 empty] | 版本 | 日期 | 製表 | 審核
[8 empty] | INSPECTOR | [5 empty] | REV. | DATE | ISSUED BY | APP.
MOULDEX QC10004-R02.B

## 150315E-2
QUALITY INSPECTION PLAN RECORD
品檢編號： | C09-001 | 品號： |  | R1-2360 | [5 empty] | 版本： | 7 | 品名： | 公轉式針基 (Male Luer Lock) |  |  |  | 頁次： | 2 | □
Q.I.P. NO. |  | P/N | [7 empty] | REV. |  | NAME |  |  |  |  | PAGE | 2
檢驗方式： |  |  | □ | SET UP 檢驗 |  |  |  |  | ■ | 巡檢 |  | 檢驗日期： |  | 150315E |  | 機台號碼： | 10 |  | ■
INSP. MODE |  |  |  | SET UP INSP. | [5 empty] | PATROL |  | DATE |  |  |  | MACHINE NO.
適 用 品 名
APPLY TO PART NAME
C09-210-251 (R1-2360)
量 測 代 碼 |  | A: Microscope B: Projector C: Caliper D: Pin gauge E: Height Caliper F: Visual inspection | [14 empty] | 量測單位 |  | +
MEASURING CODE | [16 empty] | 單位：mm |  | -
檢驗項目 | 量測工具 | 模號CAVITY |  |  |  |  | 10 |  | 12 |  | 13 | 15 |  | 16
INSP. ITEM | MEASURING TOOLS | 規格/標準 SPEC/WI | [16 empty] | Ø
(A) | A | Ø | 2.08 |  | + | 0.05 | 2.083 |  | 2.088 |  | 2.086 | 2.086 |  | 2.086 | [5 empty] | 2.13 | 26
[5 empty] | - | 0.05 | [13 empty] | 2.03 | 27
(B) | D | Ø | 1.97 |  | + | 0.05 | 1.95 |  | 1.975 |  | 1.975 | 1.975 |  | 1.975 | [5 empty] | 2.02 | 28
[5 empty] | - | 0.05 | [13 empty] | 1.92 | 29
(C) | D | Ø | 1.63 |  | + | 0.05 | 1.625 |  | 1.625 |  | 1.625 | 1.625 |  | 1.625 | [5 empty] | 1.68 | 30
[5 empty] | - | 0.05 | [13 empty] | 1.58 | 31
(D) | C | Ø | 11 |  | + | 0.13 | 11.02 |  | 11.05 |  | 11.03 | 11.03 |  | 11.01 | [5 empty] | 11.13 | 32
[5 empty] | - | 0.13 | [13 empty] | 10.87 | 33
(E) | T020701 | 塞規測試 QE10019 |  |  |  |  | GO |  | GO |  | GO | GO |  | GO | [6 empty] | 34
|  | Go/No-go Gauge test | [18 empty] | 35
(F) | T800709 | 6% Taper QE10002 |  |  |  |  | GO |  | GO |  | GO | GO |  | GO | [6 empty] | 36
| (公 M) | Gauging test | [18 empty] | 37
(G) | T1405002 | 氣密測試 QE10001 |  |  |  |  | OK |  | OK |  | OK | OK |  | OK | [6 empty] | 38
| (公 M) | Air leaking test | [18 empty] | 39
H | T1405002 | 壓裂測試 QE10017 | [18 empty] | 40
| (公 M) | Stress cracking test
I | T1405001 | 滑牙測試 QE10014
Resistance to overriding test
J | T1405001 | 分離力測試 QE10016
Separation force test
K | T1405001 | 可旋出扭矩測試 QE10018
Unscrewing torque test
(L) | F | 外觀檢驗 MO09003 |  |  |  |  | OK |  | OK |  | OK | OK |  | OK
Appearance inspection
1.SET-UP需進行全部項目檢驗，巡檢僅檢驗( )項目。
Inspection items marked with parentheses ( ) are for patrol inspection, While all inspection items are subject to Set-up inspection.
2.各項不良之缺點, 請參考缺點代碼表(M10001-R01)。
Please refer to Defection Code (M10001-R01) for detailed defect categories.
[14 empty] | A | 2015-01-05
[8 empty] | 檢驗員： | [5 empty] | 版本 | 日期 | 製表 | 審核
[8 empty] | INSPECTOR | [5 empty] | REV. | DATE | ISSUED BY | APP.
MOULDEX QC10004-R02.B

## 150316D-1
QUALITY INSPECTION PLAN RECORD
品檢編號： | C09-001 | 品號： |  | R1-2360 | [5 empty] | 版本： | 7 | 品名： | 公轉式針基 (Male Luer Lock) |  |  |  | 頁次： | 1 | □
Q.I.P. NO. |  | P/N | [7 empty] | REV. |  | NAME |  |  |  |  | PAGE | 1
檢驗方式： |  |  | □ | SET UP 檢驗 |  |  |  |  | ■ | 巡檢 |  | 檢驗日期： |  | 150316D |  | 機台號碼： | 10 |  | ■
INSP. MODE |  |  |  | SET UP INSP. | [5 empty] | PATROL |  | DATE |  |  |  | MACHINE NO.
適 用 品 名
APPLY TO PART NAME
C09-210-251 (R1-2360)
量 測 代 碼 |  | A: Microscope B: Projector C: Caliper D: Pin gauge E: Height Caliper F: Visual inspection | [14 empty] | 量測單位 |  | +
MEASURING CODE | [16 empty] | 單位：mm |  | -
檢驗項目 | 量測工具 | 模號CAVITY |  |  |  |  | 1 |  | 2 |  | 3 | 4 |  | 5 | 6 | 7 | 9
INSP. ITEM | MEASURING TOOLS | 規格/標準 SPEC/WI | [16 empty] | Ø
(A) | A | Ø | 2.08 |  | + | 0.05 | 2.084 |  | 2.081 |  | 2.086 | 2.084 |  | 2.085 | 2.085 | 2.081 | 2.086 |  |  | 2.13 | 26
[5 empty] | - | 0.05 | [13 empty] | 2.03 | 27
(B) | D | Ø | 1.97 |  | + | 0.05 | 1.975 |  | 1.95 |  | 1.95 | 1.95 |  | 1.95 | 1.95 | 1.95 | 1.975 |  |  | 2.02 | 28
[5 empty] | - | 0.05 | [13 empty] | 1.92 | 29
(C) | D | Ø | 1.63 |  | + | 0.05 | 1.625 |  | 1.625 |  | 1.625 | 1.625 |  | 1.625 | 1.625 | 1.625 | 1.625 |  |  | 1.68 | 30
[5 empty] | - | 0.05 | [13 empty] | 1.58 | 31
(D) | C | Ø | 11 |  | + | 0.13 | 11.01 |  | 11.02 |  | 11.03 | 11.05 |  | 11.04 | 11.03 | 11.02 | 11.01 |  |  | 11.13 | 32
[5 empty] | - | 0.13 | [13 empty] | 10.87 | 33
(E) | T020701 | 塞規測試 QE10019 |  |  |  |  | GO |  | GO |  | GO | GO |  | GO | GO | GO | GO |  |  |  | 34
|  | Go/No-go Gauge test | [18 empty] | 35
(F) | T800709 | 6% Taper QE10002 |  |  |  |  | GO |  | GO |  | GO | GO |  | GO | GO | GO | GO |  |  |  | 36
| (公 M) | Gauging test | [18 empty] | 37
(G) | T1405002 | 氣密測試 QE10001 |  |  |  |  | OK |  | OK |  | OK | OK |  | OK | OK | OK | OK |  |  |  | 38
| (公 M) | Air leaking test | [18 empty] | 39
H | T1405002 | 壓裂測試 QE10017 | [18 empty] | 40
| (公 M) | Stress cracking test
I | T1405001 | 滑牙測試 QE10014
Resistance to overriding test
J | T1405001 | 分離力測試 QE10016
Separation force test
K | T1405001 | 可旋出扭矩測試 QE10018
Unscrewing torque test
(L) | F | 外觀檢驗 MO09003 |  |  |  |  | OK |  | OK |  | OK | OK |  | OK | OK | OK | OK
Appearance inspection
1.SET-UP需進行全部項目檢驗，巡檢僅檢驗( )項目。
Inspection items marked with parentheses ( ) are for patrol inspection, While all inspection items are subject to Set-up inspection.
2.各項不良之缺點, 請參考缺點代碼表(M10001-R01)。
Please refer to Defection Code (M10001-R01) for detailed defect categories.
[14 empty] | A | 2015-01-05
[8 empty] | 檢驗員： | [5 empty] | 版本 | 日期 | 製表 | 審核
[8 empty] | INSPECTOR | [5 empty] | REV. | DATE | ISSUED BY | APP.
MOULDEX QC10004-R02.B

## 150316D-2
QUALITY INSPECTION PLAN RECORD
品檢編號： | C09-001 | 品號： |  | R1-2360 | [5 empty] | 版本： | 7 | 品名： | 公轉式針基 (Male Luer Lock) |  |  |  | 頁次： | 2 | □
Q.I.P. NO. |  | P/N | [7 empty] | REV. |  | NAME |  |  |  |  | PAGE | 2
檢驗方式： |  |  | □ | SET UP 檢驗 |  |  |  |  | ■ | 巡檢 |  | 檢驗日期： |  | 150316D |  | 機台號碼： | 10 |  | ■
INSP. MODE |  |  |  | SET UP INSP. | [5 empty] | PATROL |  | DATE |  |  |  | MACHINE NO.
適 用 品 名
APPLY TO PART NAME
C09-210-251 (R1-2360)
量 測 代 碼 |  | A: Microscope B: Projector C: Caliper D: Pin gauge E: Height Caliper F: Visual inspection | [14 empty] | 量測單位 |  | +
MEASURING CODE | [16 empty] | 單位：mm |  | -
檢驗項目 | 量測工具 | 模號CAVITY |  |  |  |  | 10 |  | 12 |  | 13 | 15 |  | 16
INSP. ITEM | MEASURING TOOLS | 規格/標準 SPEC/WI | [16 empty] | Ø
(A) | A | Ø | 2.08 |  | + | 0.05 | 2.085 |  | 2.09 |  | 2.089 | 2.087 |  | 2.088 | [5 empty] | 2.13 | 26
[5 empty] | - | 0.05 | [13 empty] | 2.03 | 27
(B) | D | Ø | 1.97 |  | + | 0.05 | 1.95 |  | 1.95 |  | 1.975 | 1.975 |  | 1.975 | [5 empty] | 2.02 | 28
[5 empty] | - | 0.05 | [13 empty] | 1.92 | 29
(C) | D | Ø | 1.63 |  | + | 0.05 | 1.625 |  | 1.625 |  | 1.625 | 1.625 |  | 1.625 | [5 empty] | 1.68 | 30
[5 empty] | - | 0.05 | [13 empty] | 1.58 | 31
(D) | C | Ø | 11 |  | + | 0.13 | 11.03 |  | 11.05 |  | 11.04 | 11.02 |  | 11.02 | [5 empty] | 11.13 | 32
[5 empty] | - | 0.13 | [13 empty] | 10.87 | 33
(E) | T020701 | 塞規測試 QE10019 |  |  |  |  | GO |  | GO |  | GO | GO |  | GO | [6 empty] | 34
|  | Go/No-go Gauge test | [18 empty] | 35
(F) | T800709 | 6% Taper QE10002 |  |  |  |  | GO |  | GO |  | GO | GO |  | GO | [6 empty] | 36
| (公 M) | Gauging test | [18 empty] | 37
(G) | T1405002 | 氣密測試 QE10001 |  |  |  |  | OK |  | OK |  | OK | OK |  | OK | [6 empty] | 38
| (公 M) | Air leaking test | [18 empty] | 39
H | T1405002 | 壓裂測試 QE10017 | [18 empty] | 40
| (公 M) | Stress cracking test
I | T1405001 | 滑牙測試 QE10014
Resistance to overriding test
J | T1405001 | 分離力測試 QE10016
Separation force test
K | T1405001 | 可旋出扭矩測試 QE10018
Unscrewing torque test
(L) | F | 外觀檢驗 MO09003 |  |  |  |  | OK |  | OK |  | OK | OK |  | OK
Appearance inspection
1.SET-UP需進行全部項目檢驗，巡檢僅檢驗( )項目。
Inspection items marked with parentheses ( ) are for patrol inspection, While all inspection items are subject to Set-up inspection.
2.各項不良之缺點, 請參考缺點代碼表(M10001-R01)。
Please refer to Defection Code (M10001-R01) for detailed defect categories.
[14 empty] | A | 2015-01-05
[8 empty] | 檢驗員： | [5 empty] | 版本 | 日期 | 製表 | 審核
[8 empty] | INSPECTOR | [5 empty] | REV. | DATE | ISSUED BY | APP.
MOULDEX QC10004-R02.B

## 150316E-1
QUALITY INSPECTION PLAN RECORD
品檢編號： | C09-001 | 品號： |  | R1-2360 | [5 empty] | 版本： | 7 | 品名： | 公轉式針基 (Male Luer Lock) |  |  |  | 頁次： | 1 | □
Q.I.P. NO. |  | P/N | [7 empty] | REV. |  | NAME |  |  |  |  | PAGE | 1
檢驗方式： |  |  | □ | SET UP 檢驗 |  |  |  |  | ■ | 巡檢 |  | 檢驗日期： |  | 150316E |  | 機台號碼： | 10 |  | ■
INSP. MODE |  |  |  | SET UP INSP. | [5 empty] | PATROL |  | DATE |  |  |  | MACHINE NO.
適 用 品 名
APPLY TO PART NAME
C09-210-251 (R1-2360)
量 測 代 碼 |  | A: Microscope B: Projector C: Caliper D: Pin gauge E: Height Caliper F: Visual inspection | [14 empty] | 量測單位 |  | +
MEASURING CODE | [16 empty] | 單位：mm |  | -
檢驗項目 | 量測工具 | 模號CAVITY |  |  |  |  | 1 |  | 2 |  | 3 | 4 |  | 5 | 6 | 7 | 9
INSP. ITEM | MEASURING TOOLS | 規格/標準 SPEC/WI | [16 empty] | Ø
(A) | A | Ø | 2.08 |  | + | 0.05 | 2.095 |  | 2.099 |  | 2.09 | 2.087 |  | 2.093 | 2.095 | 2.093 | 2.086 |  |  | 2.13 | 26
[5 empty] | - | 0.05 | [13 empty] | 2.03 | 27
(B) | D | Ø | 1.97 |  | + | 0.05 | 1.975 |  | 1.95 |  | 1.95 | 1.95 |  | 1.95 | 1.975 | 1.95 | 1.95 |  |  | 2.02 | 28
[5 empty] | - | 0.05 | [13 empty] | 1.92 | 29
(C) | D | Ø | 1.63 |  | + | 0.05 | 1.625 |  | 1.625 |  | 1.625 | 1.625 |  | 1.625 | 1.625 | 1.625 | 1.625 |  |  | 1.68 | 30
[5 empty] | - | 0.05 | [13 empty] | 1.58 | 31
(D) | C | Ø | 11 |  | + | 0.13 | 11.01 |  | 11.02 |  | 11.03 | 11.03 |  | 11.04 | 11.05 | 11.02 | 11.01 |  |  | 11.13 | 32
[5 empty] | - | 0.13 | [13 empty] | 10.87 | 33
(E) | T020701 | 塞規測試 QE10019 |  |  |  |  | GO |  | GO |  | GO | GO |  | GO | GO | GO | GO |  |  |  | 34
|  | Go/No-go Gauge test | [18 empty] | 35
(F) | T800709 | 6% Taper QE10002 |  |  |  |  | GO |  | GO |  | GO | GO |  | GO | GO | GO | GO |  |  |  | 36
| (公 M) | Gauging test | [18 empty] | 37
(G) | T1405002 | 氣密測試 QE10001 |  |  |  |  | OK |  | OK |  | OK | OK |  | OK | OK | OK | OK |  |  |  | 38
| (公 M) | Air leaking test | [18 empty] | 39
H | T1405002 | 壓裂測試 QE10017 | [18 empty] | 40
| (公 M) | Stress cracking test
I | T1405001 | 滑牙測試 QE10014
Resistance to overriding test
J | T1405001 | 分離力測試 QE10016
Separation force test
K | T1405001 | 可旋出扭矩測試 QE10018
Unscrewing torque test
(L) | F | 外觀檢驗 MO09003 |  |  |  |  | OK |  | OK |  | OK | OK |  | OK | OK | OK | OK
Appearance inspection
1.SET-UP需進行全部項目檢驗，巡檢僅檢驗( )項目。
Inspection items marked with parentheses ( ) are for patrol inspection, While all inspection items are subject to Set-up inspection.
2.各項不良之缺點, 請參考缺點代碼表(M10001-R01)。
Please refer to Defection Code (M10001-R01) for detailed defect categories.
[14 empty] | A | 2015-01-05
[8 empty] | 檢驗員： | [5 empty] | 版本 | 日期 | 製表 | 審核
[8 empty] | INSPECTOR | [5 empty] | REV. | DATE | ISSUED BY | APP.
MOULDEX QC10004-R02.B

## 150316E-2
QUALITY INSPECTION PLAN RECORD
品檢編號： | C09-001 | 品號： |  | R1-2360 | [5 empty] | 版本： | 7 | 品名： | 公轉式針基 (Male Luer Lock) |  |  |  | 頁次： | 2 | □
Q.I.P. NO. |  | P/N | [7 empty] | REV. |  | NAME |  |  |  |  | PAGE | 2
檢驗方式： |  |  | □ | SET UP 檢驗 |  |  |  |  | ■ | 巡檢 |  | 檢驗日期： |  | 150316E |  | 機台號碼： | 10 |  | ■
INSP. MODE |  |  |  | SET UP INSP. | [5 empty] | PATROL |  | DATE |  |  |  | MACHINE NO.
適 用 品 名
APPLY TO PART NAME
C09-210-251 (R1-2360)
量 測 代 碼 |  | A: Microscope B: Projector C: Caliper D: Pin gauge E: Height Caliper F: Visual inspection | [14 empty] | 量測單位 |  | +
MEASURING CODE | [16 empty] | 單位：mm |  | -
檢驗項目 | 量測工具 | 模號CAVITY |  |  |  |  | 10 |  | 12 |  | 13 | 15 |  | 16
INSP. ITEM | MEASURING TOOLS | 規格/標準 SPEC/WI | [16 empty] | Ø
(A) | A | Ø | 2.08 |  | + | 0.05 | 2.091 |  | 2.096 |  | 2.09 | 2.096 |  | 2.095 | [5 empty] | 2.13 | 26
[5 empty] | - | 0.05 | [13 empty] | 2.03 | 27
(B) | D | Ø | 1.97 |  | + | 0.05 | 1.95 |  | 1.95 |  | 1.975 | 1.975 |  | 1.975 | [5 empty] | 2.02 | 28
[5 empty] | - | 0.05 | [13 empty] | 1.92 | 29
(C) | D | Ø | 1.63 |  | + | 0.05 | 1.625 |  | 1.625 |  | 1.625 | 1.625 |  | 1.625 | [5 empty] | 1.68 | 30
[5 empty] | - | 0.05 | [13 empty] | 1.58 | 31
(D) | C | Ø | 11 |  | + | 0.13 | 11.02 |  | 11.04 |  | 11.04 | 11.02 |  | 11.01 | [5 empty] | 11.13 | 32
[5 empty] | - | 0.13 | [13 empty] | 10.87 | 33
(E) | T020701 | 塞規測試 QE10019 |  |  |  |  | GO |  | GO |  | GO | GO |  | GO | [6 empty] | 34
|  | Go/No-go Gauge test | [18 empty] | 35
(F) | T800709 | 6% Taper QE10002 |  |  |  |  | GO |  | GO |  | GO | GO |  | GO | [6 empty] | 36
| (公 M) | Gauging test | [18 empty] | 37
(G) | T1405002 | 氣密測試 QE10001 |  |  |  |  | OK |  | OK |  | OK | OK |  | OK | [6 empty] | 38
| (公 M) | Air leaking test | [18 empty] | 39
H | T1405002 | 壓裂測試 QE10017 | [18 empty] | 40
| (公 M) | Stress cracking test
I | T1405001 | 滑牙測試 QE10014
Resistance to overriding test
J | T1405001 | 分離力測試 QE10016
Separation force test
K | T1405001 | 可旋出扭矩測試 QE10018
Unscrewing torque test
(L) | F | 外觀檢驗 MO09003 |  |  |  |  | OK |  | OK |  | OK | OK |  | OK
Appearance inspection
1.SET-UP需進行全部項目檢驗，巡檢僅檢驗( )項目。
Inspection items marked with parentheses ( ) are for patrol inspection, While all inspection items are subject to Set-up inspection.
2.各項不良之缺點, 請參考缺點代碼表(M10001-R01)。
Please refer to Defection Code (M10001-R01) for detailed defect categories.
[14 empty] | A | 2015-01-05
[8 empty] | 檢驗員： | [5 empty] | 版本 | 日期 | 製表 | 審核
[8 empty] | INSPECTOR | [5 empty] | REV. | DATE | ISSUED BY | APP.
MOULDEX QC10004-R02.B

## 150317D-1
QUALITY INSPECTION PLAN RECORD
品檢編號： | C09-001 | 品號： |  | R1-2360 | [5 empty] | 版本： | 7 | 品名： | 公轉式針基 (Male Luer Lock) |  |  |  | 頁次： | 1 | □
Q.I.P. NO. |  | P/N | [7 empty] | REV. |  | NAME |  |  |  |  | PAGE | 1
檢驗方式： |  |  | □ | SET UP 檢驗 |  |  |  |  | ■ | 巡檢 |  | 檢驗日期： |  | 150317D |  | 機台號碼： | 10 |  | ■
INSP. MODE |  |  |  | SET UP INSP. | [5 empty] | PATROL |  | DATE |  |  |  | MACHINE NO.
適 用 品 名
APPLY TO PART NAME
C09-210-251 (R1-2360)
量 測 代 碼 |  | A: Microscope B: Projector C: Caliper D: Pin gauge E: Height Caliper F: Visual inspection | [14 empty] | 量測單位 |  | +
MEASURING CODE | [16 empty] | 單位：mm |  | -
檢驗項目 | 量測工具 | 模號CAVITY |  |  |  |  | 1 |  | 2 |  | 3 | 4 |  | 5 | 6 | 7 | 9
INSP. ITEM | MEASURING TOOLS | 規格/標準 SPEC/WI | [16 empty] | Ø
(A) | A | Ø | 2.08 |  | + | 0.05 | 2.087 |  | 2.084 |  | 2.087 | 2.084 |  | 2.091 | 2.089 | 2.092 | 2.091 |  |  | 2.13 | 26
[5 empty] | - | 0.05 | [13 empty] | 2.03 | 27
(B) | D | Ø | 1.97 |  | + | 0.05 | 1.975 |  | 1.95 |  | 1.95 | 1.95 |  | 1.95 | 1.975 | 1.95 | 1.975 |  |  | 2.02 | 28
[5 empty] | - | 0.05 | [13 empty] | 1.92 | 29
(C) | D | Ø | 1.63 |  | + | 0.05 | 1.625 |  | 1.625 |  | 1.625 | 1.625 |  | 1.625 | 1.625 | 1.625 | 1.625 |  |  | 1.68 | 30
[5 empty] | - | 0.05 | [13 empty] | 1.58 | 31
(D) | C | Ø | 11 |  | + | 0.13 | 11.01 |  | 11.02 |  | 11.03 | 11.04 |  | 11.05 | 11.03 | 11.03 | 11.02 |  |  | 11.13 | 32
[5 empty] | - | 0.13 | [13 empty] | 10.87 | 33
(E) | T020701 | 塞規測試 QE10019 |  |  |  |  | GO |  | GO |  | GO | GO |  | GO | GO | GO | GO |  |  |  | 34
|  | Go/No-go Gauge test | [18 empty] | 35
(F) | T800709 | 6% Taper QE10002 |  |  |  |  | GO |  | GO |  | GO | GO |  | 2.087 | GO | GO | GO |  |  |  | 36
| (公 M) | Gauging test | [18 empty] | 37
(G) | T1405002 | 氣密測試 QE10001 |  |  |  |  | OK |  | OK |  | OK | OK |  | OK | OK | OK | OK |  |  |  | 38
| (公 M) | Air leaking test | [18 empty] | 39
H | T1405002 | 壓裂測試 QE10017 | [18 empty] | 40
| (公 M) | Stress cracking test
I | T1405001 | 滑牙測試 QE10014
Resistance to overriding test
J | T1405001 | 分離力測試 QE10016
Separation force test
K | T1405001 | 可旋出扭矩測試 QE10018
Unscrewing torque test
(L) | F | 外觀檢驗 MO09003 |  |  |  |  | OK |  | OK |  | OK | OK |  | OK | OK | OK | OK
Appearance inspection
1.SET-UP需進行全部項目檢驗，巡檢僅檢驗( )項目。
Inspection items marked with parentheses ( ) are for patrol inspection, While all inspection items are subject to Set-up inspection.
2.各項不良之缺點, 請參考缺點代碼表(M10001-R01)。
Please refer to Defection Code (M10001-R01) for detailed defect categories.
[14 empty] | A | 2015-01-05
[8 empty] | 檢驗員： | [5 empty] | 版本 | 日期 | 製表 | 審核
[8 empty] | INSPECTOR | [5 empty] | REV. | DATE | ISSUED BY | APP.
MOULDEX QC10004-R02.B

## 150317D-2
QUALITY INSPECTION PLAN RECORD
品檢編號： | C09-001 | 品號： |  | R1-2360 | [5 empty] | 版本： | 7 | 品名： | 公轉式針基 (Male Luer Lock) |  |  |  | 頁次： | 2 | □
Q.I.P. NO. |  | P/N | [7 empty] | REV. |  | NAME |  |  |  |  | PAGE | 2
檢驗方式： |  |  | □ | SET UP 檢驗 |  |  |  |  | ■ | 巡檢 |  | 檢驗日期： |  | 150317D |  | 機台號碼： | 10 |  | ■
INSP. MODE |  |  |  | SET UP INSP. | [5 empty] | PATROL |  | DATE |  |  |  | MACHINE NO.
適 用 品 名
APPLY TO PART NAME
C09-210-251 (R1-2360)
量 測 代 碼 |  | A: Microscope B: Projector C: Caliper D: Pin gauge E: Height Caliper F: Visual inspection | [14 empty] | 量測單位 |  | +
MEASURING CODE | [16 empty] | 單位：mm |  | -
檢驗項目 | 量測工具 | 模號CAVITY |  |  |  |  | 10 |  | 12 |  | 13 | 15 |  | 16
INSP. ITEM | MEASURING TOOLS | 規格/標準 SPEC/WI | [16 empty] | Ø
(A) | A | Ø | 2.08 |  | + | 0.05 | 2.088 |  | 2.089 |  | 2.088 | 2.091 |  | 2.092 | [5 empty] | 2.13 | 26
[5 empty] | - | 0.05 | [13 empty] | 2.03 | 27
(B) | D | Ø | 1.97 |  | + | 0.05 | 1.975 |  | 1.95 |  | 1.975 | 1.975 |  | 1.975 | [5 empty] | 2.02 | 28
[5 empty] | - | 0.05 | [13 empty] | 1.92 | 29
(C) | D | Ø | 1.63 |  | + | 0.05 | 1.625 |  | 1.625 |  | 1.625 | 1.625 |  | 1.625 | [5 empty] | 1.68 | 30
[5 empty] | - | 0.05 | [13 empty] | 1.58 | 31
(D) | C | Ø | 11 |  | + | 0.13 | 11.02 |  | 11.04 |  | 11.04 | 11.02 |  | 11.02 | [5 empty] | 11.13 | 32
[5 empty] | - | 0.13 | [13 empty] | 10.87 | 33
(E) | T020701 | 塞規測試 QE10019 |  |  |  |  | GO |  | GO |  | GO | GO |  | GO | [6 empty] | 34
|  | Go/No-go Gauge test | [18 empty] | 35
(F) | T800709 | 6% Taper QE10002 |  |  |  |  | GO |  | GO |  | GO | GO |  | GO | [6 empty] | 36
| (公 M) | Gauging test | [18 empty] | 37
(G) | T1405002 | 氣密測試 QE10001 |  |  |  |  | OK |  | OK |  | OK | OK |  | OK | [6 empty] | 38
| (公 M) | Air leaking test | [18 empty] | 39
H | T1405002 | 壓裂測試 QE10017 | [18 empty] | 40
| (公 M) | Stress cracking test
I | T1405001 | 滑牙測試 QE10014
Resistance to overriding test
J | T1405001 | 分離力測試 QE10016
Separation force test
K | T1405001 | 可旋出扭矩測試 QE10018
Unscrewing torque test
(L) | F | 外觀檢驗 MO09003 |  |  |  |  | OK |  | OK |  | OK | OK |  | OK
Appearance inspection
1.SET-UP需進行全部項目檢驗，巡檢僅檢驗( )項目。
Inspection items marked with parentheses ( ) are for patrol inspection, While all inspection items are subject to Set-up inspection.
2.各項不良之缺點, 請參考缺點代碼表(M10001-R01)。
Please refer to Defection Code (M10001-R01) for detailed defect categories.
[14 empty] | A | 2015-01-05
[8 empty] | 檢驗員： | [5 empty] | 版本 | 日期 | 製表 | 審核
[8 empty] | INSPECTOR | [5 empty] | REV. | DATE | ISSUED BY | APP.
MOULDEX QC10004-R02.B

## 150317E-1
QUALITY INSPECTION PLAN RECORD
品檢編號： | C09-001 | 品號： |  | R1-2360 | [5 empty] | 版本： | 7 | 品名： | 公轉式針基 (Male Luer Lock) |  |  |  | 頁次： | 1 | □
Q.I.P. NO. |  | P/N | [7 empty] | REV. |  | NAME |  |  |  |  | PAGE | 1
檢驗方式： |  |  | □ | SET UP 檢驗 |  |  |  |  | ■ | 巡檢 |  | 檢驗日期： |  | 150317E |  | 機台號碼： | 10 |  | ■
INSP. MODE |  |  |  | SET UP INSP. | [5 empty] | PATROL |  | DATE |  |  |  | MACHINE NO.
適 用 品 名
APPLY TO PART NAME
C09-210-251 (R1-2360)
量 測 代 碼 |  | A: Microscope B: Projector C: Caliper D: Pin gauge E: Height Caliper F: Visual inspection | [14 empty] | 量測單位 |  | +
MEASURING CODE | [16 empty] | 單位：mm |  | -
檢驗項目 | 量測工具 | 模號CAVITY |  |  |  |  | 1 |  | 2 |  | 3 | 4 |  | 5 | 6 | 7 | 9
INSP. ITEM | MEASURING TOOLS | 規格/標準 SPEC/WI | [16 empty] | Ø
(A) | A | Ø | 2.08 |  | + | 0.05 | 2.092 |  | 2.082 |  | 2.085 | 2.083 |  | 2.08 | 2.092 | 2.083 | 2.084 |  |  | 2.13 | 26
[5 empty] | - | 0.05 | [13 empty] | 2.03 | 27
(B) | D | Ø | 1.97 |  | + | 0.05 | 1.975 |  | 1.95 |  | 1.95 | 1.95 |  | 1.95 | 1.975 | 1.95 | 1.975 |  |  | 2.02 | 28
[5 empty] | - | 0.05 | [13 empty] | 1.92 | 29
(C) | D | Ø | 1.63 |  | + | 0.05 | 1.625 |  | 1.625 |  | 1.625 | 1.625 |  | 1.625 | 1.625 | 1.625 | 1.625 |  |  | 1.68 | 30
[5 empty] | - | 0.05 | [13 empty] | 1.58 | 31
(D) | C | Ø | 11 |  | + | 0.13 | 11.01 |  | 11.02 |  | 11.03 | 11.04 |  | 11.04 | 11.03 | 11.02 | 11.01 |  |  | 11.13 | 32
[5 empty] | - | 0.13 | [13 empty] | 10.87 | 33
(E) | T020701 | 塞規測試 QE10019 |  |  |  |  | GO |  | GO |  | GO | GO |  | GO | GO | GO | GO |  |  |  | 34
|  | Go/No-go Gauge test | [18 empty] | 35
(F) | T800709 | 6% Taper QE10002 |  |  |  |  | GO |  | GO |  | GO | GO |  | GO | GO | GO | GO |  |  |  | 36
| (公 M) | Gauging test | [18 empty] | 37
(G) | T1405002 | 氣密測試 QE10001 |  |  |  |  | OK |  | OK |  | OK | OK |  | OK | OK | OK | OK |  |  |  | 38
| (公 M) | Air leaking test | [18 empty] | 39
H | T1405002 | 壓裂測試 QE10017 | [18 empty] | 40
| (公 M) | Stress cracking test
I | T1405001 | 滑牙測試 QE10014
Resistance to overriding test
J | T1405001 | 分離力測試 QE10016
Separation force test
K | T1405001 | 可旋出扭矩測試 QE10018
Unscrewing torque test
(L) | F | 外觀檢驗 MO09003 |  |  |  |  | OK |  | OK |  | OK | OK |  | OK | OK | OK | OK
Appearance inspection
1.SET-UP需進行全部項目檢驗，巡檢僅檢驗( )項目。
Inspection items marked with parentheses ( ) are for patrol inspection, While all inspection items are subject to Set-up inspection.
2.各項不良之缺點, 請參考缺點代碼表(M10001-R01)。
Please refer to Defection Code (M10001-R01) for detailed defect categories.
[14 empty] | A | 2015-01-05
[8 empty] | 檢驗員： | [5 empty] | 版本 | 日期 | 製表 | 審核
[8 empty] | INSPECTOR | [5 empty] | REV. | DATE | ISSUED BY | APP.
MOULDEX QC10004-R02.B

## 150317E-2
QUALITY INSPECTION PLAN RECORD
品檢編號： | C09-001 | 品號： |  | R1-2360 | [5 empty] | 版本： | 7 | 品名： | 公轉式針基 (Male Luer Lock) |  |  |  | 頁次： | 2 | □
Q.I.P. NO. |  | P/N | [7 empty] | REV. |  | NAME |  |  |  |  | PAGE | 2
檢驗方式： |  |  | □ | SET UP 檢驗 |  |  |  |  | ■ | 巡檢 |  | 檢驗日期： |  | 150317E |  | 機台號碼： | 10 |  | ■
INSP. MODE |  |  |  | SET UP INSP. | [5 empty] | PATROL |  | DATE |  |  |  | MACHINE NO.
適 用 品 名
APPLY TO PART NAME
C09-210-251 (R1-2360)
量 測 代 碼 |  | A: Microscope B: Projector C: Caliper D: Pin gauge E: Height Caliper F: Visual inspection | [14 empty] | 量測單位 |  | +
MEASURING CODE | [16 empty] | 單位：mm |  | -
檢驗項目 | 量測工具 | 模號CAVITY |  |  |  |  | 10 |  | 12 |  | 13 | 15 |  | 16
INSP. ITEM | MEASURING TOOLS | 規格/標準 SPEC/WI | [16 empty] | Ø
(A) | A | Ø | 2.08 |  | + | 0.05 | 2.08 |  | 2.083 |  | 2.084 | 2.092 |  | 2.081 | [5 empty] | 2.13 | 26
[5 empty] | - | 0.05 | [13 empty] | 2.03 | 27
(B) | D | Ø | 1.97 |  | + | 0.05 | 1.975 |  | 1.95 |  | 1.975 | 1.975 |  | 1.975 | [5 empty] | 2.02 | 28
[5 empty] | - | 0.05 | [13 empty] | 1.92 | 29
(C) | D | Ø | 1.63 |  | + | 0.05 | 1.625 |  | 1.625 |  | 1.625 | 1.625 |  | 1.625 | [5 empty] | 1.68 | 30
[5 empty] | - | 0.05 | [13 empty] | 1.58 | 31
(D) | C | Ø | 11 |  | + | 0.13 | 11.02 |  | 11.05 |  | 11.04 | 11.03 |  | 11.02 | [5 empty] | 11.13 | 32
[5 empty] | - | 0.13 | [13 empty] | 10.87 | 33
(E) | T020701 | 塞規測試 QE10019 |  |  |  |  | GO |  | GO |  | GO | GO |  | GO | [6 empty] | 34
|  | Go/No-go Gauge test | [18 empty] | 35
(F) | T800709 | 6% Taper QE10002 |  |  |  |  | GO |  | GO |  | GO | GO |  | GO | [6 empty] | 36
| (公 M) | Gauging test | [18 empty] | 37
(G) | T1405002 | 氣密測試 QE10001 |  |  |  |  | OK |  | OK |  | OK | OK |  | OK | [6 empty] | 38
| (公 M) | Air leaking test | [18 empty] | 39
H | T1405002 | 壓裂測試 QE10017 | [18 empty] | 40
| (公 M) | Stress cracking test
I | T1405001 | 滑牙測試 QE10014
Resistance to overriding test
J | T1405001 | 分離力測試 QE10016
Separation force test
K | T1405001 | 可旋出扭矩測試 QE10018
Unscrewing torque test
(L) | F | 外觀檢驗 MO09003 |  |  |  |  | OK |  | OK |  | OK | OK |  | OK
Appearance inspection
1.SET-UP需進行全部項目檢驗，巡檢僅檢驗( )項目。
Inspection items marked with parentheses ( ) are for patrol inspection, While all inspection items are subject to Set-up inspection.
2.各項不良之缺點, 請參考缺點代碼表(M10001-R01)。
Please refer to Defection Code (M10001-R01) for detailed defect categories.
[14 empty] | A | 2015-01-05
[8 empty] | 檢驗員： | [5 empty] | 版本 | 日期 | 製表 | 審核
[8 empty] | INSPECTOR | [5 empty] | REV. | DATE | ISSUED BY | APP.
MOULDEX QC10004-R02.B

## 150318D-1
QUALITY INSPECTION PLAN RECORD
品檢編號： | C09-001 | 品號： |  | R1-2360 | [5 empty] | 版本： | 7 | 品名： | 公轉式針基 (Male Luer Lock) |  |  |  | 頁次： | 1 | □
Q.I.P. NO. |  | P/N | [7 empty] | REV. |  | NAME |  |  |  |  | PAGE | 1
檢驗方式： |  |  | □ | SET UP 檢驗 |  |  |  |  | ■ | 巡檢 |  | 檢驗日期： |  | 150318D |  | 機台號碼： | 10 |  | ■
INSP. MODE |  |  |  | SET UP INSP. | [5 empty] | PATROL |  | DATE |  |  |  | MACHINE NO.
適 用 品 名
APPLY TO PART NAME
C09-210-251 (R1-2360)
量 測 代 碼 |  | A: Microscope B: Projector C: Caliper D: Pin gauge E: Height Caliper F: Visual inspection | [14 empty] | 量測單位 |  | +
MEASURING CODE | [16 empty] | 單位：mm |  | -
檢驗項目 | 量測工具 | 模號CAVITY |  |  |  |  | 1 |  | 2 |  | 3 | 4 |  | 5 | 6 | 7 | 9
INSP. ITEM | MEASURING TOOLS | 規格/標準 SPEC/WI | [16 empty] | Ø
(A) | A | Ø | 2.08 |  | + | 0.05 | 2.092 |  | 2.081 |  | 2.091 | 2.092 |  | 2.089 | 2.096 | 2.089 | 2.091 |  |  | 2.13 | 26
[5 empty] | - | 0.05 | [13 empty] | 2.03 | 27
(B) | D | Ø | 1.97 |  | + | 0.05 | 1.975 |  | 1.95 |  | 1.95 | 1.95 |  | 1.95 | 1.95 | 1.95 | 1.975 |  |  | 2.02 | 28
[5 empty] | - | 0.05 | [13 empty] | 1.92 | 29
(C) | D | Ø | 1.63 |  | + | 0.05 | 1.625 |  | 1.625 |  | 1.625 | 1.625 |  | 1.625 | 1.625 | 1.625 | 1.625 |  |  | 1.68 | 30
[5 empty] | - | 0.05 | [13 empty] | 1.58 | 31
(D) | C | Ø | 11 |  | + | 0.13 | 11.01 |  | 11.02 |  | 11.03 | 11.04 |  | 11.04 | 11.03 | 11.02 | 11.01 |  |  | 11.13 | 32
[5 empty] | - | 0.13 | [13 empty] | 10.87 | 33
(E) | T020701 | 塞規測試 QE10019 |  |  |  |  | GO |  | GO |  | GO | GO |  | GO | GO | GO | GO |  |  |  | 34
|  | Go/No-go Gauge test | [18 empty] | 35
(F) | T800709 | 6% Taper QE10002 |  |  |  |  | GO |  | GO |  | GO | GO |  | GO | GO | GO | GO |  |  |  | 36
| (公 M) | Gauging test | [18 empty] | 37
(G) | T1405002 | 氣密測試 QE10001 |  |  |  |  | OK |  | OK |  | OK | OK |  | OK | OK | OK | OK |  |  |  | 38
| (公 M) | Air leaking test | [18 empty] | 39
H | T1405002 | 壓裂測試 QE10017 | [18 empty] | 40
| (公 M) | Stress cracking test
I | T1405001 | 滑牙測試 QE10014
Resistance to overriding test
J | T1405001 | 分離力測試 QE10016
Separation force test
K | T1405001 | 可旋出扭矩測試 QE10018
Unscrewing torque test
(L) | F | 外觀檢驗 MO09003 |  |  |  |  | OK |  | OK |  | OK | OK |  | OK | OK | OK | OK
Appearance inspection
1.SET-UP需進行全部項目檢驗，巡檢僅檢驗( )項目。
Inspection items marked with parentheses ( ) are for patrol inspection, While all inspection items are subject to Set-up inspection.
2.各項不良之缺點, 請參考缺點代碼表(M10001-R01)。
Please refer to Defection Code (M10001-R01) for detailed defect categories.
[14 empty] | A | 2015-01-05
[8 empty] | 檢驗員： | [5 empty] | 版本 | 日期 | 製表 | 審核
[8 empty] | INSPECTOR | [5 empty] | REV. | DATE | ISSUED BY | APP.
MOULDEX QC10004-R02.B

## 150318D-2
QUALITY INSPECTION PLAN RECORD
品檢編號： | C09-001 | 品號： |  | R1-2360 | [5 empty] | 版本： | 7 | 品名： | 公轉式針基 (Male Luer Lock) |  |  |  | 頁次： | 2 | □
Q.I.P. NO. |  | P/N | [7 empty] | REV. |  | NAME |  |  |  |  | PAGE | 2
檢驗方式： |  |  | □ | SET UP 檢驗 |  |  |  |  | ■ | 巡檢 |  | 檢驗日期： |  | 150318D |  | 機台號碼： | 10 |  | ■
INSP. MODE |  |  |  | SET UP INSP. | [5 empty] | PATROL |  | DATE |  |  |  | MACHINE NO.
適 用 品 名
APPLY TO PART NAME
C09-210-251 (R1-2360)
量 測 代 碼 |  | A: Microscope B: Projector C: Caliper D: Pin gauge E: Height Caliper F: Visual inspection | [14 empty] | 量測單位 |  | +
MEASURING CODE | [16 empty] | 單位：mm |  | -
檢驗項目 | 量測工具 | 模號CAVITY |  |  |  |  | 10 |  | 12 |  | 13 | 15 |  | 16
INSP. ITEM | MEASURING TOOLS | 規格/標準 SPEC/WI | [16 empty] | Ø
(A) | A | Ø | 2.08 |  | + | 0.05 | 2.089 |  | 2.095 |  | 2.086 | 2.082 |  | 2.087 | [5 empty] | 2.13 | 26
[5 empty] | - | 0.05 | [13 empty] | 2.03 | 27
(B) | D | Ø | 1.97 |  | + | 0.05 | 1.95 |  | 1.95 |  | 1.975 | 1.975 |  | 1.975 | [5 empty] | 2.02 | 28
[5 empty] | - | 0.05 | [13 empty] | 1.92 | 29
(C) | D | Ø | 1.63 |  | + | 0.05 | 1.625 |  | 1.625 |  | 1.625 | 1.625 |  | 1.625 | [5 empty] | 1.68 | 30
[5 empty] | - | 0.05 | [13 empty] | 1.58 | 31
(D) | C | Ø | 11 |  | + | 0.13 | 11.02 |  | 11.05 |  | 11.03 | 11.02 |  | 11.02 | [5 empty] | 11.13 | 32
[5 empty] | - | 0.13 | [13 empty] | 10.87 | 33
(E) | T020701 | 塞規測試 QE10019 |  |  |  |  | GO |  | GO |  | GO | GO |  | GO | [6 empty] | 34
|  | Go/No-go Gauge test | [18 empty] | 35
(F) | T800709 | 6% Taper QE10002 |  |  |  |  | GO |  | GO |  | GO | GO |  | GO | [6 empty] | 36
| (公 M) | Gauging test | [18 empty] | 37
(G) | T1405002 | 氣密測試 QE10001 |  |  |  |  | OK |  | OK |  | OK | OK |  | OK | [6 empty] | 38
| (公 M) | Air leaking test | [18 empty] | 39
H | T1405002 | 壓裂測試 QE10017 | [18 empty] | 40
| (公 M) | Stress cracking test
I | T1405001 | 滑牙測試 QE10014
Resistance to overriding test
J | T1405001 | 分離力測試 QE10016
Separation force test
K | T1405001 | 可旋出扭矩測試 QE10018
Unscrewing torque test
(L) | F | 外觀檢驗 MO09003 |  |  |  |  | OK |  | OK |  | OK | OK |  | OK
Appearance inspection
1.SET-UP需進行全部項目檢驗，巡檢僅檢驗( )項目。
Inspection items marked with parentheses ( ) are for patrol inspection, While all inspection items are subject to Set-up inspection.
2.各項不良之缺點, 請參考缺點代碼表(M10001-R01)。
Please refer to Defection Code (M10001-R01) for detailed defect categories.
[14 empty] | A | 2015-01-05
[8 empty] | 檢驗員： | [5 empty] | 版本 | 日期 | 製表 | 審核
[8 empty] | INSPECTOR | [5 empty] | REV. | DATE | ISSUED BY | APP.
MOULDEX QC10004-R02.B

## 150318E-1
QUALITY INSPECTION PLAN RECORD
品檢編號： | C09-001 | 品號： |  | R1-2360 | [5 empty] | 版本： | 7 | 品名： | 公轉式針基 (Male Luer Lock) |  |  |  | 頁次： | 1 | □
Q.I.P. NO. |  | P/N | [7 empty] | REV. |  | NAME |  |  |  |  | PAGE | 1
檢驗方式： |  |  | □ | SET UP 檢驗 |  |  |  |  | ■ | 巡檢 |  | 檢驗日期： |  | 150318E |  | 機台號碼： | 10 |  | ■
INSP. MODE |  |  |  | SET UP INSP. | [5 empty] | PATROL |  | DATE |  |  |  | MACHINE NO.
適 用 品 名
APPLY TO PART NAME
C09-210-251 (R1-2360)
量 測 代 碼 |  | A: Microscope B: Projector C: Caliper D: Pin gauge E: Height Caliper F: Visual inspection | [14 empty] | 量測單位 |  | +
MEASURING CODE | [16 empty] | 單位：mm |  | -
檢驗項目 | 量測工具 | 模號CAVITY |  |  |  |  | 1 |  | 2 |  | 3 | 4 |  | 5 | 6 | 7 | 9
INSP. ITEM | MEASURING TOOLS | 規格/標準 SPEC/WI | [16 empty] | Ø
(A) | A | Ø | 2.08 |  | + | 0.05 | 2.082 |  | 2.083 |  | 2.099 | 2.095 |  | 2.096 | 2.08 | 2.084 | 2.087 |  |  | 2.13 | 26
[5 empty] | - | 0.05 | [13 empty] | 2.03 | 27
(B) | D | Ø | 1.97 |  | + | 0.05 | 1.975 |  | 1.95 |  | 1.95 | 1.95 |  | 1.95 | 1.975 | 1.95 | 1.975 |  |  | 2.02 | 28
[5 empty] | - | 0.05 | [13 empty] | 1.92 | 29
(C) | D | Ø | 1.63 |  | + | 0.05 | 1.625 |  | 1.625 |  | 1.625 | 1.625 |  | 1.625 | 1.625 | 1.625 | 1.625 |  |  | 1.68 | 30
[5 empty] | - | 0.05 | [13 empty] | 1.58 | 31
(D) | C | Ø | 11 |  | + | 0.13 | 11.01 |  | 11.02 |  | 11.04 | 11.04 |  | 11.03 | 11.03 | 11.02 | 11.01 |  |  | 11.13 | 32
[5 empty] | - | 0.13 | [13 empty] | 10.87 | 33
(E) | T020701 | 塞規測試 QE10019 |  |  |  |  | GO |  | GO |  | GO | GO |  | GO | GO | GO | GO |  |  |  | 34
|  | Go/No-go Gauge test | [18 empty] | 35
(F) | T800709 | 6% Taper QE10002 |  |  |  |  | GO |  | GO |  | GO | GO |  | GO | GO | GO | GO |  |  |  | 36
| (公 M) | Gauging test | [18 empty] | 37
(G) | T1405002 | 氣密測試 QE10001 |  |  |  |  | OK |  | OK |  | OK | OK |  | OK | OK | OK | OK |  |  |  | 38
| (公 M) | Air leaking test | [18 empty] | 39
H | T1405002 | 壓裂測試 QE10017 | [18 empty] | 40
| (公 M) | Stress cracking test
I | T1405001 | 滑牙測試 QE10014
Resistance to overriding test
J | T1405001 | 分離力測試 QE10016
Separation force test
K | T1405001 | 可旋出扭矩測試 QE10018
Unscrewing torque test
(L) | F | 外觀檢驗 MO09003 |  |  |  |  | OK |  | OK |  | OK | OK |  | OK | OK | OK | OK
Appearance inspection
1.SET-UP需進行全部項目檢驗，巡檢僅檢驗( )項目。
Inspection items marked with parentheses ( ) are for patrol inspection, While all inspection items are subject to Set-up inspection.
2.各項不良之缺點, 請參考缺點代碼表(M10001-R01)。
Please refer to Defection Code (M10001-R01) for detailed defect categories.
[14 empty] | A | 2015-01-05
[8 empty] | 檢驗員： | [5 empty] | 版本 | 日期 | 製表 | 審核
[8 empty] | INSPECTOR | [5 empty] | REV. | DATE | ISSUED BY | APP.
MOULDEX QC10004-R02.B

## 150318E-2
QUALITY INSPECTION PLAN RECORD
品檢編號： | C09-001 | 品號： |  | R1-2360 | [5 empty] | 版本： | 7 | 品名： | 公轉式針基 (Male Luer Lock) |  |  |  | 頁次： | 2 | □
Q.I.P. NO. |  | P/N | [7 empty] | REV. |  | NAME |  |  |  |  | PAGE | 2
檢驗方式： |  |  | □ | SET UP 檢驗 |  |  |  |  | ■ | 巡檢 |  | 檢驗日期： |  | 150318E |  | 機台號碼： | 10 |  | ■
INSP. MODE |  |  |  | SET UP INSP. | [5 empty] | PATROL |  | DATE |  |  |  | MACHINE NO.
適 用 品 名
APPLY TO PART NAME
C09-210-251 (R1-2360)
量 測 代 碼 |  | A: Microscope B: Projector C: Caliper D: Pin gauge E: Height Caliper F: Visual inspection | [14 empty] | 量測單位 |  | +
MEASURING CODE | [16 empty] | 單位：mm |  | -
檢驗項目 | 量測工具 | 模號CAVITY |  |  |  |  | 10 |  | 12 |  | 13 | 15 |  | 16
INSP. ITEM | MEASURING TOOLS | 規格/標準 SPEC/WI | [16 empty] | Ø
(A) | A | Ø | 2.08 |  | + | 0.05 | 2.087 |  | 2.098 |  | 2.086 | 2.091 |  | 2.088 | [5 empty] | 2.13 | 26
[5 empty] | - | 0.05 | [13 empty] | 2.03 | 27
(B) | D | Ø | 1.97 |  | + | 0.05 | 1.975 |  | 1.95 |  | 1.975 | 1.975 |  | 1.975 | [5 empty] | 2.02 | 28
[5 empty] | - | 0.05 | [13 empty] | 1.92 | 29
(C) | D | Ø | 1.63 |  | + | 0.05 | 1.625 |  | 1.625 |  | 1.625 | 1.625 |  | 1.625 | [5 empty] | 1.68 | 30
[5 empty] | - | 0.05 | [13 empty] | 1.58 | 31
(D) | C | Ø | 11 |  | + | 0.13 | 11.02 |  | 11.04 |  | 11.03 | 11.02 |  | 11.02 | [5 empty] | 11.13 | 32
[5 empty] | - | 0.13 | [13 empty] | 10.87 | 33
(E) | T020701 | 塞規測試 QE10019 |  |  |  |  | GO |  | GO |  | GO | GO |  | GO | [6 empty] | 34
|  | Go/No-go Gauge test | [18 empty] | 35
(F) | T800709 | 6% Taper QE10002 |  |  |  |  | GO |  | GO |  | GO | GO |  | GO | [6 empty] | 36
| (公 M) | Gauging test | [18 empty] | 37
(G) | T1405002 | 氣密測試 QE10001 |  |  |  |  | OK |  | OK |  | OK | OK |  | OK | [6 empty] | 38
| (公 M) | Air leaking test | [18 empty] | 39
H | T1405002 | 壓裂測試 QE10017 | [18 empty] | 40
| (公 M) | Stress cracking test
I | T1405001 | 滑牙測試 QE10014
Resistance to overriding test
J | T1405001 | 分離力測試 QE10016
Separation force test
K | T1405001 | 可旋出扭矩測試 QE10018
Unscrewing torque test
(L) | F | 外觀檢驗 MO09003 |  |  |  |  | OK |  | OK |  | OK | OK |  | OK
Appearance inspection
1.SET-UP需進行全部項目檢驗，巡檢僅檢驗( )項目。
Inspection items marked with parentheses ( ) are for patrol inspection, While all inspection items are subject to Set-up inspection.
2.各項不良之缺點, 請參考缺點代碼表(M10001-R01)。
Please refer to Defection Code (M10001-R01) for detailed defect categories.
[14 empty] | A | 2015-01-05
[8 empty] | 檢驗員： | [5 empty] | 版本 | 日期 | 製表 | 審核
[8 empty] | INSPECTOR | [5 empty] | REV. | DATE | ISSUED BY | APP.
MOULDEX QC10004-R02.B

## 150319D-1
QUALITY INSPECTION PLAN RECORD
品檢編號： | C09-001 | 品號： |  | R1-2360 | [5 empty] | 版本： | 7 | 品名： | 公轉式針基 (Male Luer Lock) |  |  |  | 頁次： | 1 | □
Q.I.P. NO. |  | P/N | [7 empty] | REV. |  | NAME |  |  |  |  | PAGE | 1
檢驗方式： |  |  | □ | SET UP 檢驗 |  |  |  |  | ■ | 巡檢 |  | 檢驗日期： |  | 150319D |  | 機台號碼： | 10 |  | ■
INSP. MODE |  |  |  | SET UP INSP. | [5 empty] | PATROL |  | DATE |  |  |  | MACHINE NO.
適 用 品 名
APPLY TO PART NAME
C09-210-251 (R1-2360)
量 測 代 碼 |  | A: Microscope B: Projector C: Caliper D: Pin gauge E: Height Caliper F: Visual inspection | [14 empty] | 量測單位 |  | +
MEASURING CODE | [16 empty] | 單位：mm |  | -
檢驗項目 | 量測工具 | 模號CAVITY |  |  |  |  | 1 |  | 2 |  | 3 | 4 |  | 5 | 6 | 7 | 9
INSP. ITEM | MEASURING TOOLS | 規格/標準 SPEC/WI | [16 empty] | Ø
(A) | A | Ø | 2.08 |  | + | 0.05 | 2.087 |  | 2.086 |  | 2.085 | 2.089 |  | 2.09 | 2.087 | 2.085 | 2.084 |  |  | 2.13 | 26
[5 empty] | - | 0.05 | [13 empty] | 2.03 | 27
(B) | D | Ø | 1.97 |  | + | 0.05 | 1.95 |  | 1.95 |  | 1.95 | 1.95 |  | 1.95 | 1.95 | 1.95 | 1.95 |  |  | 2.02 | 28
[5 empty] | - | 0.05 | [13 empty] | 1.92 | 29
(C) | D | Ø | 1.63 |  | + | 0.05 | 1.625 |  | 1.625 |  | 1.625 | 1.625 |  | 1.625 | 1.625 | 1.625 | 1.625 |  |  | 1.68 | 30
[5 empty] | - | 0.05 | [13 empty] | 1.58 | 31
(D) | C | Ø | 11 |  | + | 0.13 | 11.01 |  | 11.02 |  | 11.03 | 11.05 |  | 11.04 | 11.03 | 11.02 | 11.02 |  |  | 11.13 | 32
[5 empty] | - | 0.13 | [13 empty] | 10.87 | 33
(E) | T020701 | 塞規測試 QE10019 |  |  |  |  | GO |  | GO |  | GO | GO |  | GO | GO | GO | GO |  |  |  | 34
|  | Go/No-go Gauge test | [18 empty] | 35
(F) | T800709 | 6% Taper QE10002 |  |  |  |  | GO |  | GO |  | GO | GO |  | GO | GO | GO | GO |  |  |  | 36
| (公 M) | Gauging test | [18 empty] | 37
(G) | T1405002 | 氣密測試 QE10001 |  |  |  |  | OK |  | OK |  | OK | OK |  | OK | OK | OK | OK |  |  |  | 38
| (公 M) | Air leaking test | [18 empty] | 39
H | T1405002 | 壓裂測試 QE10017 | [18 empty] | 40
| (公 M) | Stress cracking test
I | T1405001 | 滑牙測試 QE10014
Resistance to overriding test
J | T1405001 | 分離力測試 QE10016
Separation force test
K | T1405001 | 可旋出扭矩測試 QE10018
Unscrewing torque test
(L) | F | 外觀檢驗 MO09003 |  |  |  |  | OK |  | OK |  | OK | OK |  | OK | OK | OK | OK
Appearance inspection
1.SET-UP需進行全部項目檢驗，巡檢僅檢驗( )項目。
Inspection items marked with parentheses ( ) are for patrol inspection, While all inspection items are subject to Set-up inspection.
2.各項不良之缺點, 請參考缺點代碼表(M10001-R01)。
Please refer to Defection Code (M10001-R01) for detailed defect categories.
[14 empty] | A | 2015-01-05
[8 empty] | 檢驗員： | [5 empty] | 版本 | 日期 | 製表 | 審核
[8 empty] | INSPECTOR | [5 empty] | REV. | DATE | ISSUED BY | APP.
MOULDEX QC10004-R02.B

## 150319D-2
QUALITY INSPECTION PLAN RECORD
品檢編號： | C09-001 | 品號： |  | R1-2360 | [5 empty] | 版本： | 7 | 品名： | 公轉式針基 (Male Luer Lock) |  |  |  | 頁次： | 2 | □
Q.I.P. NO. |  | P/N | [7 empty] | REV. |  | NAME |  |  |  |  | PAGE | 2
檢驗方式： |  |  | □ | SET UP 檢驗 |  |  |  |  | ■ | 巡檢 |  | 檢驗日期： |  | 150319D |  | 機台號碼： | 10 |  | ■
INSP. MODE |  |  |  | SET UP INSP. | [5 empty] | PATROL |  | DATE |  |  |  | MACHINE NO.
適 用 品 名
APPLY TO PART NAME
C09-210-251 (R1-2360)
量 測 代 碼 |  | A: Microscope B: Projector C: Caliper D: Pin gauge E: Height Caliper F: Visual inspection | [14 empty] | 量測單位 |  | +
MEASURING CODE | [16 empty] | 單位：mm |  | -
檢驗項目 | 量測工具 | 模號CAVITY |  |  |  |  | 10 |  | 12 |  | 13 | 15 |  | 16
INSP. ITEM | MEASURING TOOLS | 規格/標準 SPEC/WI | [16 empty] | Ø
(A) | A | Ø | 2.08 |  | + | 0.05 | 2.084 |  | 2.089 |  | 2.09 | 2.092 |  | 2.097 | [5 empty] | 2.13 | 26
[5 empty] | - | 0.05 | [13 empty] | 2.03 | 27
(B) | D | Ø | 1.97 |  | + | 0.05 | 1.95 |  | 1.95 |  | 1.95 | 1.975 |  | 1.975 | [5 empty] | 2.02 | 28
[5 empty] | - | 0.05 | [13 empty] | 1.92 | 29
(C) | D | Ø | 1.63 |  | + | 0.05 | 1.625 |  | 1.625 |  | 1.625 | 1.625 |  | 1.625 | [5 empty] | 1.68 | 30
[5 empty] | - | 0.05 | [13 empty] | 1.58 | 31
(D) | C | Ø | 11 |  | + | 0.13 | 11.03 |  | 11.05 |  | 11.03 | 11.02 |  | 11.01 | [5 empty] | 11.13 | 32
[5 empty] | - | 0.13 | [13 empty] | 10.87 | 33
(E) | T020701 | 塞規測試 QE10019 |  |  |  |  | GO |  | GO |  | GO | GO |  | GO | [6 empty] | 34
|  | Go/No-go Gauge test | [18 empty] | 35
(F) | T800709 | 6% Taper QE10002 |  |  |  |  | GO |  | GO |  | GO | GO |  | GO | [6 empty] | 36
| (公 M) | Gauging test | [18 empty] | 37
(G) | T1405002 | 氣密測試 QE10001 |  |  |  |  | OK |  | OK |  | OK | OK |  | OK | [6 empty] | 38
| (公 M) | Air leaking test | [18 empty] | 39
H | T1405002 | 壓裂測試 QE10017 | [18 empty] | 40
| (公 M) | Stress cracking test
I | T1405001 | 滑牙測試 QE10014
Resistance to overriding test
J | T1405001 | 分離力測試 QE10016
Separation force test
K | T1405001 | 可旋出扭矩測試 QE10018
Unscrewing torque test
(L) | F | 外觀檢驗 MO09003 |  |  |  |  | OK |  | OK |  | OK | OK |  | OK
Appearance inspection
1.SET-UP需進行全部項目檢驗，巡檢僅檢驗( )項目。
Inspection items marked with parentheses ( ) are for patrol inspection, While all inspection items are subject to Set-up inspection.
2.各項不良之缺點, 請參考缺點代碼表(M10001-R01)。
Please refer to Defection Code (M10001-R01) for detailed defect categories.
[14 empty] | A | 2015-01-05
[8 empty] | 檢驗員： | [5 empty] | 版本 | 日期 | 製表 | 審核
[8 empty] | INSPECTOR | [5 empty] | REV. | DATE | ISSUED BY | APP.
MOULDEX QC10004-R02.B

## 150319E-1
QUALITY INSPECTION PLAN RECORD
品檢編號： | C09-001 | 品號： |  | R1-2360 | [5 empty] | 版本： | 7 | 品名： | 公轉式針基 (Male Luer Lock) |  |  |  | 頁次： | 1 | □
Q.I.P. NO. |  | P/N | [7 empty] | REV. |  | NAME |  |  |  |  | PAGE | 1
檢驗方式： |  |  | □ | SET UP 檢驗 |  |  |  |  | ■ | 巡檢 |  | 檢驗日期： |  | 150319E |  | 機台號碼： | 10 |  | ■
INSP. MODE |  |  |  | SET UP INSP. | [5 empty] | PATROL |  | DATE |  |  |  | MACHINE NO.
適 用 品 名
APPLY TO PART NAME
C09-210-251 (R1-2360)
量 測 代 碼 |  | A: Microscope B: Projector C: Caliper D: Pin gauge E: Height Caliper F: Visual inspection | [14 empty] | 量測單位 |  | +
MEASURING CODE | [16 empty] | 單位：mm |  | -
檢驗項目 | 量測工具 | 模號CAVITY |  |  |  |  | 1 |  | 2 |  | 3 | 4 |  | 5 | 6 | 7 | 9
INSP. ITEM | MEASURING TOOLS | 規格/標準 SPEC/WI | [16 empty] | Ø
(A) | A | Ø | 2.08 |  | + | 0.05 | 2.098 |  | 2.099 |  | 2.098 | 2.093 |  | 2.088 | 2.099 | 2.084 | 2.097 |  |  | 2.13 | 26
[5 empty] | - | 0.05 | [13 empty] | 2.03 | 27
(B) | D | Ø | 1.97 |  | + | 0.05 | 1.95 |  | 1.95 |  | 1.95 | 1.95 |  | 1.95 | 1.95 | 1.95 | 1.95 |  |  | 2.02 | 28
[5 empty] | - | 0.05 | [13 empty] | 1.92 | 29
(C) | D | Ø | 1.63 |  | + | 0.05 | 1.625 |  | 1.625 |  | 1.625 | 1.625 |  | 1.625 | 1.625 | 1.625 | 1.625 |  |  | 1.68 | 30
[5 empty] | - | 0.05 | [13 empty] | 1.58 | 31
(D) | C | Ø | 11 |  | + | 0.13 | 11.01 |  | 11.02 |  | 11.03 | 11.03 |  | 11.05 | 11.03 | 11.02 | 11.02 |  |  | 11.13 | 32
[5 empty] | - | 0.13 | [13 empty] | 10.87 | 33
(E) | T020701 | 塞規測試 QE10019 |  |  |  |  | GO |  | GO |  | GO | GO |  | GO | GO | GO | GO |  |  |  | 34
|  | Go/No-go Gauge test | [18 empty] | 35
(F) | T800709 | 6% Taper QE10002 |  |  |  |  | GO |  | GO |  | GO | GO |  | GO | GO | GO | GO |  |  |  | 36
| (公 M) | Gauging test | [18 empty] | 37
(G) | T1405002 | 氣密測試 QE10001 |  |  |  |  | OK |  | OK |  | OK | OK |  | OK | OK | OK | OK |  |  |  | 38
| (公 M) | Air leaking test | [18 empty] | 39
H | T1405002 | 壓裂測試 QE10017 | [18 empty] | 40
| (公 M) | Stress cracking test
I | T1405001 | 滑牙測試 QE10014
Resistance to overriding test
J | T1405001 | 分離力測試 QE10016
Separation force test
K | T1405001 | 可旋出扭矩測試 QE10018
Unscrewing torque test
(L) | F | 外觀檢驗 MO09003 |  |  |  |  | OK |  | OK |  | OK | OK |  | OK | OK | OK | OK
Appearance inspection
1.SET-UP需進行全部項目檢驗，巡檢僅檢驗( )項目。
Inspection items marked with parentheses ( ) are for patrol inspection, While all inspection items are subject to Set-up inspection.
2.各項不良之缺點, 請參考缺點代碼表(M10001-R01)。
Please refer to Defection Code (M10001-R01) for detailed defect categories.
[14 empty] | A | 2015-01-05
[8 empty] | 檢驗員： | [5 empty] | 版本 | 日期 | 製表 | 審核
[8 empty] | INSPECTOR | [5 empty] | REV. | DATE | ISSUED BY | APP.
MOULDEX QC10004-R02.B

## 150319E-2
QUALITY INSPECTION PLAN RECORD
品檢編號： | C09-001 | 品號： |  | R1-2360 | [5 empty] | 版本： | 7 | 品名： | 公轉式針基 (Male Luer Lock) |  |  |  | 頁次： | 2 | □
Q.I.P. NO. |  | P/N | [7 empty] | REV. |  | NAME |  |  |  |  | PAGE | 2
檢驗方式： |  |  | □ | SET UP 檢驗 |  |  |  |  | ■ | 巡檢 |  | 檢驗日期： |  | 150319E |  | 機台號碼： | 10 |  | ■
INSP. MODE |  |  |  | SET UP INSP. | [5 empty] | PATROL |  | DATE |  |  |  | MACHINE NO.
適 用 品 名
APPLY TO PART NAME
C09-210-251 (R1-2360)
量 測 代 碼 |  | A: Microscope B: Projector C: Caliper D: Pin gauge E: Height Caliper F: Visual inspection | [14 empty] | 量測單位 |  | +
MEASURING CODE | [16 empty] | 單位：mm |  | -
檢驗項目 | 量測工具 | 模號CAVITY |  |  |  |  | 10 |  | 12 |  | 13 | 15 |  | 16
INSP. ITEM | MEASURING TOOLS | 規格/標準 SPEC/WI | [16 empty] | Ø
(A) | A | Ø | 2.08 |  | + | 0.05 | 2.097 |  | 2.089 |  | 2.093 | 2.091 |  | 2.087 | [5 empty] | 2.13 | 26
[5 empty] | - | 0.05 | [13 empty] | 2.03 | 27
(B) | D | Ø | 1.97 |  | + | 0.05 | 1.95 |  | 1.95 |  | 1.95 | 1.975 |  | 1.975 | [5 empty] | 2.02 | 28
[5 empty] | - | 0.05 | [13 empty] | 1.92 | 29
(C) | D | Ø | 1.63 |  | + | 0.05 | 1.625 |  | 1.625 |  | 1.625 | 1.625 |  | 1.625 | [5 empty] | 1.68 | 30
[5 empty] | - | 0.05 | [13 empty] | 1.58 | 31
(D) | C | Ø | 11 |  | + | 0.13 | 11.02 |  | 11.05 |  | 11.04 | 11.02 |  | 11.02 | [5 empty] | 11.13 | 32
[5 empty] | - | 0.13 | [13 empty] | 10.87 | 33
(E) | T020701 | 塞規測試 QE10019 |  |  |  |  | GO |  | GO |  | GO | GO |  | GO | [6 empty] | 34
|  | Go/No-go Gauge test | [18 empty] | 35
(F) | T800709 | 6% Taper QE10002 |  |  |  |  | GO |  | GO |  | GO | GO |  | GO | [6 empty] | 36
| (公 M) | Gauging test | [18 empty] | 37
(G) | T1405002 | 氣密測試 QE10001 |  |  |  |  | OK |  | OK |  | OK | OK |  | OK | [6 empty] | 38
| (公 M) | Air leaking test | [18 empty] | 39
H | T1405002 | 壓裂測試 QE10017 | [18 empty] | 40
| (公 M) | Stress cracking test
I | T1405001 | 滑牙測試 QE10014
Resistance to overriding test
J | T1405001 | 分離力測試 QE10016
Separation force test
K | T1405001 | 可旋出扭矩測試 QE10018
Unscrewing torque test
(L) | F | 外觀檢驗 MO09003 |  |  |  |  | OK |  | OK |  | OK | OK |  | OK
Appearance inspection
1.SET-UP需進行全部項目檢驗，巡檢僅檢驗( )項目。
Inspection items marked with parentheses ( ) are for patrol inspection, While all inspection items are subject to Set-up inspection.
2.各項不良之缺點, 請參考缺點代碼表(M10001-R01)。
Please refer to Defection Code (M10001-R01) for detailed defect categories.
[14 empty] | A | 2015-01-05
[8 empty] | 檢驗員： | [5 empty] | 版本 | 日期 | 製表 | 審核
[8 empty] | INSPECTOR | [5 empty] | REV. | DATE | ISSUED BY | APP.
MOULDEX QC10004-R02.B

## 150320D-1
QUALITY INSPECTION PLAN RECORD
品檢編號： | C09-001 | 品號： |  | R1-2360 | [5 empty] | 版本： | 7 | 品名： | 公轉式針基 (Male Luer Lock) |  |  |  | 頁次： | 1 | □
Q.I.P. NO. |  | P/N | [7 empty] | REV. |  | NAME |  |  |  |  | PAGE | 1
檢驗方式： |  |  | □ | SET UP 檢驗 |  |  |  |  | ■ | 巡檢 |  | 檢驗日期： |  | 150320D |  | 機台號碼： | 10 |  | ■
INSP. MODE |  |  |  | SET UP INSP. | [5 empty] | PATROL |  | DATE |  |  |  | MACHINE NO.
適 用 品 名
APPLY TO PART NAME
C09-210-251 (R1-2360)
量 測 代 碼 |  | A: Microscope B: Projector C: Caliper D: Pin gauge E: Height Caliper F: Visual inspection | [14 empty] | 量測單位 |  | +
MEASURING CODE | [16 empty] | 單位：mm |  | -
檢驗項目 | 量測工具 | 模號CAVITY |  |  |  |  | 1 |  | 2 |  | 3 | 4 |  | 5 | 6 | 7 | 9
INSP. ITEM | MEASURING TOOLS | 規格/標準 SPEC/WI | [16 empty] | Ø
(A) | A | Ø | 2.08 |  | + | 0.05 | 2.097 |  | 2.095 |  | 2.099 | 2.086 |  | 2.088 | 2.097 | 2.088 | 2.089 |  |  | 2.13 | 26
[5 empty] | - | 0.05 | [13 empty] | 2.03 | 27
(B) | D | Ø | 1.97 |  | + | 0.05 | 1.95 |  | 1.95 |  | 1.95 | 1.95 |  | 1.95 | 1.95 | 1.95 | 1.95 |  |  | 2.02 | 28
[5 empty] | - | 0.05 | [13 empty] | 1.92 | 29
(C) | D | Ø | 1.63 |  | + | 0.05 | 1.625 |  | 1.625 |  | 1.625 | 1.625 |  | 1.625 | 1.625 | 1.625 | 1.625 |  |  | 1.68 | 30
[5 empty] | - | 0.05 | [13 empty] | 1.58 | 31
(D) | C | Ø | 11 |  | + | 0.13 | 11.01 |  | 11.01 |  | 11.03 | 11.04 |  | 11.04 | 11.03 | 11.02 | 11.01 |  |  | 11.13 | 32
[5 empty] | - | 0.13 | [13 empty] | 10.87 | 33
(E) | T020701 | 塞規測試 QE10019 |  |  |  |  | GO |  | GO |  | GO | GO |  | GO | GO | GO | GO |  |  |  | 34
|  | Go/No-go Gauge test | [18 empty] | 35
(F) | T800709 | 6% Taper QE10002 |  |  |  |  | GO |  | GO |  | GO | GO |  | GO | GO | GO | GO |  |  |  | 36
| (公 M) | Gauging test | [18 empty] | 37
(G) | T1405002 | 氣密測試 QE10001 |  |  |  |  | OK |  | OK |  | OK | OK |  | OK | OK | OK | OK |  |  |  | 38
| (公 M) | Air leaking test | [18 empty] | 39
H | T1405002 | 壓裂測試 QE10017 | [18 empty] | 40
| (公 M) | Stress cracking test
I | T1405001 | 滑牙測試 QE10014
Resistance to overriding test
J | T1405001 | 分離力測試 QE10016
Separation force test
K | T1405001 | 可旋出扭矩測試 QE10018
Unscrewing torque test
(L) | F | 外觀檢驗 MO09003 |  |  |  |  | OK |  | OK |  | OK | OK |  | OK | OK | OK | OK
Appearance inspection
1.SET-UP需進行全部項目檢驗，巡檢僅檢驗( )項目。
Inspection items marked with parentheses ( ) are for patrol inspection, While all inspection items are subject to Set-up inspection.
2.各項不良之缺點, 請參考缺點代碼表(M10001-R01)。
Please refer to Defection Code (M10001-R01) for detailed defect categories.
[14 empty] | A | 2015-01-05
[8 empty] | 檢驗員： | [5 empty] | 版本 | 日期 | 製表 | 審核
[8 empty] | INSPECTOR | [5 empty] | REV. | DATE | ISSUED BY | APP.
MOULDEX QC10004-R02.B

## 150320D-2
QUALITY INSPECTION PLAN RECORD
品檢編號： | C09-001 | 品號： |  | R1-2360 | [5 empty] | 版本： | 7 | 品名： | 公轉式針基 (Male Luer Lock) |  |  |  | 頁次： | 2 | □
Q.I.P. NO. |  | P/N | [7 empty] | REV. |  | NAME |  |  |  |  | PAGE | 2
檢驗方式： |  |  | □ | SET UP 檢驗 |  |  |  |  | ■ | 巡檢 |  | 檢驗日期： |  | 150320D |  | 機台號碼： | 10 |  | ■
INSP. MODE |  |  |  | SET UP INSP. | [5 empty] | PATROL |  | DATE |  |  |  | MACHINE NO.
適 用 品 名
APPLY TO PART NAME
C09-210-251 (R1-2360)
量 測 代 碼 |  | A: Microscope B: Projector C: Caliper D: Pin gauge E: Height Caliper F: Visual inspection | [14 empty] | 量測單位 |  | +
MEASURING CODE | [16 empty] | 單位：mm |  | -
檢驗項目 | 量測工具 | 模號CAVITY |  |  |  |  | 10 |  | 12 |  | 13 | 15 |  | 16
INSP. ITEM | MEASURING TOOLS | 規格/標準 SPEC/WI | [16 empty] | Ø
(A) | A | Ø | 2.08 |  | + | 0.05 | 2.095 |  | 2.088 |  | 2.094 | 2.093 |  | 2.095 | [5 empty] | 2.13 | 26
[5 empty] | - | 0.05 | [13 empty] | 2.03 | 27
(B) | D | Ø | 1.97 |  | + | 0.05 | 1.95 |  | 1.95 |  | 1.95 | 1.95 |  | 1.95 | [5 empty] | 2.02 | 28
[5 empty] | - | 0.05 | [13 empty] | 1.92 | 29
(C) | D | Ø | 1.63 |  | + | 0.05 | 1.625 |  | 1.625 |  | 1.625 | 1.625 |  | 1.625 | [5 empty] | 1.68 | 30
[5 empty] | - | 0.05 | [13 empty] | 1.58 | 31
(D) | C | Ø | 11 |  | + | 0.13 | 11.02 |  | 11.05 |  | 11.04 | 11.02 |  | 11.02 | [5 empty] | 11.13 | 32
[5 empty] | - | 0.13 | [13 empty] | 10.87 | 33
(E) | T020701 | 塞規測試 QE10019 |  |  |  |  | GO |  | GO |  | GO | GO |  | GO | [6 empty] | 34
|  | Go/No-go Gauge test | [18 empty] | 35
(F) | T800709 | 6% Taper QE10002 |  |  |  |  | GO |  | GO |  | GO | GO |  | GO | [6 empty] | 36
| (公 M) | Gauging test | [18 empty] | 37
(G) | T1405002 | 氣密測試 QE10001 |  |  |  |  | OK |  | OK |  | OK | OK |  | OK | [6 empty] | 38
| (公 M) | Air leaking test | [18 empty] | 39
H | T1405002 | 壓裂測試 QE10017 | [18 empty] | 40
| (公 M) | Stress cracking test
I | T1405001 | 滑牙測試 QE10014
Resistance to overriding test
J | T1405001 | 分離力測試 QE10016
Separation force test
K | T1405001 | 可旋出扭矩測試 QE10018
Unscrewing torque test
(L) | F | 外觀檢驗 MO09003 |  |  |  |  | OK |  | OK |  | OK | OK |  | OK
Appearance inspection
1.SET-UP需進行全部項目檢驗，巡檢僅檢驗( )項目。
Inspection items marked with parentheses ( ) are for patrol inspection, While all inspection items are subject to Set-up inspection.
2.各項不良之缺點, 請參考缺點代碼表(M10001-R01)。
Please refer to Defection Code (M10001-R01) for detailed defect categories.
[14 empty] | A | 2015-01-05
[8 empty] | 檢驗員： | [5 empty] | 版本 | 日期 | 製表 | 審核
[8 empty] | INSPECTOR | [5 empty] | REV. | DATE | ISSUED BY | APP.
MOULDEX QC10004-R02.B

## 150322E-1
QUALITY INSPECTION PLAN RECORD
品檢編號： | C09-001 | 品號： |  | R1-2360 | [5 empty] | 版本： | 7 | 品名： | 公轉式針基 (Male Luer Lock) |  |  |  | 頁次： | 1 | □
Q.I.P. NO. |  | P/N | [7 empty] | REV. |  | NAME |  |  |  |  | PAGE | 1
檢驗方式： |  |  | □ | SET UP 檢驗 |  |  |  |  | ■ | 巡檢 |  | 檢驗日期： |  | 1. |  | 機台號碼： | 10 |  | ■
INSP. MODE |  |  |  | SET UP INSP. | [5 empty] | PATROL |  | DATE |  |  |  | MACHINE NO.
適 用 品 名
APPLY TO PART NAME
C09-210-251 (R1-2360)
量 測 代 碼 |  | A: Microscope B: Projector C: Caliper D: Pin gauge E: Height Caliper F: Visual inspection | [14 empty] | 量測單位 |  | +
MEASURING CODE | [16 empty] | 單位：mm |  | -
檢驗項目 | 量測工具 | 模號CAVITY |  |  |  |  | 1 |  | 2 |  | 3 | 4 |  | 5 | 6 | 7 | 9
INSP. ITEM | MEASURING TOOLS | 規格/標準 SPEC/WI | [16 empty] | Ø
(A) | A | Ø | 2.08 |  | + | 0.05 | 2.086 |  | 2.083 |  | 2.086 | 2.091 |  | 2.088 | 2.088 | 2.088 | 2.091 |  |  | 2.13 | 26
[5 empty] | - | 0.05 | [13 empty] | 2.03 | 27
(B) | D | Ø | 1.97 |  | + | 0.05 | 1.975 |  | 1.95 |  | 1.95 | 1.95 |  | 1.95 | 1.95 | 1.95 | 1.95 |  |  | 2.02 | 28
[5 empty] | - | 0.05 | [13 empty] | 1.92 | 29
(C) | D | Ø | 1.63 |  | + | 0.05 | 1.625 |  | 1.625 |  | 1.625 | 1.625 |  | 1.625 | 1.625 | 1.625 | 1.625 |  |  | 1.68 | 30
[5 empty] | - | 0.05 | [13 empty] | 1.58 | 31
(D) | C | Ø | 11 |  | + | 0.13 | 11.02 |  | 11.02 |  | 11.03 | 11.04 |  | 11.04 | 11.02 | 11.02 | 11.01 |  |  | 11.13 | 32
[5 empty] | - | 0.13 | [13 empty] | 10.87 | 33
(E) | T020701 | 塞規測試 QE10019 |  |  |  |  | GO |  | GO |  | GO | GO |  | GO | GO | GO | GO |  |  |  | 34
|  | Go/No-go Gauge test | [18 empty] | 35
(F) | T800709 | 6% Taper QE10002 |  |  |  |  | GO |  | GO |  | GO | GO |  | GO | GO | GO | GO |  |  |  | 36
| (公 M) | Gauging test | [18 empty] | 37
(G) | T1405002 | 氣密測試 QE10001 |  |  |  |  | OK |  | OK |  | OK | OK |  | OK | OK | OK | OK |  |  |  | 38
| (公 M) | Air leaking test | [18 empty] | 39
H | T1405002 | 壓裂測試 QE10017 | [18 empty] | 40
| (公 M) | Stress cracking test
I | T1405001 | 滑牙測試 QE10014
Resistance to overriding test
J | T1405001 | 分離力測試 QE10016
Separation force test
K | T1405001 | 可旋出扭矩測試 QE10018
Unscrewing torque test
(L) | F | 外觀檢驗 MO09003 |  |  |  |  | OK |  | OK |  | OK | OK |  | OK | OK | OK | OK
Appearance inspection
1.SET-UP需進行全部項目檢驗，巡檢僅檢驗( )項目。
Inspection items marked with parentheses ( ) are for patrol inspection, While all inspection items are subject to Set-up inspection.
2.各項不良之缺點, 請參考缺點代碼表(M10001-R01)。
Please refer to Defection Code (M10001-R01) for detailed defect categories.
[14 empty] | A | 2015-01-05
[8 empty] | 檢驗員： | [5 empty] | 版本 | 日期 | 製表 | 審核
[8 empty] | INSPECTOR | [5 empty] | REV. | DATE | ISSUED BY | APP.
MOULDEX QC10004-R02.B

## 150322E-2
QUALITY INSPECTION PLAN RECORD
品檢編號： | C09-001 | 品號： |  | R1-2360 | [5 empty] | 版本： | 7 | 品名： | 公轉式針基 (Male Luer Lock) |  |  |  | 頁次： | 2 | □
Q.I.P. NO. |  | P/N | [7 empty] | REV. |  | NAME |  |  |  |  | PAGE | 2
檢驗方式： |  |  | □ | SET UP 檢驗 |  |  |  |  | ■ | 巡檢 |  | 檢驗日期： |  | 150322E |  | 機台號碼： | 10 |  | ■
INSP. MODE |  |  |  | SET UP INSP. | [5 empty] | PATROL |  | DATE |  |  |  | MACHINE NO.
適 用 品 名
APPLY TO PART NAME
C09-210-251 (R1-2360)
量 測 代 碼 |  | A: Microscope B: Projector C: Caliper D: Pin gauge E: Height Caliper F: Visual inspection | [14 empty] | 量測單位 |  | +
MEASURING CODE | [16 empty] | 單位：mm |  | -
檢驗項目 | 量測工具 | 模號CAVITY |  |  |  |  | 10 |  | 12 |  | 13 | 15 |  | 16
INSP. ITEM | MEASURING TOOLS | 規格/標準 SPEC/WI | [16 empty] | Ø
(A) | A | Ø | 2.08 |  | + | 0.05 | 2.091 |  | 2.091 |  | 2.099 | 2.091 |  | 2.092 | [5 empty] | 2.13 | 26
[5 empty] | - | 0.05 | [13 empty] | 2.03 | 27
(B) | D | Ø | 1.97 |  | + | 0.05 | 1.95 |  | 1.95 |  | 1.95 | 1.95 |  | 1.95 | [5 empty] | 2.02 | 28
[5 empty] | - | 0.05 | [13 empty] | 1.92 | 29
(C) | D | Ø | 1.63 |  | + | 0.05 | 1.625 |  | 1.625 |  | 1.625 | 1.625 |  | 1.625 | [5 empty] | 1.68 | 30
[5 empty] | - | 0.05 | [13 empty] | 1.58 | 31
(D) | C | Ø | 11 |  | + | 0.13 | 11.02 |  | 11.05 |  | 11.03 | 11.03 |  | 11.01 | [5 empty] | 11.13 | 32
[5 empty] | - | 0.13 | [13 empty] | 10.87 | 33
(E) | T020701 | 塞規測試 QE10019 |  |  |  |  | GO |  | GO |  | GO | GO |  | GO | [6 empty] | 34
|  | Go/No-go Gauge test | [18 empty] | 35
(F) | T800709 | 6% Taper QE10002 |  |  |  |  | GO |  | GO |  | GO | GO |  | GO | [6 empty] | 36
| (公 M) | Gauging test | [18 empty] | 37
(G) | T1405002 | 氣密測試 QE10001 |  |  |  |  | OK |  | OK |  | OK | OK |  | OK | [6 empty] | 38
| (公 M) | Air leaking test | [18 empty] | 39
H | T1405002 | 壓裂測試 QE10017 | [18 empty] | 40
| (公 M) | Stress cracking test
I | T1405001 | 滑牙測試 QE10014
Resistance to overriding test
J | T1405001 | 分離力測試 QE10016
Separation force test
K | T1405001 | 可旋出扭矩測試 QE10018
Unscrewing torque test
(L) | F | 外觀檢驗 MO09003 |  |  |  |  | OK |  | OK |  | OK | OK |  | OK
Appearance inspection
1.SET-UP需進行全部項目檢驗，巡檢僅檢驗( )項目。
Inspection items marked with parentheses ( ) are for patrol inspection, While all inspection items are subject to Set-up inspection.
2.各項不良之缺點, 請參考缺點代碼表(M10001-R01)。
Please refer to Defection Code (M10001-R01) for detailed defect categories.
[14 empty] | A | 2015-01-05
[8 empty] | 檢驗員： | [5 empty] | 版本 | 日期 | 製表 | 審核
[8 empty] | INSPECTOR | [5 empty] | REV. | DATE | ISSUED BY | APP.
MOULDEX QC10004-R02.B

## 150323D-1
QUALITY INSPECTION PLAN RECORD
品檢編號： | C09-001 | 品號： |  | R1-2360 | [5 empty] | 版本： | 7 | 品名： | 公轉式針基 (Male Luer Lock) |  |  |  | 頁次： | 1 | □
Q.I.P. NO. |  | P/N | [7 empty] | REV. |  | NAME |  |  |  |  | PAGE | 1
檢驗方式： |  |  | □ | SET UP 檢驗 |  |  |  |  | ■ | 巡檢 |  | 檢驗日期： |  | 150323D |  | 機台號碼： | 10 |  | ■
INSP. MODE |  |  |  | SET UP INSP. | [5 empty] | PATROL |  | DATE |  |  |  | MACHINE NO.
適 用 品 名
APPLY TO PART NAME
C09-210-251 (R1-2360)
量 測 代 碼 |  | A: Microscope B: Projector C: Caliper D: Pin gauge E: Height Caliper F: Visual inspection | [14 empty] | 量測單位 |  | +
MEASURING CODE | [16 empty] | 單位：mm |  | -
檢驗項目 | 量測工具 | 模號CAVITY |  |  |  |  | 1 |  | 2 |  | 3 | 4 |  | 5 | 6 | 7 | 9
INSP. ITEM | MEASURING TOOLS | 規格/標準 SPEC/WI | [16 empty] | Ø
(A) | A | Ø | 2.08 |  | + | 0.05 | 2.092 |  | 2.092 |  | 2.096 | 2.099 |  | 2.099 | 2.094 | 2.091 | 2.082 |  |  | 2.13 | 26
[5 empty] | - | 0.05 | [13 empty] | 2.03 | 27
(B) | D | Ø | 1.97 |  | + | 0.05 | 1.95 |  | 1.95 |  | 1.95 | 1.95 |  | 1.95 | 1.95 | 1.95 | 1.95 |  |  | 2.02 | 28
[5 empty] | - | 0.05 | [13 empty] | 1.92 | 29
(C) | D | Ø | 1.63 |  | + | 0.05 | 1.625 |  | 1.625 |  | 1.625 | 1.625 |  | 1.625 | 1.625 | 1.625 | 1.625 |  |  | 1.68 | 30
[5 empty] | - | 0.05 | [13 empty] | 1.58 | 31
(D) | C | Ø | 11 |  | + | 0.13 | 11.01 |  | 11.02 |  | 11.03 | 11.05 |  | 11.05 | 11.02 | 11.02 | 11.02 |  |  | 11.13 | 32
[5 empty] | - | 0.13 | [13 empty] | 10.87 | 33
(E) | T020701 | 塞規測試 QE10019 |  |  |  |  | GO |  | GO |  | GO | GO |  | GO | GO | GO | GO |  |  |  | 34
|  | Go/No-go Gauge test | [18 empty] | 35
(F) | T800709 | 6% Taper QE10002 |  |  |  |  | GO |  | GO |  | GO | GO |  | GO | GO | GO | GO |  |  |  | 36
| (公 M) | Gauging test | [18 empty] | 37
(G) | T1405002 | 氣密測試 QE10001 |  |  |  |  | OK |  | OK |  | OK | OK |  | OK | OK | OK | OK |  |  |  | 38
| (公 M) | Air leaking test | [18 empty] | 39
H | T1405002 | 壓裂測試 QE10017 | [18 empty] | 40
| (公 M) | Stress cracking test
I | T1405001 | 滑牙測試 QE10014
Resistance to overriding test
J | T1405001 | 分離力測試 QE10016
Separation force test
K | T1405001 | 可旋出扭矩測試 QE10018
Unscrewing torque test
(L) | F | 外觀檢驗 MO09003 |  |  |  |  | OK |  | OK |  | OK | OK |  | OK | OK | OK | OK
Appearance inspection
1.SET-UP需進行全部項目檢驗，巡檢僅檢驗( )項目。
Inspection items marked with parentheses ( ) are for patrol inspection, While all inspection items are subject to Set-up inspection.
2.各項不良之缺點, 請參考缺點代碼表(M10001-R01)。
Please refer to Defection Code (M10001-R01) for detailed defect categories.
[14 empty] | A | 2015-01-05
[8 empty] | 檢驗員： | [5 empty] | 版本 | 日期 | 製表 | 審核
[8 empty] | INSPECTOR | [5 empty] | REV. | DATE | ISSUED BY | APP.
MOULDEX QC10004-R02.B

## 150323D-2
QUALITY INSPECTION PLAN RECORD
品檢編號： | C09-001 | 品號： |  | R1-2360 | [5 empty] | 版本： | 7 | 品名： | 公轉式針基 (Male Luer Lock) |  |  |  | 頁次： | 2 | □
Q.I.P. NO. |  | P/N | [7 empty] | REV. |  | NAME |  |  |  |  | PAGE | 2
檢驗方式： |  |  | □ | SET UP 檢驗 |  |  |  |  | ■ | 巡檢 |  | 檢驗日期： |  | 150323D |  | 機台號碼： | 10 |  | ■
INSP. MODE |  |  |  | SET UP INSP. | [5 empty] | PATROL |  | DATE |  |  |  | MACHINE NO.
適 用 品 名
APPLY TO PART NAME
C09-210-251 (R1-2360)
量 測 代 碼 |  | A: Microscope B: Projector C: Caliper D: Pin gauge E: Height Caliper F: Visual inspection | [14 empty] | 量測單位 |  | +
MEASURING CODE | [16 empty] | 單位：mm |  | -
檢驗項目 | 量測工具 | 模號CAVITY |  |  |  |  | 10 |  | 12 |  | 13 | 15 |  | 16
INSP. ITEM | MEASURING TOOLS | 規格/標準 SPEC/WI | [16 empty] | Ø
(A) | A | Ø | 2.08 |  | + | 0.05 | 2.099 |  | 2.093 |  | 2.091 | 2.097 |  | 2.096 | [5 empty] | 2.13 | 26
[5 empty] | - | 0.05 | [13 empty] | 2.03 | 27
(B) | D | Ø | 1.97 |  | + | 0.05 | 1.95 |  | 1.95 |  | 1.95 | 1.95 |  | 1.975 | [5 empty] | 2.02 | 28
[5 empty] | - | 0.05 | [13 empty] | 1.92 | 29
(C) | D | Ø | 1.63 |  | + | 0.05 | 1.625 |  | 1.625 |  | 1.625 | 1.625 |  | 1.625 | [5 empty] | 1.68 | 30
[5 empty] | - | 0.05 | [13 empty] | 1.58 | 31
(D) | C | Ø | 11 |  | + | 0.13 | 11.02 |  | 11.05 |  | 11.04 | 11.03 |  | 11.02 | [5 empty] | 11.13 | 32
[5 empty] | - | 0.13 | [13 empty] | 10.87 | 33
(E) | T020701 | 塞規測試 QE10019 |  |  |  |  | GO |  | GO |  | GO | GO |  | GO | [6 empty] | 34
|  | Go/No-go Gauge test | [18 empty] | 35
(F) | T800709 | 6% Taper QE10002 |  |  |  |  | GO |  | GO |  | GO | GO |  | GO | [6 empty] | 36
| (公 M) | Gauging test | [18 empty] | 37
(G) | T1405002 | 氣密測試 QE10001 |  |  |  |  | OK |  | OK |  | OK | OK |  | OK | [6 empty] | 38
| (公 M) | Air leaking test | [18 empty] | 39
H | T1405002 | 壓裂測試 QE10017 | [18 empty] | 40
| (公 M) | Stress cracking test
I | T1405001 | 滑牙測試 QE10014
Resistance to overriding test
J | T1405001 | 分離力測試 QE10016
Separation force test
K | T1405001 | 可旋出扭矩測試 QE10018
Unscrewing torque test
(L) | F | 外觀檢驗 MO09003 |  |  |  |  | OK |  | OK |  | OK | OK |  | OK
Appearance inspection
1.SET-UP需進行全部項目檢驗，巡檢僅檢驗( )項目。
Inspection items marked with parentheses ( ) are for patrol inspection, While all inspection items are subject to Set-up inspection.
2.各項不良之缺點, 請參考缺點代碼表(M10001-R01)。
Please refer to Defection Code (M10001-R01) for detailed defect categories.
[14 empty] | A | 2015-01-05
[8 empty] | 檢驗員： | [5 empty] | 版本 | 日期 | 製表 | 審核
[8 empty] | INSPECTOR | [5 empty] | REV. | DATE | ISSUED BY | APP.
MOULDEX QC10004-R02.B

## 150323E-1
QUALITY INSPECTION PLAN RECORD
品檢編號： | C09-001 | 品號： |  | R1-2360 | [5 empty] | 版本： | 7 | 品名： | 公轉式針基 (Male Luer Lock) |  |  |  | 頁次： | 1 | □
Q.I.P. NO. |  | P/N | [7 empty] | REV. |  | NAME |  |  |  |  | PAGE | 1
檢驗方式： |  |  | □ | SET UP 檢驗 |  |  |  |  | ■ | 巡檢 |  | 檢驗日期： |  | 150323E |  | 機台號碼： | 10 |  | ■
INSP. MODE |  |  |  | SET UP INSP. | [5 empty] | PATROL |  | DATE |  |  |  | MACHINE NO.
適 用 品 名
APPLY TO PART NAME
C09-210-251 (R1-2360)
量 測 代 碼 |  | A: Microscope B: Projector C: Caliper D: Pin gauge E: Height Caliper F: Visual inspection | [14 empty] | 量測單位 |  | +
MEASURING CODE | [16 empty] | 單位：mm |  | -
檢驗項目 | 量測工具 | 模號CAVITY |  |  |  |  | 1 |  | 2 |  | 3 | 4 |  | 5 | 6 | 7 | 9
INSP. ITEM | MEASURING TOOLS | 規格/標準 SPEC/WI | [16 empty] | Ø
(A) | A | Ø | 2.08 |  | + | 0.05 | 2.099 |  | 2.094 |  | 2.094 | 2.085 |  | 2.09 | 2.095 | 2.09 | 2.083 |  |  | 2.13 | 26
[5 empty] | - | 0.05 | [13 empty] | 2.03 | 27
(B) | D | Ø | 1.97 |  | + | 0.05 | 1.95 |  | 1.95 |  | 1.95 | 1.95 |  | 1.95 | 1.95 | 1.95 | 1.95 |  |  | 2.02 | 28
[5 empty] | - | 0.05 | [13 empty] | 1.92 | 29
(C) | D | Ø | 1.63 |  | + | 0.05 | 1.625 |  | 1.625 |  | 1.625 | 1.625 |  | 1.625 | 1.625 | 1.625 | 1.625 |  |  | 1.68 | 30
[5 empty] | - | 0.05 | [13 empty] | 1.58 | 31
(D) | C | Ø | 11 |  | + | 0.13 | 11.01 |  | 11.02 |  | 11.03 | 11.05 |  | 11.05 | 11.03 | 11.03 | 11.01 |  |  | 11.13 | 32
[5 empty] | - | 0.13 | [13 empty] | 10.87 | 33
(E) | T020701 | 塞規測試 QE10019 |  |  |  |  | GO |  | GO |  | GO | GO |  | GO | GO | GO | GO |  |  |  | 34
|  | Go/No-go Gauge test | [18 empty] | 35
(F) | T800709 | 6% Taper QE10002 |  |  |  |  | GO |  | GO |  | GO | GO |  | GO | GO | GO | GO |  |  |  | 36
| (公 M) | Gauging test | [18 empty] | 37
(G) | T1405002 | 氣密測試 QE10001 |  |  |  |  | OK |  | OK |  | OK | OK |  | OK | OK | OK | OK |  |  |  | 38
| (公 M) | Air leaking test | [18 empty] | 39
H | T1405002 | 壓裂測試 QE10017 | [18 empty] | 40
| (公 M) | Stress cracking test
I | T1405001 | 滑牙測試 QE10014
Resistance to overriding test
J | T1405001 | 分離力測試 QE10016
Separation force test
K | T1405001 | 可旋出扭矩測試 QE10018
Unscrewing torque test
(L) | F | 外觀檢驗 MO09003 |  |  |  |  | OK |  | OK |  | OK | OK |  | OK | OK | OK | OK
Appearance inspection
1.SET-UP需進行全部項目檢驗，巡檢僅檢驗( )項目。
Inspection items marked with parentheses ( ) are for patrol inspection, While all inspection items are subject to Set-up inspection.
2.各項不良之缺點, 請參考缺點代碼表(M10001-R01)。
Please refer to Defection Code (M10001-R01) for detailed defect categories.
[14 empty] | A | 2015-01-05
[8 empty] | 檢驗員： | [5 empty] | 版本 | 日期 | 製表 | 審核
[8 empty] | INSPECTOR | [5 empty] | REV. | DATE | ISSUED BY | APP.
MOULDEX QC10004-R02.B

## 150323E-2
QUALITY INSPECTION PLAN RECORD
品檢編號： | C09-001 | 品號： |  | R1-2360 | [5 empty] | 版本： | 7 | 品名： | 公轉式針基 (Male Luer Lock) |  |  |  | 頁次： | 2 | □
Q.I.P. NO. |  | P/N | [7 empty] | REV. |  | NAME |  |  |  |  | PAGE | 2
檢驗方式： |  |  | □ | SET UP 檢驗 |  |  |  |  | ■ | 巡檢 |  | 檢驗日期： |  | 150323E |  | 機台號碼： | 10 |  | ■
INSP. MODE |  |  |  | SET UP INSP. | [5 empty] | PATROL |  | DATE |  |  |  | MACHINE NO.
適 用 品 名
APPLY TO PART NAME
C09-210-251 (R1-2360)
量 測 代 碼 |  | A: Microscope B: Projector C: Caliper D: Pin gauge E: Height Caliper F: Visual inspection | [14 empty] | 量測單位 |  | +
MEASURING CODE | [16 empty] | 單位：mm |  | -
檢驗項目 | 量測工具 | 模號CAVITY |  |  |  |  | 10 |  | 12 |  | 13 | 15 |  | 16
INSP. ITEM | MEASURING TOOLS | 規格/標準 SPEC/WI | [16 empty] | Ø
(A) | A | Ø | 2.08 |  | + | 0.05 | 2.09 |  | 2.092 |  | 2.086 | 2.088 |  | 2.092 | [5 empty] | 2.13 | 26
[5 empty] | - | 0.05 | [13 empty] | 2.03 | 27
(B) | D | Ø | 1.97 |  | + | 0.05 | 1.95 |  | 1.95 |  | 1.95 | 1.95 |  | 1.95 | [5 empty] | 2.02 | 28
[5 empty] | - | 0.05 | [13 empty] | 1.92 | 29
(C) | D | Ø | 1.63 |  | + | 0.05 | 1.625 |  | 1.625 |  | 1.625 | 1.625 |  | 1.625 | [5 empty] | 1.68 | 30
[5 empty] | - | 0.05 | [13 empty] | 1.58 | 31
(D) | C | Ø | 11 |  | + | 0.13 | 11.02 |  | 11.05 |  | 11.03 | 11.02 |  | 11.02 | [5 empty] | 11.13 | 32
[5 empty] | - | 0.13 | [13 empty] | 10.87 | 33
(E) | T020701 | 塞規測試 QE10019 |  |  |  |  | GO |  | GO |  | GO | GO |  | GO | [6 empty] | 34
|  | Go/No-go Gauge test | [18 empty] | 35
(F) | T800709 | 6% Taper QE10002 |  |  |  |  | GO |  | GO |  | GO | GO |  | GO | [6 empty] | 36
| (公 M) | Gauging test | [18 empty] | 37
(G) | T1405002 | 氣密測試 QE10001 |  |  |  |  | OK |  | OK |  | OK | OK |  | OK | [6 empty] | 38
| (公 M) | Air leaking test | [18 empty] | 39
H | T1405002 | 壓裂測試 QE10017 | [18 empty] | 40
| (公 M) | Stress cracking test
I | T1405001 | 滑牙測試 QE10014
Resistance to overriding test
J | T1405001 | 分離力測試 QE10016
Separation force test
K | T1405001 | 可旋出扭矩測試 QE10018
Unscrewing torque test
(L) | F | 外觀檢驗 MO09003 |  |  |  |  | OK |  | OK |  | OK | OK |  | OK
Appearance inspection
1.SET-UP需進行全部項目檢驗，巡檢僅檢驗( )項目。
Inspection items marked with parentheses ( ) are for patrol inspection, While all inspection items are subject to Set-up inspection.
2.各項不良之缺點, 請參考缺點代碼表(M10001-R01)。
Please refer to Defection Code (M10001-R01) for detailed defect categories.
[14 empty] | A | 2015-01-05
[8 empty] | 檢驗員： | [5 empty] | 版本 | 日期 | 製表 | 審核
[8 empty] | INSPECTOR | [5 empty] | REV. | DATE | ISSUED BY | APP.
MOULDEX QC10004-R02.B

## 150324D-1
QUALITY INSPECTION PLAN RECORD
品檢編號： | C09-001 | 品號： |  | R1-2360 | [5 empty] | 版本： | 7 | 品名： | 公轉式針基 (Male Luer Lock) |  |  |  | 頁次： | 1 | □
Q.I.P. NO. |  | P/N | [7 empty] | REV. |  | NAME |  |  |  |  | PAGE | 1
檢驗方式： |  |  | □ | SET UP 檢驗 |  |  |  |  | ■ | 巡檢 |  | 檢驗日期： |  | 150324D |  | 機台號碼： | 10 |  | ■
INSP. MODE |  |  |  | SET UP INSP. | [5 empty] | PATROL |  | DATE |  |  |  | MACHINE NO.
適 用 品 名
APPLY TO PART NAME
C09-210-251 (R1-2360)
量 測 代 碼 |  | A: Microscope B: Projector C: Caliper D: Pin gauge E: Height Caliper F: Visual inspection | [14 empty] | 量測單位 |  | +
MEASURING CODE | [16 empty] | 單位：mm |  | -
檢驗項目 | 量測工具 | 模號CAVITY |  |  |  |  | 1 |  | 2 |  | 3 | 4 |  | 5 | 6 | 7 | 9
INSP. ITEM | MEASURING TOOLS | 規格/標準 SPEC/WI | [16 empty] | Ø
(A) | A | Ø | 2.08 |  | + | 0.05 | 2.088 |  | 2.082 |  | 2.087 | 2.085 |  | 2.085 | 2.084 | 2.08 | 2.084 |  |  | 2.13 | 26
[5 empty] | - | 0.05 | [13 empty] | 2.03 | 27
(B) | D | Ø | 1.97 |  | + | 0.05 | 1.95 |  | 1.95 |  | 1.95 | 1.95 |  | 1.95 | 1.95 | 1.95 | 1.95 |  |  | 2.02 | 28
[5 empty] | - | 0.05 | [13 empty] | 1.92 | 29
(C) | D | Ø | 1.63 |  | + | 0.05 | 1.625 |  | 1.625 |  | 1.625 | 1.625 |  | 1.625 | 1.625 | 1.625 | 1.625 |  |  | 1.68 | 30
[5 empty] | - | 0.05 | [13 empty] | 1.58 | 31
(D) | C | Ø | 11 |  | + | 0.13 | 11.01 |  | 11.02 |  | 11.03 | 11.04 |  | 11.04 | 11.03 | 11.02 | 11.01 |  |  | 11.13 | 32
[5 empty] | - | 0.13 | [13 empty] | 10.87 | 33
(E) | T020701 | 塞規測試 QE10019 |  |  |  |  | GO |  | GO |  | GO | GO |  | GO | GO | GO | GO |  |  |  | 34
|  | Go/No-go Gauge test | [18 empty] | 35
(F) | T800709 | 6% Taper QE10002 |  |  |  |  | GO |  | GO |  | GO | GO |  | GO | GO | GO | GO |  |  |  | 36
| (公 M) | Gauging test | [18 empty] | 37
(G) | T1405002 | 氣密測試 QE10001 |  |  |  |  | OK |  | OK |  | OK | OK |  | OK | OK | OK | OK |  |  |  | 38
| (公 M) | Air leaking test | [18 empty] | 39
H | T1405002 | 壓裂測試 QE10017 | [18 empty] | 40
| (公 M) | Stress cracking test
I | T1405001 | 滑牙測試 QE10014
Resistance to overriding test
J | T1405001 | 分離力測試 QE10016
Separation force test
K | T1405001 | 可旋出扭矩測試 QE10018
Unscrewing torque test
(L) | F | 外觀檢驗 MO09003 |  |  |  |  | OK |  | OK |  | OK | OK |  | OK | OK | OK | OK
Appearance inspection
1.SET-UP需進行全部項目檢驗，巡檢僅檢驗( )項目。
Inspection items marked with parentheses ( ) are for patrol inspection, While all inspection items are subject to Set-up inspection.
2.各項不良之缺點, 請參考缺點代碼表(M10001-R01)。
Please refer to Defection Code (M10001-R01) for detailed defect categories.
[14 empty] | A | 2015-01-05
[8 empty] | 檢驗員： | [5 empty] | 版本 | 日期 | 製表 | 審核
[8 empty] | INSPECTOR | [5 empty] | REV. | DATE | ISSUED BY | APP.
MOULDEX QC10004-R02.B

## 150324D-2
QUALITY INSPECTION PLAN RECORD
品檢編號： | C09-001 | 品號： |  | R1-2360 | [5 empty] | 版本： | 7 | 品名： | 公轉式針基 (Male Luer Lock) |  |  |  | 頁次： | 2 | □
Q.I.P. NO. |  | P/N | [7 empty] | REV. |  | NAME |  |  |  |  | PAGE | 2
檢驗方式： |  |  | □ | SET UP 檢驗 |  |  |  |  | ■ | 巡檢 |  | 檢驗日期： |  | 150324D |  | 機台號碼： | 10 |  | ■
INSP. MODE |  |  |  | SET UP INSP. | [5 empty] | PATROL |  | DATE |  |  |  | MACHINE NO.
適 用 品 名
APPLY TO PART NAME
C09-210-251 (R1-2360)
量 測 代 碼 |  | A: Microscope B: Projector C: Caliper D: Pin gauge E: Height Caliper F: Visual inspection | [14 empty] | 量測單位 |  | +
MEASURING CODE | [16 empty] | 單位：mm |  | -
檢驗項目 | 量測工具 | 模號CAVITY |  |  |  |  | 10 |  | 12 |  | 13 | 15 |  | 16
INSP. ITEM | MEASURING TOOLS | 規格/標準 SPEC/WI | [16 empty] | Ø
(A) | A | Ø | 2.08 |  | + | 0.05 | 2.082 |  | 2.089 |  | 2.088 | 2.096 |  | 2.093 | [5 empty] | 2.13 | 26
[5 empty] | - | 0.05 | [13 empty] | 2.03 | 27
(B) | D | Ø | 1.97 |  | + | 0.05 | 1.95 |  | 1.95 |  | 1.95 | 1.95 |  | 1.95 | [5 empty] | 2.02 | 28
[5 empty] | - | 0.05 | [13 empty] | 1.92 | 29
(C) | D | Ø | 1.63 |  | + | 0.05 | 1.625 |  | 1.625 |  | 1.625 | 1.625 |  | 1.625 | [5 empty] | 1.68 | 30
[5 empty] | - | 0.05 | [13 empty] | 1.58 | 31
(D) | C | Ø | 11 |  | + | 0.13 | 11.02 |  | 11.04 |  | 11.05 | 11.03 |  | 11.02 | [5 empty] | 11.13 | 32
[5 empty] | - | 0.13 | [13 empty] | 10.87 | 33
(E) | T020701 | 塞規測試 QE10019 |  |  |  |  | GO |  | GO |  | GO | GO |  | GO | [6 empty] | 34
|  | Go/No-go Gauge test | [18 empty] | 35
(F) | T800709 | 6% Taper QE10002 |  |  |  |  | GO |  | GO |  | GO | GO |  | GO | [6 empty] | 36
| (公 M) | Gauging test | [18 empty] | 37
(G) | T1405002 | 氣密測試 QE10001 |  |  |  |  | OK |  | OK |  | OK | OK |  | OK | [6 empty] | 38
| (公 M) | Air leaking test | [18 empty] | 39
H | T1405002 | 壓裂測試 QE10017 | [18 empty] | 40
| (公 M) | Stress cracking test
I | T1405001 | 滑牙測試 QE10014
Resistance to overriding test
J | T1405001 | 分離力測試 QE10016
Separation force test
K | T1405001 | 可旋出扭矩測試 QE10018
Unscrewing torque test
(L) | F | 外觀檢驗 MO09003 |  |  |  |  | OK |  | OK |  | OK | OK |  | OK
Appearance inspection
1.SET-UP需進行全部項目檢驗，巡檢僅檢驗( )項目。
Inspection items marked with parentheses ( ) are for patrol inspection, While all inspection items are subject to Set-up inspection.
2.各項不良之缺點, 請參考缺點代碼表(M10001-R01)。
Please refer to Defection Code (M10001-R01) for detailed defect categories.
[14 empty] | A | 2015-01-05
[8 empty] | 檢驗員： | [5 empty] | 版本 | 日期 | 製表 | 審核
[8 empty] | INSPECTOR | [5 empty] | REV. | DATE | ISSUED BY | APP.
MOULDEX QC10004-R02.B

## 150324E-1
QUALITY INSPECTION PLAN RECORD
品檢編號： | C09-001 | 品號： |  | R1-2360 | [5 empty] | 版本： | 7 | 品名： | 公轉式針基 (Male Luer Lock) |  |  |  | 頁次： | 1 | □
Q.I.P. NO. |  | P/N | [7 empty] | REV. |  | NAME |  |  |  |  | PAGE | 1
檢驗方式： |  |  | □ | SET UP 檢驗 |  |  |  |  | ■ | 巡檢 |  | 檢驗日期： |  | 150324E |  | 機台號碼： | 10 |  | ■
INSP. MODE |  |  |  | SET UP INSP. | [5 empty] | PATROL |  | DATE |  |  |  | MACHINE NO.
適 用 品 名
APPLY TO PART NAME
C09-210-251 (R1-2360)
量 測 代 碼 |  | A: Microscope B: Projector C: Caliper D: Pin gauge E: Height Caliper F: Visual inspection | [14 empty] | 量測單位 |  | +
MEASURING CODE | [16 empty] | 單位：mm |  | -
檢驗項目 | 量測工具 | 模號CAVITY |  |  |  |  | 1 |  | 2 |  | 3 | 4 |  | 5 | 6 | 7 | 9
INSP. ITEM | MEASURING TOOLS | 規格/標準 SPEC/WI | [16 empty] | Ø
(A) | A | Ø | 2.08 |  | + | 0.05 | 2.084 |  | 2.099 |  | 2.083 | 2.097 |  | 2.085 | 2.09 | 2.094 | 2.097 |  |  | 2.13 | 26
[5 empty] | - | 0.05 | [13 empty] | 2.03 | 27
(B) | D | Ø | 1.97 |  | + | 0.05 | 1.95 |  | 1.95 |  | 1.95 | 1.95 |  | 1.95 | 1.95 | 1.95 | 1.95 |  |  | 2.02 | 28
[5 empty] | - | 0.05 | [13 empty] | 1.92 | 29
(C) | D | Ø | 1.63 |  | + | 0.05 | 1.625 |  | 1.625 |  | 1.625 | 1.625 |  | 1.625 | 1.625 | 1.625 | 1.625 |  |  | 1.68 | 30
[5 empty] | - | 0.05 | [13 empty] | 1.58 | 31
(D) | C | Ø | 11 |  | + | 0.13 | 11.01 |  | 11.02 |  | 11.03 | 11.04 |  | 11.04 | 11.03 | 11.03 | 11.01 |  |  | 11.13 | 32
[5 empty] | - | 0.13 | [13 empty] | 10.87 | 33
(E) | T020701 | 塞規測試 QE10019 |  |  |  |  | GO |  | GO |  | GO | GO |  | GO | GO | GO | GO |  |  |  | 34
|  | Go/No-go Gauge test | [18 empty] | 35
(F) | T800709 | 6% Taper QE10002 |  |  |  |  | GO |  | GO |  | GO | GO |  | GO | GO | GO | GO |  |  |  | 36
| (公 M) | Gauging test | [18 empty] | 37
(G) | T1405002 | 氣密測試 QE10001 |  |  |  |  | OK |  | OK |  | OK | OK |  | OK | OK | OK | OK |  |  |  | 38
| (公 M) | Air leaking test | [18 empty] | 39
H | T1405002 | 壓裂測試 QE10017 | [18 empty] | 40
| (公 M) | Stress cracking test
I | T1405001 | 滑牙測試 QE10014
Resistance to overriding test
J | T1405001 | 分離力測試 QE10016
Separation force test
K | T1405001 | 可旋出扭矩測試 QE10018
Unscrewing torque test
(L) | F | 外觀檢驗 MO09003 |  |  |  |  | OK |  | OK |  | OK | OK |  | OK | OK | OK | OK
Appearance inspection
1.SET-UP需進行全部項目檢驗，巡檢僅檢驗( )項目。
Inspection items marked with parentheses ( ) are for patrol inspection, While all inspection items are subject to Set-up inspection.
2.各項不良之缺點, 請參考缺點代碼表(M10001-R01)。
Please refer to Defection Code (M10001-R01) for detailed defect categories.
[14 empty] | A | 2015-01-05
[8 empty] | 檢驗員： | [5 empty] | 版本 | 日期 | 製表 | 審核
[8 empty] | INSPECTOR | [5 empty] | REV. | DATE | ISSUED BY | APP.
MOULDEX QC10004-R02.B

## 150324E-2
QUALITY INSPECTION PLAN RECORD
品檢編號： | C09-001 | 品號： |  | R1-2360 | [5 empty] | 版本： | 7 | 品名： | 公轉式針基 (Male Luer Lock) |  |  |  | 頁次： | 2 | □
Q.I.P. NO. |  | P/N | [7 empty] | REV. |  | NAME |  |  |  |  | PAGE | 2
檢驗方式： |  |  | □ | SET UP 檢驗 |  |  |  |  | ■ | 巡檢 |  | 檢驗日期： |  | 150324E |  | 機台號碼： | 10 |  | ■
INSP. MODE |  |  |  | SET UP INSP. | [5 empty] | PATROL |  | DATE |  |  |  | MACHINE NO.
適 用 品 名
APPLY TO PART NAME
C09-210-251 (R1-2360)
量 測 代 碼 |  | A: Microscope B: Projector C: Caliper D: Pin gauge E: Height Caliper F: Visual inspection | [14 empty] | 量測單位 |  | +
MEASURING CODE | [16 empty] | 單位：mm |  | -
檢驗項目 | 量測工具 | 模號CAVITY |  |  |  |  | 10 |  | 12 |  | 13 | 15 |  | 16
INSP. ITEM | MEASURING TOOLS | 規格/標準 SPEC/WI | [16 empty] | Ø
(A) | A | Ø | 2.08 |  | + | 0.05 | 2.097 |  | 2.099 |  | 2.082 | 2.102 |  | 2.092 | [5 empty] | 2.13 | 26
[5 empty] | - | 0.05 | [13 empty] | 2.03 | 27
(B) | D | Ø | 1.97 |  | + | 0.05 | 1.95 |  | 1.95 |  | 1.95 | 1.95 |  | 1.95 | [5 empty] | 2.02 | 28
[5 empty] | - | 0.05 | [13 empty] | 1.92 | 29
(C) | D | Ø | 1.63 |  | + | 0.05 | 1.625 |  | 1.625 |  | 1.625 | 1.625 |  | 1.625 | [5 empty] | 1.68 | 30
[5 empty] | - | 0.05 | [13 empty] | 1.58 | 31
(D) | C | Ø | 11 |  | + | 0.13 | 11.02 |  | 11.05 |  | 11.03 | 11.03 |  | 11.01 | [5 empty] | 11.13 | 32
[5 empty] | - | 0.13 | [13 empty] | 10.87 | 33
(E) | T020701 | 塞規測試 QE10019 |  |  |  |  | GO |  | GO |  | GO | GO |  | GO | [6 empty] | 34
|  | Go/No-go Gauge test | [18 empty] | 35
(F) | T800709 | 6% Taper QE10002 |  |  |  |  | GO |  | GO |  | GO | GO |  | GO | [6 empty] | 36
| (公 M) | Gauging test | [18 empty] | 37
(G) | T1405002 | 氣密測試 QE10001 |  |  |  |  | OK |  | OK |  | OK | OK |  | OK | [6 empty] | 38
| (公 M) | Air leaking test | [18 empty] | 39
H | T1405002 | 壓裂測試 QE10017 | [18 empty] | 40
| (公 M) | Stress cracking test
I | T1405001 | 滑牙測試 QE10014
Resistance to overriding test
J | T1405001 | 分離力測試 QE10016
Separation force test
K | T1405001 | 可旋出扭矩測試 QE10018
Unscrewing torque test
(L) | F | 外觀檢驗 MO09003 |  |  |  |  | OK |  | OK |  | OK | OK |  | OK
Appearance inspection
1.SET-UP需進行全部項目檢驗，巡檢僅檢驗( )項目。
Inspection items marked with parentheses ( ) are for patrol inspection, While all inspection items are subject to Set-up inspection.
2.各項不良之缺點, 請參考缺點代碼表(M10001-R01)。
Please refer to Defection Code (M10001-R01) for detailed defect categories.
[14 empty] | A | 2015-01-05
[8 empty] | 檢驗員： | [5 empty] | 版本 | 日期 | 製表 | 審核
[8 empty] | INSPECTOR | [5 empty] | REV. | DATE | ISSUED BY | APP.
MOULDEX QC10004-R02.B

## 150325D-1
QUALITY INSPECTION PLAN RECORD
品檢編號： | C09-001 | 品號： |  | R1-2360 | [5 empty] | 版本： | 7 | 品名： | 公轉式針基 (Male Luer Lock) |  |  |  | 頁次： | 1 | □
Q.I.P. NO. |  | P/N | [7 empty] | REV. |  | NAME |  |  |  |  | PAGE | 1
檢驗方式： |  |  | □ | SET UP 檢驗 |  |  |  |  | ■ | 巡檢 |  | 檢驗日期： |  | 150325D |  | 機台號碼： | 10 |  | ■
INSP. MODE |  |  |  | SET UP INSP. | [5 empty] | PATROL |  | DATE |  |  |  | MACHINE NO.
適 用 品 名
APPLY TO PART NAME
C09-210-251 (R1-2360)
量 測 代 碼 |  | A: Microscope B: Projector C: Caliper D: Pin gauge E: Height Caliper F: Visual inspection | [14 empty] | 量測單位 |  | +
MEASURING CODE | [16 empty] | 單位：mm |  | -
檢驗項目 | 量測工具 | 模號CAVITY |  |  |  |  | 1 |  | 2 |  | 3 | 4 |  | 5 | 6 | 7 | 9
INSP. ITEM | MEASURING TOOLS | 規格/標準 SPEC/WI | [16 empty] | Ø
(A) | A | Ø | 2.08 |  | + | 0.05 | 2.081 |  | 2.084 |  | 2.083 | 2.084 |  | 2.087 | 2.084 | 2.081 | 2.085 |  |  | 2.13 | 26
[5 empty] | - | 0.05 | [13 empty] | 2.03 | 27
(B) | D | Ø | 1.97 |  | + | 0.05 | 1.95 |  | 1.95 |  | 1.95 | 1.95 |  | 1.95 | 1.95 | 1.95 | 1.95 |  |  | 2.02 | 28
[5 empty] | - | 0.05 | [13 empty] | 1.92 | 29
(C) | D | Ø | 1.63 |  | + | 0.05 | 1.625 |  | 1.625 |  | 1.625 | 1.625 |  | 1.625 | 1.625 | 1.625 | 1.625 |  |  | 1.68 | 30
[5 empty] | - | 0.05 | [13 empty] | 1.58 | 31
(D) | C | Ø | 11 |  | + | 0.13 | 11.01 |  | 11.03 |  | 11.02 | 11.04 |  | 11.04 | 11.02 | 11.01 | 11 |  |  | 11.13 | 32
[5 empty] | - | 0.13 | [13 empty] | 10.87 | 33
(E) | T020701 | 塞規測試 QE10019 |  |  |  |  | GO |  | GO |  | GO | GO |  | GO | GO | GO | GO |  |  |  | 34
|  | Go/No-go Gauge test | [18 empty] | 35
(F) | T800709 | 6% Taper QE10002 |  |  |  |  | GO |  | GO |  | GO | GO |  | GO | GO | GO | GO |  |  |  | 36
| (公 M) | Gauging test | [18 empty] | 37
(G) | T1405002 | 氣密測試 QE10001 |  |  |  |  | OK |  | OK |  | OK | OK |  | OK | OK | OK | OK |  |  |  | 38
| (公 M) | Air leaking test | [18 empty] | 39
H | T1405002 | 壓裂測試 QE10017 | [18 empty] | 40
| (公 M) | Stress cracking test
I | T1405001 | 滑牙測試 QE10014
Resistance to overriding test
J | T1405001 | 分離力測試 QE10016
Separation force test
K | T1405001 | 可旋出扭矩測試 QE10018
Unscrewing torque test
(L) | F | 外觀檢驗 MO09003 |  |  |  |  | OK |  | OK |  | OK | OK |  | OK | OK | OK | OK
Appearance inspection
1.SET-UP需進行全部項目檢驗，巡檢僅檢驗( )項目。
Inspection items marked with parentheses ( ) are for patrol inspection, While all inspection items are subject to Set-up inspection.
2.各項不良之缺點, 請參考缺點代碼表(M10001-R01)。
Please refer to Defection Code (M10001-R01) for detailed defect categories.
[14 empty] | A | 2015-01-05
[8 empty] | 檢驗員： | [5 empty] | 版本 | 日期 | 製表 | 審核
[8 empty] | INSPECTOR | [5 empty] | REV. | DATE | ISSUED BY | APP.
MOULDEX QC10004-R02.B

## 150325D-2
QUALITY INSPECTION PLAN RECORD
品檢編號： | C09-001 | 品號： |  | R1-2360 | [5 empty] | 版本： | 7 | 品名： | 公轉式針基 (Male Luer Lock) |  |  |  | 頁次： | 2 | □
Q.I.P. NO. |  | P/N | [7 empty] | REV. |  | NAME |  |  |  |  | PAGE | 2
檢驗方式： |  |  | □ | SET UP 檢驗 |  |  |  |  | ■ | 巡檢 |  | 檢驗日期： |  | 150325D |  | 機台號碼： | 10 |  | ■
INSP. MODE |  |  |  | SET UP INSP. | [5 empty] | PATROL |  | DATE |  |  |  | MACHINE NO.
適 用 品 名
APPLY TO PART NAME
C09-210-251 (R1-2360)
量 測 代 碼 |  | A: Microscope B: Projector C: Caliper D: Pin gauge E: Height Caliper F: Visual inspection | [14 empty] | 量測單位 |  | +
MEASURING CODE | [16 empty] | 單位：mm |  | -
檢驗項目 | 量測工具 | 模號CAVITY |  |  |  |  | 10 |  | 12 |  | 13 | 15 |  | 16
INSP. ITEM | MEASURING TOOLS | 規格/標準 SPEC/WI | [16 empty] | Ø
(A) | A | Ø | 2.08 |  | + | 0.05 | 2.081 |  | 2.092 |  | 2.087 | 2.083 |  | 2.081 | [5 empty] | 2.13 | 26
[5 empty] | - | 0.05 | [13 empty] | 2.03 | 27
(B) | D | Ø | 1.97 |  | + | 0.05 | 1.95 |  | 1.95 |  | 1.95 | 1.95 |  | 1.95 | [5 empty] | 2.02 | 28
[5 empty] | - | 0.05 | [13 empty] | 1.92 | 29
(C) | D | Ø | 1.63 |  | + | 0.05 | 1.625 |  | 1.625 |  | 1.625 | 1.625 |  | 1.625 | [5 empty] | 1.68 | 30
[5 empty] | - | 0.05 | [13 empty] | 1.58 | 31
(D) | C | Ø | 11 |  | + | 0.13 | 11.02 |  | 11.03 |  | 11.02 | 11.02 |  | 11.01 | [5 empty] | 11.13 | 32
[5 empty] | - | 0.13 | [13 empty] | 10.87 | 33
(E) | T020701 | 塞規測試 QE10019 |  |  |  |  | GO |  | GO |  | GO | GO |  | GO | [6 empty] | 34
|  | Go/No-go Gauge test | [18 empty] | 35
(F) | T800709 | 6% Taper QE10002 |  |  |  |  | GO |  | GO |  | GO | GO |  | GO | [6 empty] | 36
| (公 M) | Gauging test | [18 empty] | 37
(G) | T1405002 | 氣密測試 QE10001 |  |  |  |  | OK |  | OK |  | OK | OK |  | OK | [6 empty] | 38
| (公 M) | Air leaking test | [18 empty] | 39
H | T1405002 | 壓裂測試 QE10017 | [18 empty] | 40
| (公 M) | Stress cracking test
I | T1405001 | 滑牙測試 QE10014
Resistance to overriding test
J | T1405001 | 分離力測試 QE10016
Separation force test
K | T1405001 | 可旋出扭矩測試 QE10018
Unscrewing torque test
(L) | F | 外觀檢驗 MO09003 |  |  |  |  | OK |  | OK |  | OK | OK |  | OK
Appearance inspection
1.SET-UP需進行全部項目檢驗，巡檢僅檢驗( )項目。
Inspection items marked with parentheses ( ) are for patrol inspection, While all inspection items are subject to Set-up inspection.
2.各項不良之缺點, 請參考缺點代碼表(M10001-R01)。
Please refer to Defection Code (M10001-R01) for detailed defect categories.
[14 empty] | A | 2015-01-05
[8 empty] | 檢驗員： | [5 empty] | 版本 | 日期 | 製表 | 審核
[8 empty] | INSPECTOR | [5 empty] | REV. | DATE | ISSUED BY | APP.
MOULDEX QC10004-R02.B

## 150325E-1
QUALITY INSPECTION PLAN RECORD
品檢編號： | C09-001 | 品號： |  | R1-2360 | [5 empty] | 版本： | 7 | 品名： | 公轉式針基 (Male Luer Lock) |  |  |  | 頁次： | 1 | □
Q.I.P. NO. |  | P/N | [7 empty] | REV. |  | NAME |  |  |  |  | PAGE | 1
檢驗方式： |  |  | □ | SET UP 檢驗 |  |  |  |  | ■ | 巡檢 |  | 檢驗日期： |  | 150325E |  | 機台號碼： | 10 |  | ■
INSP. MODE |  |  |  | SET UP INSP. | [5 empty] | PATROL |  | DATE |  |  |  | MACHINE NO.
適 用 品 名
APPLY TO PART NAME
C09-210-251 (R1-2360)
量 測 代 碼 |  | A: Microscope B: Projector C: Caliper D: Pin gauge E: Height Caliper F: Visual inspection | [14 empty] | 量測單位 |  | +
MEASURING CODE | [16 empty] | 單位：mm |  | -
檢驗項目 | 量測工具 | 模號CAVITY |  |  |  |  | 1 |  | 2 |  | 3 | 4 |  | 5 | 6 | 7 | 9
INSP. ITEM | MEASURING TOOLS | 規格/標準 SPEC/WI | [16 empty] | Ø
(A) | A | Ø | 2.08 |  | + | 0.05 | 2.086 |  | 2.092 |  | 2.085 | 2.093 |  | 2.095 | 2.093 | 2.084 | 2.088 |  |  | 2.13 | 26
[5 empty] | - | 0.05 | [13 empty] | 2.03 | 27
(B) | D | Ø | 1.97 |  | + | 0.05 | 1.95 |  | 1.95 |  | 1.95 | 1.95 |  | 1.95 | 1.95 | 1.95 | 1.95 |  |  | 2.02 | 28
[5 empty] | - | 0.05 | [13 empty] | 1.92 | 29
(C) | D | Ø | 1.63 |  | + | 0.05 | 1.625 |  | 1.625 |  | 1.625 | 1.625 |  | 1.625 | 1.625 | 1.625 | 1.625 |  |  | 1.68 | 30
[5 empty] | - | 0.05 | [13 empty] | 1.58 | 31
(D) | C | Ø | 11 |  | + | 0.13 | 11.02 |  | 11.02 |  | 11.03 | 11.04 |  | 11.04 | 11.03 | 11.02 | 11.02 |  |  | 11.13 | 32
[5 empty] | - | 0.13 | [13 empty] | 10.87 | 33
(E) | T020701 | 塞規測試 QE10019 |  |  |  |  | GO |  | GO |  | GO | GO |  | GO | GO | GO | GO |  |  |  | 34
|  | Go/No-go Gauge test | [18 empty] | 35
(F) | T800709 | 6% Taper QE10002 |  |  |  |  | GO |  | GO |  | GO | GO |  | GO | GO | GO | GO |  |  |  | 36
| (公 M) | Gauging test | [18 empty] | 37
(G) | T1405002 | 氣密測試 QE10001 |  |  |  |  | OK |  | OK |  | OK | OK |  | OK | OK | OK | OK |  |  |  | 38
| (公 M) | Air leaking test | [18 empty] | 39
H | T1405002 | 壓裂測試 QE10017 | [18 empty] | 40
| (公 M) | Stress cracking test
I | T1405001 | 滑牙測試 QE10014
Resistance to overriding test
J | T1405001 | 分離力測試 QE10016
Separation force test
K | T1405001 | 可旋出扭矩測試 QE10018
Unscrewing torque test
(L) | F | 外觀檢驗 MO09003 |  |  |  |  | OK |  | OK |  | OK | OK |  | OK | OK | OK | OK
Appearance inspection
1.SET-UP需進行全部項目檢驗，巡檢僅檢驗( )項目。
Inspection items marked with parentheses ( ) are for patrol inspection, While all inspection items are subject to Set-up inspection.
2.各項不良之缺點, 請參考缺點代碼表(M10001-R01)。
Please refer to Defection Code (M10001-R01) for detailed defect categories.
[14 empty] | A | 2015-01-05
[8 empty] | 檢驗員： | [5 empty] | 版本 | 日期 | 製表 | 審核
[8 empty] | INSPECTOR | [5 empty] | REV. | DATE | ISSUED BY | APP.
MOULDEX QC10004-R02.B

## 150325E-2
QUALITY INSPECTION PLAN RECORD
品檢編號： | C09-001 | 品號： |  | R1-2360 | [5 empty] | 版本： | 7 | 品名： | 公轉式針基 (Male Luer Lock) |  |  |  | 頁次： | 2 | □
Q.I.P. NO. |  | P/N | [7 empty] | REV. |  | NAME |  |  |  |  | PAGE | 2
檢驗方式： |  |  | □ | SET UP 檢驗 |  |  |  |  | ■ | 巡檢 |  | 檢驗日期： |  | 150309E |  | 機台號碼： | 10 |  | ■
INSP. MODE |  |  |  | SET UP INSP. | [5 empty] | PATROL |  | DATE |  |  |  | MACHINE NO.
適 用 品 名
APPLY TO PART NAME
C09-210-251 (R1-2360)
量 測 代 碼 |  | A: Microscope B: Projector C: Caliper D: Pin gauge E: Height Caliper F: Visual inspection | [14 empty] | 量測單位 |  | +
MEASURING CODE | [16 empty] | 單位：mm |  | -
檢驗項目 | 量測工具 | 模號CAVITY |  |  |  |  | 10 |  | 12 |  | 13 | 15 |  | 16
INSP. ITEM | MEASURING TOOLS | 規格/標準 SPEC/WI | [16 empty] | Ø
(A) | A | Ø | 2.08 |  | + | 0.05 | 2.089 |  | 2.097 |  | 2.086 | 2.09 |  | 2.093 | [5 empty] | 2.13 | 26
[5 empty] | - | 0.05 | [13 empty] | 2.03 | 27
(B) | D | Ø | 1.97 |  | + | 0.05 | 1.95 |  | 1.95 |  | 1.95 | 1.95 |  | 1.95 | [5 empty] | 2.02 | 28
[5 empty] | - | 0.05 | [13 empty] | 1.92 | 29
(C) | D | Ø | 1.63 |  | + | 0.05 | 1.625 |  | 1.625 |  | 1.625 | 1.625 |  | 1.625 | [5 empty] | 1.68 | 30
[5 empty] | - | 0.05 | [13 empty] | 1.58 | 31
(D) | C | Ø | 11 |  | + | 0.13 | 11.04 |  | 11.04 |  | 11.04 | 11.03 |  | 11.01 | [5 empty] | 11.13 | 32
[5 empty] | - | 0.13 | [13 empty] | 10.87 | 33
(E) | T020701 | 塞規測試 QE10019 |  |  |  |  | GO |  | GO |  | GO | GO |  | GO | [6 empty] | 34
|  | Go/No-go Gauge test | [18 empty] | 35
(F) | T800709 | 6% Taper QE10002 |  |  |  |  | GO |  | GO |  | GO | GO |  | GO | [6 empty] | 36
| (公 M) | Gauging test | [18 empty] | 37
(G) | T1405002 | 氣密測試 QE10001 |  |  |  |  | OK |  | OK |  | OK | OK |  | OK | [6 empty] | 38
| (公 M) | Air leaking test | [18 empty] | 39
H | T1405002 | 壓裂測試 QE10017 | [18 empty] | 40
| (公 M) | Stress cracking test
I | T1405001 | 滑牙測試 QE10014
Resistance to overriding test
J | T1405001 | 分離力測試 QE10016
Separation force test
K | T1405001 | 可旋出扭矩測試 QE10018
Unscrewing torque test
(L) | F | 外觀檢驗 MO09003 |  |  |  |  | OK |  | OK |  | OK | OK |  | OK
Appearance inspection
1.SET-UP需進行全部項目檢驗，巡檢僅檢驗( )項目。
Inspection items marked with parentheses ( ) are for patrol inspection, While all inspection items are subject to Set-up inspection.
2.各項不良之缺點, 請參考缺點代碼表(M10001-R01)。
Please refer to Defection Code (M10001-R01) for detailed defect categories.
[14 empty] | A | 2015-01-05
[8 empty] | 檢驗員： | [5 empty] | 版本 | 日期 | 製表 | 審核
[8 empty] | INSPECTOR | [5 empty] | REV. | DATE | ISSUED BY | APP.
MOULDEX QC10004-R02.B

## 150326D-1
QUALITY INSPECTION PLAN RECORD
品檢編號： | C09-001 | 品號： |  | R1-2360 | [5 empty] | 版本： | 7 | 品名： | 公轉式針基 (Male Luer Lock) |  |  |  | 頁次： | 1 | □
Q.I.P. NO. |  | P/N | [7 empty] | REV. |  | NAME |  |  |  |  | PAGE | 1
檢驗方式： |  |  | □ | SET UP 檢驗 |  |  |  |  | ■ | 巡檢 |  | 檢驗日期： |  | 150326D |  | 機台號碼： | 10 |  | ■
INSP. MODE |  |  |  | SET UP INSP. | [5 empty] | PATROL |  | DATE |  |  |  | MACHINE NO.
適 用 品 名
APPLY TO PART NAME
C09-210-251 (R1-2360)
量 測 代 碼 |  | A: Microscope B: Projector C: Caliper D: Pin gauge E: Height Caliper F: Visual inspection | [14 empty] | 量測單位 |  | +
MEASURING CODE | [16 empty] | 單位：mm |  | -
檢驗項目 | 量測工具 | 模號CAVITY |  |  |  |  | 1 |  | 2 |  | 3 | 4 |  | 5 | 6 | 7 | 9
INSP. ITEM | MEASURING TOOLS | 規格/標準 SPEC/WI | [16 empty] | Ø
(A) | A | Ø | 2.08 |  | + | 0.05 | 2.083 |  | 2.091 |  | 2.094 | 2.097 |  | 2.099 | 2.099 | 2.092 | 2.095 |  |  | 2.13 | 26
[5 empty] | - | 0.05 | [13 empty] | 2.03 | 27
(B) | D | Ø | 1.97 |  | + | 0.05 | 1.95 |  | 1.95 |  | 1.95 | 1.95 |  | 1.95 | 1.95 | 1.95 | 1.95 |  |  | 2.02 | 28
[5 empty] | - | 0.05 | [13 empty] | 1.92 | 29
(C) | D | Ø | 1.63 |  | + | 0.05 | 1.625 |  | 1.625 |  | 1.625 | 1.625 |  | 1.625 | 1.625 | 1.625 | 1.625 |  |  | 1.68 | 30
[5 empty] | - | 0.05 | [13 empty] | 1.58 | 31
(D) | C | Ø | 11 |  | + | 0.13 | 11.01 |  | 11.02 |  | 11.03 | 11.04 |  | 11.04 | 11.03 | 11.02 | 11.02 |  |  | 11.13 | 32
[5 empty] | - | 0.13 | [13 empty] | 10.87 | 33
(E) | T020701 | 塞規測試 QE10019 |  |  |  |  | GO |  | GO |  | GO | GO |  | GO | GO | GO | GO |  |  |  | 34
|  | Go/No-go Gauge test | [18 empty] | 35
(F) | T800709 | 6% Taper QE10002 |  |  |  |  | GO |  | GO |  | GO | GO |  | GO | GO | GO | GO |  |  |  | 36
| (公 M) | Gauging test | [18 empty] | 37
(G) | T1405002 | 氣密測試 QE10001 |  |  |  |  | OK |  | OK |  | OK | OK |  | OK | OK | OK | OK |  |  |  | 38
| (公 M) | Air leaking test | [18 empty] | 39
H | T1405002 | 壓裂測試 QE10017 | [18 empty] | 40
| (公 M) | Stress cracking test
I | T1405001 | 滑牙測試 QE10014
Resistance to overriding test
J | T1405001 | 分離力測試 QE10016
Separation force test
K | T1405001 | 可旋出扭矩測試 QE10018
Unscrewing torque test
(L) | F | 外觀檢驗 MO09003 |  |  |  |  | OK |  | OK |  | OK | OK |  | OK | OK | OK | OK
Appearance inspection
1.SET-UP需進行全部項目檢驗，巡檢僅檢驗( )項目。
Inspection items marked with parentheses ( ) are for patrol inspection, While all inspection items are subject to Set-up inspection.
2.各項不良之缺點, 請參考缺點代碼表(M10001-R01)。
Please refer to Defection Code (M10001-R01) for detailed defect categories.
[14 empty] | A | 2015-01-05
[8 empty] | 檢驗員： | [5 empty] | 版本 | 日期 | 製表 | 審核
[8 empty] | INSPECTOR | [5 empty] | REV. | DATE | ISSUED BY | APP.
MOULDEX QC10004-R02.B

## 150326D-2
QUALITY INSPECTION PLAN RECORD
品檢編號： | C09-001 | 品號： |  | R1-2360 | [5 empty] | 版本： | 7 | 品名： | 公轉式針基 (Male Luer Lock) |  |  |  | 頁次： | 2 | □
Q.I.P. NO. |  | P/N | [7 empty] | REV. |  | NAME |  |  |  |  | PAGE | 2
檢驗方式： |  |  | □ | SET UP 檢驗 |  |  |  |  | ■ | 巡檢 |  | 檢驗日期： |  | 150309E |  | 機台號碼： | 10 |  | ■
INSP. MODE |  |  |  | SET UP INSP. | [5 empty] | PATROL |  | DATE |  |  |  | MACHINE NO.
適 用 品 名
APPLY TO PART NAME
C09-210-251 (R1-2360)
量 測 代 碼 |  | A: Microscope B: Projector C: Caliper D: Pin gauge E: Height Caliper F: Visual inspection | [14 empty] | 量測單位 |  | +
MEASURING CODE | [16 empty] | 單位：mm |  | -
檢驗項目 | 量測工具 | 模號CAVITY |  |  |  |  | 10 |  | 12 |  | 13 | 15 |  | 16
INSP. ITEM | MEASURING TOOLS | 規格/標準 SPEC/WI | [16 empty] | Ø
(A) | A | Ø | 2.08 |  | + | 0.05 | 2.087 |  | 2.087 |  | 2.09 | 2.091 |  | 2.086 | [5 empty] | 2.13 | 26
[5 empty] | - | 0.05 | [13 empty] | 2.03 | 27
(B) | D | Ø | 1.97 |  | + | 0.05 | 1.95 |  | 1.95 |  | 1.95 | 1.95 |  | 1.95 | [5 empty] | 2.02 | 28
[5 empty] | - | 0.05 | [13 empty] | 1.92 | 29
(C) | D | Ø | 1.63 |  | + | 0.05 | 1.625 |  | 1.625 |  | 1.625 | 1.625 |  | 1.625 | [5 empty] | 1.68 | 30
[5 empty] | - | 0.05 | [13 empty] | 1.58 | 31
(D) | C | Ø | 11 |  | + | 0.13 | 11.02 |  | 11.05 |  | 11.04 | 11.02 |  | 11.02 | [5 empty] | 11.13 | 32
[5 empty] | - | 0.13 | [13 empty] | 10.87 | 33
(E) | T020701 | 塞規測試 QE10019 |  |  |  |  | GO |  | GO |  | GO | GO |  | GO | [6 empty] | 34
|  | Go/No-go Gauge test | [18 empty] | 35
(F) | T800709 | 6% Taper QE10002 |  |  |  |  | GO |  | GO |  | GO | GO |  | GO | [6 empty] | 36
| (公 M) | Gauging test | [18 empty] | 37
(G) | T1405002 | 氣密測試 QE10001 |  |  |  |  | OK |  | OK |  | OK | OK |  | OK | [6 empty] | 38
| (公 M) | Air leaking test | [18 empty] | 39
H | T1405002 | 壓裂測試 QE10017 | [18 empty] | 40
| (公 M) | Stress cracking test
I | T1405001 | 滑牙測試 QE10014
Resistance to overriding test
J | T1405001 | 分離力測試 QE10016
Separation force test
K | T1405001 | 可旋出扭矩測試 QE10018
Unscrewing torque test
(L) | F | 外觀檢驗 MO09003 |  |  |  |  | OK |  | OK |  | OK | OK |  | OK
Appearance inspection
1.SET-UP需進行全部項目檢驗，巡檢僅檢驗( )項目。
Inspection items marked with parentheses ( ) are for patrol inspection, While all inspection items are subject to Set-up inspection.
2.各項不良之缺點, 請參考缺點代碼表(M10001-R01)。
Please refer to Defection Code (M10001-R01) for detailed defect categories.
[14 empty] | A | 2015-01-05
[8 empty] | 檢驗員： | [5 empty] | 版本 | 日期 | 製表 | 審核
[8 empty] | INSPECTOR | [5 empty] | REV. | DATE | ISSUED BY | APP.
MOULDEX QC10004-R02.B

## 150326E-1
QUALITY INSPECTION PLAN RECORD
品檢編號： | C09-001 | 品號： |  | R1-2360 | [5 empty] | 版本： | 7 | 品名： | 公轉式針基 (Male Luer Lock) |  |  |  | 頁次： | 1 | □
Q.I.P. NO. |  | P/N | [7 empty] | REV. |  | NAME |  |  |  |  | PAGE | 1
檢驗方式： |  |  | □ | SET UP 檢驗 |  |  |  |  | ■ | 巡檢 |  | 檢驗日期： |  | 150326E |  | 機台號碼： | 10 |  | ■
INSP. MODE |  |  |  | SET UP INSP. | [5 empty] | PATROL |  | DATE |  |  |  | MACHINE NO.
適 用 品 名
APPLY TO PART NAME
C09-210-251 (R1-2360)
量 測 代 碼 |  | A: Microscope B: Projector C: Caliper D: Pin gauge E: Height Caliper F: Visual inspection | [14 empty] | 量測單位 |  | +
MEASURING CODE | [16 empty] | 單位：mm |  | -
檢驗項目 | 量測工具 | 模號CAVITY |  |  |  |  | 1 |  | 2 |  | 3 | 4 |  | 5 | 6 | 7 | 9
INSP. ITEM | MEASURING TOOLS | 規格/標準 SPEC/WI | [16 empty] | Ø
(A) | A | Ø | 2.08 |  | + | 0.05 | 2.091 |  | 2.099 |  | 2.093 | 2.096 |  | 2.089 | 2.092 | 2.088 | 2.082 |  |  | 2.13 | 26
[5 empty] | - | 0.05 | [13 empty] | 2.03 | 27
(B) | D | Ø | 1.97 |  | + | 0.05 | 1.95 |  | 1.95 |  | 1.95 | 1.95 |  | 1.95 | 1.95 | 1.95 | 1.95 |  |  | 2.02 | 28
[5 empty] | - | 0.05 | [13 empty] | 1.92 | 29
(C) | D | Ø | 1.63 |  | + | 0.05 | 1.625 |  | 1.625 |  | 1.625 | 1.625 |  | 1.625 | 1.625 | 1.625 | 1.625 |  |  | 1.68 | 30
[5 empty] | - | 0.05 | [13 empty] | 1.58 | 31
(D) | C | Ø | 11 |  | + | 0.13 | 11.01 |  | 11.02 |  | 11.03 | 11.03 |  | 11.04 | 11.03 | 11.02 | 11.01 |  |  | 11.13 | 32
[5 empty] | - | 0.13 | [13 empty] | 10.87 | 33
(E) | T020701 | 塞規測試 QE10019 |  |  |  |  | GO |  | GO |  | GO | GO |  | GO | GO | GO | GO |  |  |  | 34
|  | Go/No-go Gauge test | [18 empty] | 35
(F) | T800709 | 6% Taper QE10002 |  |  |  |  | GO |  | GO |  | GO | GO |  | GO | GO | GO | GO |  |  |  | 36
| (公 M) | Gauging test | [18 empty] | 37
(G) | T1405002 | 氣密測試 QE10001 |  |  |  |  | OK |  | OK |  | OK | OK |  | OK | OK | OK | OK |  |  |  | 38
| (公 M) | Air leaking test | [18 empty] | 39
H | T1405002 | 壓裂測試 QE10017 | [18 empty] | 40
| (公 M) | Stress cracking test
I | T1405001 | 滑牙測試 QE10014
Resistance to overriding test
J | T1405001 | 分離力測試 QE10016
Separation force test
K | T1405001 | 可旋出扭矩測試 QE10018
Unscrewing torque test
(L) | F | 外觀檢驗 MO09003 |  |  |  |  | OK |  | OK |  | OK | OK |  | OK | OK | OK | OK
Appearance inspection
1.SET-UP需進行全部項目檢驗，巡檢僅檢驗( )項目。
Inspection items marked with parentheses ( ) are for patrol inspection, While all inspection items are subject to Set-up inspection.
2.各項不良之缺點, 請參考缺點代碼表(M10001-R01)。
Please refer to Defection Code (M10001-R01) for detailed defect categories.
[14 empty] | A | 2015-01-05
[8 empty] | 檢驗員： | [5 empty] | 版本 | 日期 | 製表 | 審核
[8 empty] | INSPECTOR | [5 empty] | REV. | DATE | ISSUED BY | APP.
MOULDEX QC10004-R02.B

## 150326E-2
QUALITY INSPECTION PLAN RECORD
品檢編號： | C09-001 | 品號： |  | R1-2360 | [5 empty] | 版本： | 7 | 品名： | 公轉式針基 (Male Luer Lock) |  |  |  | 頁次： | 2 | □
Q.I.P. NO. |  | P/N | [7 empty] | REV. |  | NAME |  |  |  |  | PAGE | 2
檢驗方式： |  |  | □ | SET UP 檢驗 |  |  |  |  | ■ | 巡檢 |  | 檢驗日期： |  | 150326E |  | 機台號碼： | 10 |  | ■
INSP. MODE |  |  |  | SET UP INSP. | [5 empty] | PATROL |  | DATE |  |  |  | MACHINE NO.
適 用 品 名
APPLY TO PART NAME
C09-210-251 (R1-2360)
量 測 代 碼 |  | A: Microscope B: Projector C: Caliper D: Pin gauge E: Height Caliper F: Visual inspection | [14 empty] | 量測單位 |  | +
MEASURING CODE | [16 empty] | 單位：mm |  | -
檢驗項目 | 量測工具 | 模號CAVITY |  |  |  |  | 10 |  | 12 |  | 13 | 15 |  | 16
INSP. ITEM | MEASURING TOOLS | 規格/標準 SPEC/WI | [16 empty] | Ø
(A) | A | Ø | 2.08 |  | + | 0.05 | 2.088 |  | 2.098 |  | 2.095 | 2.081 |  | 2.087 | [5 empty] | 2.13 | 26
[5 empty] | - | 0.05 | [13 empty] | 2.03 | 27
(B) | D | Ø | 1.97 |  | + | 0.05 | 1.95 |  | 1.95 |  | 1.95 | 1.95 |  | 1.95 | [5 empty] | 2.02 | 28
[5 empty] | - | 0.05 | [13 empty] | 1.92 | 29
(C) | D | Ø | 1.63 |  | + | 0.05 | 1.625 |  | 1.625 |  | 1.625 | 1.625 |  | 1.625 | [5 empty] | 1.68 | 30
[5 empty] | - | 0.05 | [13 empty] | 1.58 | 31
(D) | C | Ø | 11 |  | + | 0.13 | 11.01 |  | 11.04 |  | 11.03 | 11.02 |  | 11 | [5 empty] | 11.13 | 32
[5 empty] | - | 0.13 | [13 empty] | 10.87 | 33
(E) | T020701 | 塞規測試 QE10019 |  |  |  |  | GO |  | GO |  | GO | GO |  | GO | [6 empty] | 34
|  | Go/No-go Gauge test | [18 empty] | 35
(F) | T800709 | 6% Taper QE10002 |  |  |  |  | GO |  | GO |  | GO | GO |  | GO | [6 empty] | 36
| (公 M) | Gauging test | [18 empty] | 37
(G) | T1405002 | 氣密測試 QE10001 |  |  |  |  | OK |  | OK |  | OK | OK |  | OK | [6 empty] | 38
| (公 M) | Air leaking test | [18 empty] | 39
H | T1405002 | 壓裂測試 QE10017 | [18 empty] | 40
| (公 M) | Stress cracking test
I | T1405001 | 滑牙測試 QE10014
Resistance to overriding test
J | T1405001 | 分離力測試 QE10016
Separation force test
K | T1405001 | 可旋出扭矩測試 QE10018
Unscrewing torque test
(L) | F | 外觀檢驗 MO09003 |  |  |  |  | OK |  | OK |  | OK | OK |  | OK
Appearance inspection
1.SET-UP需進行全部項目檢驗，巡檢僅檢驗( )項目。
Inspection items marked with parentheses ( ) are for patrol inspection, While all inspection items are subject to Set-up inspection.
2.各項不良之缺點, 請參考缺點代碼表(M10001-R01)。
Please refer to Defection Code (M10001-R01) for detailed defect categories.
[14 empty] | A | 2015-01-05
[8 empty] | 檢驗員： | [5 empty] | 版本 | 日期 | 製表 | 審核
[8 empty] | INSPECTOR | [5 empty] | REV. | DATE | ISSUED BY | APP.
MOULDEX QC10004-R02.B

## 150327D-1
QUALITY INSPECTION PLAN RECORD
品檢編號： | C09-001 | 品號： |  | R1-2360 | [5 empty] | 版本： | 7 | 品名： | 公轉式針基 (Male Luer Lock) |  |  |  | 頁次： | 1 | □
Q.I.P. NO. |  | P/N | [7 empty] | REV. |  | NAME |  |  |  |  | PAGE | 1
檢驗方式： |  |  | □ | SET UP 檢驗 |  |  |  |  | ■ | 巡檢 |  | 檢驗日期： |  | 150327D |  | 機台號碼： | 10 |  | ■
INSP. MODE |  |  |  | SET UP INSP. | [5 empty] | PATROL |  | DATE |  |  |  | MACHINE NO.
適 用 品 名
APPLY TO PART NAME
C09-210-251 (R1-2360)
量 測 代 碼 |  | A: Microscope B: Projector C: Caliper D: Pin gauge E: Height Caliper F: Visual inspection | [14 empty] | 量測單位 |  | +
MEASURING CODE | [16 empty] | 單位：mm |  | -
檢驗項目 | 量測工具 | 模號CAVITY |  |  |  |  | 1 |  | 2 |  | 3 | 4 |  | 5 | 6 | 7 | 9
INSP. ITEM | MEASURING TOOLS | 規格/標準 SPEC/WI | [16 empty] | Ø
(A) | A | Ø | 2.08 |  | + | 0.05 | 2.094 |  | 2.096 |  | 2.099 | 2.099 |  | 2.098 | 2.086 | 2.085 | 2.089 |  |  | 2.13 | 26
[5 empty] | - | 0.05 | [13 empty] | 2.03 | 27
(B) | D | Ø | 1.97 |  | + | 0.05 | 1.95 |  | 1.95 |  | 1.95 | 1.95 |  | 1.95 | 1.95 | 1.95 | 1.95 |  |  | 2.02 | 28
[5 empty] | - | 0.05 | [13 empty] | 1.92 | 29
(C) | D | Ø | 1.63 |  | + | 0.05 | 1.625 |  | 1.625 |  | 1.625 | 1.625 |  | 1.625 | 1.625 | 1.625 | 1.625 |  |  | 1.68 | 30
[5 empty] | - | 0.05 | [13 empty] | 1.58 | 31
(D) | C | Ø | 11 |  | + | 0.13 | 11.01 |  | 11.02 |  | 11.03 | 11.04 |  | 11.04 | 11.03 | 11.02 | 11.02 |  |  | 11.13 | 32
[5 empty] | - | 0.13 | [13 empty] | 10.87 | 33
(E) | T020701 | 塞規測試 QE10019 |  |  |  |  | GO |  | GO |  | GO | GO |  | GO | GO | GO | GO |  |  |  | 34
|  | Go/No-go Gauge test | [18 empty] | 35
(F) | T800709 | 6% Taper QE10002 |  |  |  |  | GO |  | GO |  | GO | GO |  | GO | GO | GO | GO |  |  |  | 36
| (公 M) | Gauging test | [18 empty] | 37
(G) | T1405002 | 氣密測試 QE10001 |  |  |  |  | OK |  | OK |  | OK | OK |  | OK | OK | OK | OK |  |  |  | 38
| (公 M) | Air leaking test | [18 empty] | 39
H | T1405002 | 壓裂測試 QE10017 | [18 empty] | 40
| (公 M) | Stress cracking test
I | T1405001 | 滑牙測試 QE10014
Resistance to overriding test
J | T1405001 | 分離力測試 QE10016
Separation force test
K | T1405001 | 可旋出扭矩測試 QE10018
Unscrewing torque test
(L) | F | 外觀檢驗 MO09003 |  |  |  |  | OK |  | OK |  | OK | OK |  | OK | OK | OK | OK
Appearance inspection
1.SET-UP需進行全部項目檢驗，巡檢僅檢驗( )項目。
Inspection items marked with parentheses ( ) are for patrol inspection, While all inspection items are subject to Set-up inspection.
2.各項不良之缺點, 請參考缺點代碼表(M10001-R01)。
Please refer to Defection Code (M10001-R01) for detailed defect categories.
[14 empty] | A | 2015-01-05
[8 empty] | 檢驗員： | [5 empty] | 版本 | 日期 | 製表 | 審核
[8 empty] | INSPECTOR | [5 empty] | REV. | DATE | ISSUED BY | APP.
MOULDEX QC10004-R02.B

## 150327D-2
QUALITY INSPECTION PLAN RECORD
品檢編號： | C09-001 | 品號： |  | R1-2360 | [5 empty] | 版本： | 7 | 品名： | 公轉式針基 (Male Luer Lock) |  |  |  | 頁次： | 2 | □
Q.I.P. NO. |  | P/N | [7 empty] | REV. |  | NAME |  |  |  |  | PAGE | 2
檢驗方式： |  |  | □ | SET UP 檢驗 |  |  |  |  | ■ | 巡檢 |  | 檢驗日期： |  | 150327D |  | 機台號碼： | 10 |  | ■
INSP. MODE |  |  |  | SET UP INSP. | [5 empty] | PATROL |  | DATE |  |  |  | MACHINE NO.
適 用 品 名
APPLY TO PART NAME
C09-210-251 (R1-2360)
量 測 代 碼 |  | A: Microscope B: Projector C: Caliper D: Pin gauge E: Height Caliper F: Visual inspection | [14 empty] | 量測單位 |  | +
MEASURING CODE | [16 empty] | 單位：mm |  | -
檢驗項目 | 量測工具 | 模號CAVITY |  |  |  |  | 10 |  | 12 |  | 13 | 15 |  | 16
INSP. ITEM | MEASURING TOOLS | 規格/標準 SPEC/WI | [16 empty] | Ø
(A) | A | Ø | 2.08 |  | + | 0.05 | 2.098 |  | 2.093 |  | 2.09 | 2.084 |  | 2.09 | [5 empty] | 2.13 | 26
[5 empty] | - | 0.05 | [13 empty] | 2.03 | 27
(B) | D | Ø | 1.97 |  | + | 0.05 | 1.95 |  | 1.95 |  | 1.95 | 1.95 |  | 1.95 | [5 empty] | 2.02 | 28
[5 empty] | - | 0.05 | [13 empty] | 1.92 | 29
(C) | D | Ø | 1.63 |  | + | 0.05 | 1.625 |  | 1.625 |  | 1.625 | 1.625 |  | 1.625 | [5 empty] | 1.68 | 30
[5 empty] | - | 0.05 | [13 empty] | 1.58 | 31
(D) | C | Ø | 11 |  | + | 0.13 | 11.03 |  | 11.04 |  | 11.03 | 11.02 |  | 11.01 | [5 empty] | 11.13 | 32
[5 empty] | - | 0.13 | [13 empty] | 10.87 | 33
(E) | T020701 | 塞規測試 QE10019 |  |  |  |  | GO |  | GO |  | GO | GO |  | GO | [6 empty] | 34
|  | Go/No-go Gauge test | [18 empty] | 35
(F) | T800709 | 6% Taper QE10002 |  |  |  |  | GO |  | GO |  | GO | GO |  | GO | [6 empty] | 36
| (公 M) | Gauging test | [18 empty] | 37
(G) | T1405002 | 氣密測試 QE10001 |  |  |  |  | OK |  | OK |  | OK | OK |  | OK | [6 empty] | 38
| (公 M) | Air leaking test | [18 empty] | 39
H | T1405002 | 壓裂測試 QE10017 | [18 empty] | 40
| (公 M) | Stress cracking test
I | T1405001 | 滑牙測試 QE10014
Resistance to overriding test
J | T1405001 | 分離力測試 QE10016
Separation force test
K | T1405001 | 可旋出扭矩測試 QE10018
Unscrewing torque test
(L) | F | 外觀檢驗 MO09003 |  |  |  |  | OK |  | OK |  | OK | OK |  | OK
Appearance inspection
1.SET-UP需進行全部項目檢驗，巡檢僅檢驗( )項目。
Inspection items marked with parentheses ( ) are for patrol inspection, While all inspection items are subject to Set-up inspection.
2.各項不良之缺點, 請參考缺點代碼表(M10001-R01)。
Please refer to Defection Code (M10001-R01) for detailed defect categories.
[14 empty] | A | 2015-01-05
[8 empty] | 檢驗員： | [5 empty] | 版本 | 日期 | 製表 | 審核
[8 empty] | INSPECTOR | [5 empty] | REV. | DATE | ISSUED BY | APP.
MOULDEX QC10004-R02.B

## 150329E-1
QUALITY INSPECTION PLAN RECORD
品檢編號： | C09-001 | 品號： |  | R1-2360 | [5 empty] | 版本： | 7 | 品名： | 公轉式針基 (Male Luer Lock) |  |  |  | 頁次： | 1 | □
Q.I.P. NO. |  | P/N | [7 empty] | REV. |  | NAME |  |  |  |  | PAGE | 1
檢驗方式： |  |  | □ | SET UP 檢驗 |  |  |  |  | ■ | 巡檢 |  | 檢驗日期： |  | 150329E |  | 機台號碼： | 10 |  | ■
INSP. MODE |  |  |  | SET UP INSP. | [5 empty] | PATROL |  | DATE |  |  |  | MACHINE NO.
適 用 品 名
APPLY TO PART NAME
C09-210-251 (R1-2360)
量 測 代 碼 |  | A: Microscope B: Projector C: Caliper D: Pin gauge E: Height Caliper F: Visual inspection | [14 empty] | 量測單位 |  | +
MEASURING CODE | [16 empty] | 單位：mm |  | -
檢驗項目 | 量測工具 | 模號CAVITY |  |  |  |  | 1 |  | 2 |  | 3 | 4 |  | 5 | 6 | 7 | 9
INSP. ITEM | MEASURING TOOLS | 規格/標準 SPEC/WI | [16 empty] | Ø
(A) | A | Ø | 2.08 |  | + | 0.05 | 2.085 |  | 2.087 |  | 2.091 | 2.087 |  | 2.084 | 2.081 | 2.082 | 2.081 |  |  | 2.13 | 26
[5 empty] | - | 0.05 | [13 empty] | 2.03 | 27
(B) | D | Ø | 1.97 |  | + | 0.05 | 1.975 |  | 1.95 |  | 1.95 | 1.95 |  | 1.95 | 1.975 | 1.95 | 1.95 |  |  | 2.02 | 28
[5 empty] | - | 0.05 | [13 empty] | 1.92 | 29
(C) | D | Ø | 1.63 |  | + | 0.05 | 1.625 |  | 1.625 |  | 1.625 | 1.625 |  | 1.625 | 1.625 | 1.625 | 1.625 |  |  | 1.68 | 30
[5 empty] | - | 0.05 | [13 empty] | 1.58 | 31
(D) | C | Ø | 11 |  | + | 0.13 | 11.01 |  | 11.02 |  | 11.03 | 11.05 |  | 11.05 | 11.04 | 11.01 | 11.02 |  |  | 11.13 | 32
[5 empty] | - | 0.13 | [13 empty] | 10.87 | 33
(E) | T020701 | 塞規測試 QE10019 |  |  |  |  | GO |  | GO |  | GO | GO |  | GO | GO | GO | GO |  |  |  | 34
|  | Go/No-go Gauge test | [18 empty] | 35
(F) | T800709 | 6% Taper QE10002 |  |  |  |  | GO |  | GO |  | GO | GO |  | GO | GO | GO | GO |  |  |  | 36
| (公 M) | Gauging test | [18 empty] | 37
(G) | T1405002 | 氣密測試 QE10001 |  |  |  |  | OK |  | OK |  | OK | OK |  | OK | OK | OK | OK |  |  |  | 38
| (公 M) | Air leaking test | [18 empty] | 39
H | T1405002 | 壓裂測試 QE10017 | [18 empty] | 40
| (公 M) | Stress cracking test
I | T1405001 | 滑牙測試 QE10014
Resistance to overriding test
J | T1405001 | 分離力測試 QE10016
Separation force test
K | T1405001 | 可旋出扭矩測試 QE10018
Unscrewing torque test
(L) | F | 外觀檢驗 MO09003 |  |  |  |  | OK |  | OK |  | OK | OK |  | OK | OK | OK | OK
Appearance inspection
1.SET-UP需進行全部項目檢驗，巡檢僅檢驗( )項目。
Inspection items marked with parentheses ( ) are for patrol inspection, While all inspection items are subject to Set-up inspection.
2.各項不良之缺點, 請參考缺點代碼表(M10001-R01)。
Please refer to Defection Code (M10001-R01) for detailed defect categories.
[14 empty] | A | 2015-01-05
[8 empty] | 檢驗員： | [5 empty] | 版本 | 日期 | 製表 | 審核
[8 empty] | INSPECTOR | [5 empty] | REV. | DATE | ISSUED BY | APP.
MOULDEX QC10004-R02.B

## 150329E-2
QUALITY INSPECTION PLAN RECORD
品檢編號： | C09-001 | 品號： |  | R1-2360 | [5 empty] | 版本： | 7 | 品名： | 公轉式針基 (Male Luer Lock) |  |  |  | 頁次： | 2 | □
Q.I.P. NO. |  | P/N | [7 empty] | REV. |  | NAME |  |  |  |  | PAGE | 2
檢驗方式： |  |  | □ | SET UP 檢驗 |  |  |  |  | ■ | 巡檢 |  | 檢驗日期： |  | 150329E |  | 機台號碼： | 10 |  | ■
INSP. MODE |  |  |  | SET UP INSP. | [5 empty] | PATROL |  | DATE |  |  |  | MACHINE NO.
適 用 品 名
APPLY TO PART NAME
C09-210-251 (R1-2360)
量 測 代 碼 |  | A: Microscope B: Projector C: Caliper D: Pin gauge E: Height Caliper F: Visual inspection | [14 empty] | 量測單位 |  | +
MEASURING CODE | [16 empty] | 單位：mm |  | -
檢驗項目 | 量測工具 | 模號CAVITY |  |  |  |  | 10 |  | 12 |  | 13 | 15 |  | 16
INSP. ITEM | MEASURING TOOLS | 規格/標準 SPEC/WI | [16 empty] | Ø
(A) | A | Ø | 2.08 |  | + | 0.05 | 2.082 |  | 2.085 |  | 2.09 | 2.081 |  | 2.084 | [5 empty] | 2.13 | 26
[5 empty] | - | 0.05 | [13 empty] | 2.03 | 27
(B) | D | Ø | 1.97 |  | + | 0.05 | 1.95 |  | 1.975 |  | 1.95 | 1.975 |  | 1.975 | [5 empty] | 2.02 | 28
[5 empty] | - | 0.05 | [13 empty] | 1.92 | 29
(C) | D | Ø | 1.63 |  | + | 0.05 | 1.625 |  | 1.625 |  | 1.625 | 1.625 |  | 1.625 | [5 empty] | 1.68 | 30
[5 empty] | - | 0.05 | [13 empty] | 1.58 | 31
(D) | C | Ø | 11 |  | + | 0.13 | 11.02 |  | 11.05 |  | 11.03 | 11.02 |  | 11.02 | [5 empty] | 11.13 | 32
[5 empty] | - | 0.13 | [13 empty] | 10.87 | 33
(E) | T020701 | 塞規測試 QE10019 |  |  |  |  | GO |  | GO |  | GO | GO |  | GO | [6 empty] | 34
|  | Go/No-go Gauge test | [18 empty] | 35
(F) | T800709 | 6% Taper QE10002 |  |  |  |  | GO |  | GO |  | GO | GO |  | GO | [6 empty] | 36
| (公 M) | Gauging test | [18 empty] | 37
(G) | T1405002 | 氣密測試 QE10001 |  |  |  |  | OK |  | OK |  | OK | OK |  | OK | [6 empty] | 38
| (公 M) | Air leaking test | [18 empty] | 39
H | T1405002 | 壓裂測試 QE10017 | [18 empty] | 40
| (公 M) | Stress cracking test
I | T1405001 | 滑牙測試 QE10014
Resistance to overriding test
J | T1405001 | 分離力測試 QE10016
Separation force test
K | T1405001 | 可旋出扭矩測試 QE10018
Unscrewing torque test
(L) | F | 外觀檢驗 MO09003 |  |  |  |  | OK |  | OK |  | OK | OK |  | OK
Appearance inspection
1.SET-UP需進行全部項目檢驗，巡檢僅檢驗( )項目。
Inspection items marked with parentheses ( ) are for patrol inspection, While all inspection items are subject to Set-up inspection.
2.各項不良之缺點, 請參考缺點代碼表(M10001-R01)。
Please refer to Defection Code (M10001-R01) for detailed defect categories.
[14 empty] | A | 2015-01-05
[8 empty] | 檢驗員： | [5 empty] | 版本 | 日期 | 製表 | 審核
[8 empty] | INSPECTOR | [5 empty] | REV. | DATE | ISSUED BY | APP.
MOULDEX QC10004-R02.B

## 150330D-1
QUALITY INSPECTION PLAN RECORD
品檢編號： | C09-001 | 品號： |  | R1-2360 | [5 empty] | 版本： | 7 | 品名： | 公轉式針基 (Male Luer Lock) |  |  |  | 頁次： | 1 | □
Q.I.P. NO. |  | P/N | [7 empty] | REV. |  | NAME |  |  |  |  | PAGE | 1
檢驗方式： |  |  | □ | SET UP 檢驗 |  |  |  |  | ■ | 巡檢 |  | 檢驗日期： |  | 150330D |  | 機台號碼： | 10 |  | ■
INSP. MODE |  |  |  | SET UP INSP. | [5 empty] | PATROL |  | DATE |  |  |  | MACHINE NO.
適 用 品 名
APPLY TO PART NAME
C09-210-251 (R1-2360)
量 測 代 碼 |  | A: Microscope B: Projector C: Caliper D: Pin gauge E: Height Caliper F: Visual inspection | [14 empty] | 量測單位 |  | +
MEASURING CODE | [16 empty] | 單位：mm |  | -
檢驗項目 | 量測工具 | 模號CAVITY |  |  |  |  | 1 |  | 2 |  | 3 | 4 |  | 5 | 6 | 7 | 9
INSP. ITEM | MEASURING TOOLS | 規格/標準 SPEC/WI | [16 empty] | Ø
(A) | A | Ø | 2.08 |  | + | 0.05 | 2.086 |  | 2.089 |  | 2.087 | 2.088 |  | 2.09 | 2.094 | 2.086 | 2.084 |  |  | 2.13 | 26
[5 empty] | - | 0.05 | [13 empty] | 2.03 | 27
(B) | D | Ø | 1.97 |  | + | 0.05 | 1.975 |  | 1.95 |  | 1.95 | 1.95 |  | 1.95 | 1.975 | 1.95 | 1.975 |  |  | 2.02 | 28
[5 empty] | - | 0.05 | [13 empty] | 1.92 | 29
(C) | D | Ø | 1.63 |  | + | 0.05 | 1.625 |  | 1.625 |  | 1.625 | 1.625 |  | 1.625 | 1.625 | 1.625 | 1.625 |  |  | 1.68 | 30
[5 empty] | - | 0.05 | [13 empty] | 1.58 | 31
(D) | C | Ø | 11 |  | + | 0.13 | 11.01 |  | 11.02 |  | 11.03 | 11.04 |  | 11.04 | 11.02 | 11.02 | 11.02 |  |  | 11.13 | 32
[5 empty] | - | 0.13 | [13 empty] | 10.87 | 33
(E) | T020701 | 塞規測試 QE10019 |  |  |  |  | GO |  | GO |  | GO | GO |  | GO | GO | GO | GO |  |  |  | 34
|  | Go/No-go Gauge test | [18 empty] | 35
(F) | T800709 | 6% Taper QE10002 |  |  |  |  | GO |  | GO |  | GO | GO |  | GO | GO | GO | GO |  |  |  | 36
| (公 M) | Gauging test | [18 empty] | 37
(G) | T1405002 | 氣密測試 QE10001 |  |  |  |  | OK |  | OK |  | OK | OK |  | OK | OK | OK | OK |  |  |  | 38
| (公 M) | Air leaking test | [18 empty] | 39
H | T1405002 | 壓裂測試 QE10017 | [18 empty] | 40
| (公 M) | Stress cracking test
I | T1405001 | 滑牙測試 QE10014
Resistance to overriding test
J | T1405001 | 分離力測試 QE10016
Separation force test
K | T1405001 | 可旋出扭矩測試 QE10018
Unscrewing torque test
(L) | F | 外觀檢驗 MO09003 |  |  |  |  | OK |  | OK |  | OK | OK |  | OK | OK | OK | OK
Appearance inspection
1.SET-UP需進行全部項目檢驗，巡檢僅檢驗( )項目。
Inspection items marked with parentheses ( ) are for patrol inspection, While all inspection items are subject to Set-up inspection.
2.各項不良之缺點, 請參考缺點代碼表(M10001-R01)。
Please refer to Defection Code (M10001-R01) for detailed defect categories.
[14 empty] | A | 2015-01-05
[8 empty] | 檢驗員： | [5 empty] | 版本 | 日期 | 製表 | 審核
[8 empty] | INSPECTOR | [5 empty] | REV. | DATE | ISSUED BY | APP.
MOULDEX QC10004-R02.B

## 150330D-2
QUALITY INSPECTION PLAN RECORD
品檢編號： | C09-001 | 品號： |  | R1-2360 | [5 empty] | 版本： | 7 | 品名： | 公轉式針基 (Male Luer Lock) |  |  |  | 頁次： | 2 | □
Q.I.P. NO. |  | P/N | [7 empty] | REV. |  | NAME |  |  |  |  | PAGE | 2
檢驗方式： |  |  | □ | SET UP 檢驗 |  |  |  |  | ■ | 巡檢 |  | 檢驗日期： |  | 150330D |  | 機台號碼： | 10 |  | ■
INSP. MODE |  |  |  | SET UP INSP. | [5 empty] | PATROL |  | DATE |  |  |  | MACHINE NO.
適 用 品 名
APPLY TO PART NAME
C09-210-251 (R1-2360)
量 測 代 碼 |  | A: Microscope B: Projector C: Caliper D: Pin gauge E: Height Caliper F: Visual inspection | [14 empty] | 量測單位 |  | +
MEASURING CODE | [16 empty] | 單位：mm |  | -
檢驗項目 | 量測工具 | 模號CAVITY |  |  |  |  | 10 |  | 12 |  | 13 | 15 |  | 16
INSP. ITEM | MEASURING TOOLS | 規格/標準 SPEC/WI | [16 empty] | Ø
(A) | A | Ø | 2.08 |  | + | 0.05 | 2.088 |  | 2.091 |  | 2.085 | 2.091 |  | 2.085 | [5 empty] | 2.13 | 26
[5 empty] | - | 0.05 | [13 empty] | 2.03 | 27
(B) | D | Ø | 1.97 |  | + | 0.05 | 1.95 |  | 1.95 |  | 1.975 | 1.975 |  | 1.975 | [5 empty] | 2.02 | 28
[5 empty] | - | 0.05 | [13 empty] | 1.92 | 29
(C) | D | Ø | 1.63 |  | + | 0.05 | 1.625 |  | 1.625 |  | 1.625 | 1.625 |  | 1.625 | [5 empty] | 1.68 | 30
[5 empty] | - | 0.05 | [13 empty] | 1.58 | 31
(D) | C | Ø | 11 |  | + | 0.13 | 11.02 |  | 11.05 |  | 11.03 | 11.03 |  | 11.01 | [5 empty] | 11.13 | 32
[5 empty] | - | 0.13 | [13 empty] | 10.87 | 33
(E) | T020701 | 塞規測試 QE10019 |  |  |  |  | GO |  | GO |  | GO | GO |  | GO | [6 empty] | 34
|  | Go/No-go Gauge test | [18 empty] | 35
(F) | T800709 | 6% Taper QE10002 |  |  |  |  | GO |  | GO |  | GO | GO |  | GO | [6 empty] | 36
| (公 M) | Gauging test | [18 empty] | 37
(G) | T1405002 | 氣密測試 QE10001 |  |  |  |  | OK |  | OK |  | OK | OK |  | OK | [6 empty] | 38
| (公 M) | Air leaking test | [18 empty] | 39
H | T1405002 | 壓裂測試 QE10017 | [18 empty] | 40
| (公 M) | Stress cracking test
I | T1405001 | 滑牙測試 QE10014
Resistance to overriding test
J | T1405001 | 分離力測試 QE10016
Separation force test
K | T1405001 | 可旋出扭矩測試 QE10018
Unscrewing torque test
(L) | F | 外觀檢驗 MO09003 |  |  |  |  | OK |  | OK |  | OK | OK |  | OK
Appearance inspection
1.SET-UP需進行全部項目檢驗，巡檢僅檢驗( )項目。
Inspection items marked with parentheses ( ) are for patrol inspection, While all inspection items are subject to Set-up inspection.
2.各項不良之缺點, 請參考缺點代碼表(M10001-R01)。
Please refer to Defection Code (M10001-R01) for detailed defect categories.
[14 empty] | A | 2015-01-05
[8 empty] | 檢驗員： | [5 empty] | 版本 | 日期 | 製表 | 審核
[8 empty] | INSPECTOR | [5 empty] | REV. | DATE | ISSUED BY | APP.
MOULDEX QC10004-R02.B

## 150330E-1
QUALITY INSPECTION PLAN RECORD
品檢編號： | C09-001 | 品號： |  | R1-2360 | [5 empty] | 版本： | 7 | 品名： | 公轉式針基 (Male Luer Lock) |  |  |  | 頁次： | 1 | □
Q.I.P. NO. |  | P/N | [7 empty] | REV. |  | NAME |  |  |  |  | PAGE | 1
檢驗方式： |  |  | □ | SET UP 檢驗 |  |  |  |  | ■ | 巡檢 |  | 檢驗日期： |  | 150330E |  | 機台號碼： | 10 |  | ■
INSP. MODE |  |  |  | SET UP INSP. | [5 empty] | PATROL |  | DATE |  |  |  | MACHINE NO.
適 用 品 名
APPLY TO PART NAME
C09-210-251 (R1-2360)
量 測 代 碼 |  | A: Microscope B: Projector C: Caliper D: Pin gauge E: Height Caliper F: Visual inspection | [14 empty] | 量測單位 |  | +
MEASURING CODE | [16 empty] | 單位：mm |  | -
檢驗項目 | 量測工具 | 模號CAVITY |  |  |  |  | 1 |  | 2 |  | 3 | 4 |  | 5 | 6 | 7 | 9
INSP. ITEM | MEASURING TOOLS | 規格/標準 SPEC/WI | [16 empty] | Ø
(A) | A | Ø | 2.08 |  | + | 0.05 | 2.081 |  | 2.083 |  | 2.087 | 2.082 |  | 2.083 | 2.09 | 2.084 | 2.081 |  |  | 2.13 | 26
[5 empty] | - | 0.05 | [13 empty] | 2.03 | 27
(B) | D | Ø | 1.97 |  | + | 0.05 | 1.975 |  | 1.95 |  | 1.95 | 1.95 |  | 1.95 | 1.975 | 1.95 | 1.975 |  |  | 2.02 | 28
[5 empty] | - | 0.05 | [13 empty] | 1.92 | 29
(C) | D | Ø | 1.63 |  | + | 0.05 | 1.625 |  | 1.625 |  | 1.625 | 1.625 |  | 1.625 | 1.625 | 1.625 | 1.625 |  |  | 1.68 | 30
[5 empty] | - | 0.05 | [13 empty] | 1.58 | 31
(D) | C | Ø | 11 |  | + | 0.13 | 11.01 |  | 11.02 |  | 11.04 | 11.04 |  | 11.04 | 11.03 | 11.02 | 11.01 |  |  | 11.13 | 32
[5 empty] | - | 0.13 | [13 empty] | 10.87 | 33
(E) | T020701 | 塞規測試 QE10019 |  |  |  |  | GO |  | GO |  | GO | GO |  | GO | GO | GO | GO |  |  |  | 34
|  | Go/No-go Gauge test | [18 empty] | 35
(F) | T800709 | 6% Taper QE10002 |  |  |  |  | GO |  | GO |  | GO | GO |  | GO | GO | GO | GO |  |  |  | 36
| (公 M) | Gauging test | [18 empty] | 37
(G) | T1405002 | 氣密測試 QE10001 |  |  |  |  | OK |  | OK |  | OK | OK |  | OK | OK | OK | OK |  |  |  | 38
| (公 M) | Air leaking test | [18 empty] | 39
H | T1405002 | 壓裂測試 QE10017 | [18 empty] | 40
| (公 M) | Stress cracking test
I | T1405001 | 滑牙測試 QE10014
Resistance to overriding test
J | T1405001 | 分離力測試 QE10016
Separation force test
K | T1405001 | 可旋出扭矩測試 QE10018
Unscrewing torque test
(L) | F | 外觀檢驗 MO09003 |  |  |  |  | OK |  | OK |  | OK | OK |  | OK | OK | OK | OK
Appearance inspection
1.SET-UP需進行全部項目檢驗，巡檢僅檢驗( )項目。
Inspection items marked with parentheses ( ) are for patrol inspection, While all inspection items are subject to Set-up inspection.
2.各項不良之缺點, 請參考缺點代碼表(M10001-R01)。
Please refer to Defection Code (M10001-R01) for detailed defect categories.
[14 empty] | A | 2015-01-05
[8 empty] | 檢驗員： | [5 empty] | 版本 | 日期 | 製表 | 審核
[8 empty] | INSPECTOR | [5 empty] | REV. | DATE | ISSUED BY | APP.
MOULDEX QC10004-R02.B

## 150330E-2
QUALITY INSPECTION PLAN RECORD
品檢編號： | C09-001 | 品號： |  | R1-2360 | [5 empty] | 版本： | 7 | 品名： | 公轉式針基 (Male Luer Lock) |  |  |  | 頁次： | 2 | □
Q.I.P. NO. |  | P/N | [7 empty] | REV. |  | NAME |  |  |  |  | PAGE | 2
檢驗方式： |  |  | □ | SET UP 檢驗 |  |  |  |  | ■ | 巡檢 |  | 檢驗日期： |  | 150330E |  | 機台號碼： | 10 |  | ■
INSP. MODE |  |  |  | SET UP INSP. | [5 empty] | PATROL |  | DATE |  |  |  | MACHINE NO.
適 用 品 名
APPLY TO PART NAME
C09-210-251 (R1-2360)
量 測 代 碼 |  | A: Microscope B: Projector C: Caliper D: Pin gauge E: Height Caliper F: Visual inspection | [14 empty] | 量測單位 |  | +
MEASURING CODE | [16 empty] | 單位：mm |  | -
檢驗項目 | 量測工具 | 模號CAVITY |  |  |  |  | 10 |  | 12 |  | 13 | 15 |  | 16
INSP. ITEM | MEASURING TOOLS | 規格/標準 SPEC/WI | [16 empty] | Ø
(A) | A | Ø | 2.08 |  | + | 0.05 | 2.083 |  | 2.093 |  | 2.088 | 2.086 |  | 2.089 | [5 empty] | 2.13 | 26
[5 empty] | - | 0.05 | [13 empty] | 2.03 | 27
(B) | D | Ø | 1.97 |  | + | 0.05 | 1.95 |  | 1.95 |  | 1.975 | 1.975 |  | 1.975 | [5 empty] | 2.02 | 28
[5 empty] | - | 0.05 | [13 empty] | 1.92 | 29
(C) | D | Ø | 1.63 |  | + | 0.05 | 1.625 |  | 1.625 |  | 1.625 | 1.625 |  | 1.625 | [5 empty] | 1.68 | 30
[5 empty] | - | 0.05 | [13 empty] | 1.58 | 31
(D) | C | Ø | 11 |  | + | 0.13 | 11.02 |  | 11.05 |  | 11.03 | 11.02 |  | 11.01 | [5 empty] | 11.13 | 32
[5 empty] | - | 0.13 | [13 empty] | 10.87 | 33
(E) | T020701 | 塞規測試 QE10019 |  |  |  |  | GO |  | GO |  | GO | GO |  | GO | [6 empty] | 34
|  | Go/No-go Gauge test | [18 empty] | 35
(F) | T800709 | 6% Taper QE10002 |  |  |  |  | GO |  | GO |  | GO | GO |  | GO | [6 empty] | 36
| (公 M) | Gauging test | [18 empty] | 37
(G) | T1405002 | 氣密測試 QE10001 |  |  |  |  | OK |  | OK |  | OK | OK |  | OK | [6 empty] | 38
| (公 M) | Air leaking test | [18 empty] | 39
H | T1405002 | 壓裂測試 QE10017 | [18 empty] | 40
| (公 M) | Stress cracking test
I | T1405001 | 滑牙測試 QE10014
Resistance to overriding test
J | T1405001 | 分離力測試 QE10016
Separation force test
K | T1405001 | 可旋出扭矩測試 QE10018
Unscrewing torque test
(L) | F | 外觀檢驗 MO09003 |  |  |  |  | OK |  | OK |  | OK | OK |  | OK
Appearance inspection
1.SET-UP需進行全部項目檢驗，巡檢僅檢驗( )項目。
Inspection items marked with parentheses ( ) are for patrol inspection, While all inspection items are subject to Set-up inspection.
2.各項不良之缺點, 請參考缺點代碼表(M10001-R01)。
Please refer to Defection Code (M10001-R01) for detailed defect categories.
[14 empty] | A | 2015-01-05
[8 empty] | 檢驗員： | [5 empty] | 版本 | 日期 | 製表 | 審核
[8 empty] | INSPECTOR | [5 empty] | REV. | DATE | ISSUED BY | APP.
MOULDEX QC10004-R02.B

## 150331D-1
QUALITY INSPECTION PLAN RECORD
品檢編號： | C09-001 | 品號： |  | R1-2360 | [5 empty] | 版本： | 7 | 品名： | 公轉式針基 (Male Luer Lock) |  |  |  | 頁次： | 1 | □
Q.I.P. NO. |  | P/N | [7 empty] | REV. |  | NAME |  |  |  |  | PAGE | 1
檢驗方式： |  |  | □ | SET UP 檢驗 |  |  |  |  | ■ | 巡檢 |  | 檢驗日期： |  | 150331D |  | 機台號碼： | 10 |  | ■
INSP. MODE |  |  |  | SET UP INSP. | [5 empty] | PATROL |  | DATE |  |  |  | MACHINE NO.
適 用 品 名
APPLY TO PART NAME
C09-210-251 (R1-2360)
量 測 代 碼 |  | A: Microscope B: Projector C: Caliper D: Pin gauge E: Height Caliper F: Visual inspection | [14 empty] | 量測單位 |  | +
MEASURING CODE | [16 empty] | 單位：mm |  | -
檢驗項目 | 量測工具 | 模號CAVITY |  |  |  |  | 1 |  | 2 |  | 3 | 4 |  | 5 | 6 | 7 | 9
INSP. ITEM | MEASURING TOOLS | 規格/標準 SPEC/WI | [16 empty] | Ø
(A) | A | Ø | 2.08 |  | + | 0.05 | 2.077 |  | 2.082 |  | 2.083 | 2.088 |  | 2.084 | 2.089 | 2.081 | 2.081 |  |  | 2.13 | 26
[5 empty] | - | 0.05 | [13 empty] | 2.03 | 27
(B) | D | Ø | 1.97 |  | + | 0.05 | 1.975 |  | 1.95 |  | 1.95 | 1.95 |  | 1.95 | 1.975 | 1.95 | 1.975 |  |  | 2.02 | 28
[5 empty] | - | 0.05 | [13 empty] | 1.92 | 29
(C) | D | Ø | 1.63 |  | + | 0.05 | 1.625 |  | 1.625 |  | 1.625 | 1.625 |  | 1.625 | 1.625 | 1.625 | 1.625 |  |  | 1.68 | 30
[5 empty] | - | 0.05 | [13 empty] | 1.58 | 31
(D) | C | Ø | 11 |  | + | 0.13 | 11.01 |  | 11.03 |  | 11.03 | 11.04 |  | 11.04 | 11.04 | 11.02 | 11.02 |  |  | 11.13 | 32
[5 empty] | - | 0.13 | [13 empty] | 10.87 | 33
(E) | T020701 | 塞規測試 QE10019 |  |  |  |  | GO |  | GO |  | GO | GO |  | GO | GO | GO | GO |  |  |  | 34
|  | Go/No-go Gauge test | [18 empty] | 35
(F) | T800709 | 6% Taper QE10002 |  |  |  |  | GO |  | GO |  | GO | GO |  | GO | GO | GO | GO |  |  |  | 36
| (公 M) | Gauging test | [18 empty] | 37
(G) | T1405002 | 氣密測試 QE10001 |  |  |  |  | OK |  | OK |  | OK | OK |  | OK | OK | OK | OK |  |  |  | 38
| (公 M) | Air leaking test | [18 empty] | 39
H | T1405002 | 壓裂測試 QE10017 | [18 empty] | 40
| (公 M) | Stress cracking test
I | T1405001 | 滑牙測試 QE10014
Resistance to overriding test
J | T1405001 | 分離力測試 QE10016
Separation force test
K | T1405001 | 可旋出扭矩測試 QE10018
Unscrewing torque test
(L) | F | 外觀檢驗 MO09003 |  |  |  |  | OK |  | OK |  | OK | OK |  | OK | OK | OK | OK
Appearance inspection
1.SET-UP需進行全部項目檢驗，巡檢僅檢驗( )項目。
Inspection items marked with parentheses ( ) are for patrol inspection, While all inspection items are subject to Set-up inspection.
2.各項不良之缺點, 請參考缺點代碼表(M10001-R01)。
Please refer to Defection Code (M10001-R01) for detailed defect categories.
[14 empty] | A | 2015-01-05
[8 empty] | 檢驗員： | [5 empty] | 版本 | 日期 | 製表 | 審核
[8 empty] | INSPECTOR | [5 empty] | REV. | DATE | ISSUED BY | APP.
MOULDEX QC10004-R02.B

## 150331D-2
QUALITY INSPECTION PLAN RECORD
品檢編號： | C09-001 | 品號： |  | R1-2360 | [5 empty] | 版本： | 7 | 品名： | 公轉式針基 (Male Luer Lock) |  |  |  | 頁次： | 2 | □
Q.I.P. NO. |  | P/N | [7 empty] | REV. |  | NAME |  |  |  |  | PAGE | 2
檢驗方式： |  |  | □ | SET UP 檢驗 |  |  |  |  | ■ | 巡檢 |  | 檢驗日期： |  | 150331D |  | 機台號碼： | 10 |  | ■
INSP. MODE |  |  |  | SET UP INSP. | [5 empty] | PATROL |  | DATE |  |  |  | MACHINE NO.
適 用 品 名
APPLY TO PART NAME
C09-210-251 (R1-2360)
量 測 代 碼 |  | A: Microscope B: Projector C: Caliper D: Pin gauge E: Height Caliper F: Visual inspection | [14 empty] | 量測單位 |  | +
MEASURING CODE | [16 empty] | 單位：mm |  | -
檢驗項目 | 量測工具 | 模號CAVITY |  |  |  |  | 10 |  | 12 |  | 13 | 15 |  | 16
INSP. ITEM | MEASURING TOOLS | 規格/標準 SPEC/WI | [16 empty] | Ø
(A) | A | Ø | 2.08 |  | + | 0.05 | 2.082 |  | 2.087 |  | 2.08 | 2.089 |  | 2.098 | [5 empty] | 2.13 | 26
[5 empty] | - | 0.05 | [13 empty] | 2.03 | 27
(B) | D | Ø | 1.97 |  | + | 0.05 | 1.95 |  | 1.95 |  | 1.975 | 1.975 |  | 1.975 | [5 empty] | 2.02 | 28
[5 empty] | - | 0.05 | [13 empty] | 1.92 | 29
(C) | D | Ø | 1.63 |  | + | 0.05 | 1.625 |  | 1.625 |  | 1.625 | 1.625 |  | 1.625 | [5 empty] | 1.68 | 30
[5 empty] | - | 0.05 | [13 empty] | 1.58 | 31
(D) | C | Ø | 11 |  | + | 0.13 | 11.02 |  | 11.05 |  | 11.04 | 11.02 |  | 11.01 | [5 empty] | 11.13 | 32
[5 empty] | - | 0.13 | [13 empty] | 10.87 | 33
(E) | T020701 | 塞規測試 QE10019 |  |  |  |  | GO |  | GO |  | GO | GO |  | GO | [6 empty] | 34
|  | Go/No-go Gauge test | [18 empty] | 35
(F) | T800709 | 6% Taper QE10002 |  |  |  |  | GO |  | GO |  | GO | GO |  | GO | [6 empty] | 36
| (公 M) | Gauging test | [18 empty] | 37
(G) | T1405002 | 氣密測試 QE10001 |  |  |  |  | OK |  | OK |  | OK | OK |  | OK | [6 empty] | 38
| (公 M) | Air leaking test | [18 empty] | 39
H | T1405002 | 壓裂測試 QE10017 | [18 empty] | 40
| (公 M) | Stress cracking test
I | T1405001 | 滑牙測試 QE10014
Resistance to overriding test
J | T1405001 | 分離力測試 QE10016
Separation force test
K | T1405001 | 可旋出扭矩測試 QE10018
Unscrewing torque test
(L) | F | 外觀檢驗 MO09003 |  |  |  |  | OK |  | OK |  | OK | OK |  | OK
Appearance inspection
1.SET-UP需進行全部項目檢驗，巡檢僅檢驗( )項目。
Inspection items marked with parentheses ( ) are for patrol inspection, While all inspection items are subject to Set-up inspection.
2.各項不良之缺點, 請參考缺點代碼表(M10001-R01)。
Please refer to Defection Code (M10001-R01) for detailed defect categories.
[14 empty] | A | 2015-01-05
[8 empty] | 檢驗員： | [5 empty] | 版本 | 日期 | 製表 | 審核
[8 empty] | INSPECTOR | [5 empty] | REV. | DATE | ISSUED BY | APP.
MOULDEX QC10004-R02.B

## 150331E-1
QUALITY INSPECTION PLAN RECORD
品檢編號： | C09-001 | 品號： |  | R1-2360 | [5 empty] | 版本： | 7 | 品名： | 公轉式針基 (Male Luer Lock) |  |  |  | 頁次： | 1 | □
Q.I.P. NO. |  | P/N | [7 empty] | REV. |  | NAME |  |  |  |  | PAGE | 1
檢驗方式： |  |  | □ | SET UP 檢驗 |  |  |  |  | ■ | 巡檢 |  | 檢驗日期： |  | 150331E |  | 機台號碼： | 10 |  | ■
INSP. MODE |  |  |  | SET UP INSP. | [5 empty] | PATROL |  | DATE |  |  |  | MACHINE NO.
適 用 品 名
APPLY TO PART NAME
C09-210-251 (R1-2360)
量 測 代 碼 |  | A: Microscope B: Projector C: Caliper D: Pin gauge E: Height Caliper F: Visual inspection | [14 empty] | 量測單位 |  | +
MEASURING CODE | [16 empty] | 單位：mm |  | -
檢驗項目 | 量測工具 | 模號CAVITY |  |  |  |  | 1 |  | 2 |  | 3 | 4 |  | 5 | 6 | 7 | 9
INSP. ITEM | MEASURING TOOLS | 規格/標準 SPEC/WI | [16 empty] | Ø
(A) | A | Ø | 2.08 |  | + | 0.05 | 2.077 |  | 2.085 |  | 2.088 | 2.09 |  | 2.086 | 2.096 | 2.1 | 2.089 |  |  | 2.13 | 26
[5 empty] | - | 0.05 | [13 empty] | 2.03 | 27
(B) | D | Ø | 1.97 |  | + | 0.05 | 1.975 |  | 1.95 |  | 1.95 | 1.95 |  | 1.95 | 1.975 | 1.95 | 1.975 |  |  | 2.02 | 28
[5 empty] | - | 0.05 | [13 empty] | 1.92 | 29
(C) | D | Ø | 1.63 |  | + | 0.05 | 1.625 |  | 1.625 |  | 1.625 | 1.625 |  | 1.625 | 1.625 | 1.625 | 1.625 |  |  | 1.68 | 30
[5 empty] | - | 0.05 | [13 empty] | 1.58 | 31
(D) | C | Ø | 11 |  | + | 0.13 | 11.01 |  | 11.02 |  | 11.03 | 11.04 |  | 11.04 | 11.03 | 11.02 | 11.02 |  |  | 11.13 | 32
[5 empty] | - | 0.13 | [13 empty] | 10.87 | 33
(E) | T020701 | 塞規測試 QE10019 |  |  |  |  | GO |  | GO |  | GO | GO |  | GO | GO | GO | GO |  |  |  | 34
|  | Go/No-go Gauge test | [18 empty] | 35
(F) | T800709 | 6% Taper QE10002 |  |  |  |  | GO |  | GO |  | GO | GO |  | GO | GO | GO | GO |  |  |  | 36
| (公 M) | Gauging test | [18 empty] | 37
(G) | T1405002 | 氣密測試 QE10001 |  |  |  |  | OK |  | OK |  | OK | OK |  | OK | OK | OK | OK |  |  |  | 38
| (公 M) | Air leaking test | [18 empty] | 39
H | T1405002 | 壓裂測試 QE10017 | [18 empty] | 40
| (公 M) | Stress cracking test
I | T1405001 | 滑牙測試 QE10014
Resistance to overriding test
J | T1405001 | 分離力測試 QE10016
Separation force test
K | T1405001 | 可旋出扭矩測試 QE10018
Unscrewing torque test
(L) | F | 外觀檢驗 MO09003 |  |  |  |  | OK |  | OK |  | OK | OK |  | OK | OK | OK | OK
Appearance inspection
1.SET-UP需進行全部項目檢驗，巡檢僅檢驗( )項目。
Inspection items marked with parentheses ( ) are for patrol inspection, While all inspection items are subject to Set-up inspection.
2.各項不良之缺點, 請參考缺點代碼表(M10001-R01)。
Please refer to Defection Code (M10001-R01) for detailed defect categories.
[14 empty] | A | 2015-01-05
[8 empty] | 檢驗員： | [5 empty] | 版本 | 日期 | 製表 | 審核
[8 empty] | INSPECTOR | [5 empty] | REV. | DATE | ISSUED BY | APP.
MOULDEX QC10004-R02.B

## 150331E-2
QUALITY INSPECTION PLAN RECORD
品檢編號： | C09-001 | 品號： |  | R1-2360 | [5 empty] | 版本： | 7 | 品名： | 公轉式針基 (Male Luer Lock) |  |  |  | 頁次： | 2 | □
Q.I.P. NO. |  | P/N | [7 empty] | REV. |  | NAME |  |  |  |  | PAGE | 2
檢驗方式： |  |  | □ | SET UP 檢驗 |  |  |  |  | ■ | 巡檢 |  | 檢驗日期： |  | 150331E |  | 機台號碼： | 10 |  | ■
INSP. MODE |  |  |  | SET UP INSP. | [5 empty] | PATROL |  | DATE |  |  |  | MACHINE NO.
適 用 品 名
APPLY TO PART NAME
C09-210-251 (R1-2360)
量 測 代 碼 |  | A: Microscope B: Projector C: Caliper D: Pin gauge E: Height Caliper F: Visual inspection | [14 empty] | 量測單位 |  | +
MEASURING CODE | [16 empty] | 單位：mm |  | -
檢驗項目 | 量測工具 | 模號CAVITY |  |  |  |  | 10 |  | 12 |  | 13 | 15 |  | 16
INSP. ITEM | MEASURING TOOLS | 規格/標準 SPEC/WI | [16 empty] | Ø
(A) | A | Ø | 2.08 |  | + | 0.05 | 2.094 |  | 2.09 |  | 2.094 | 2.097 |  | 2.101 | [5 empty] | 2.13 | 26
[5 empty] | - | 0.05 | [13 empty] | 2.03 | 27
(B) | D | Ø | 1.97 |  | + | 0.05 | 1.95 |  | 1.95 |  | 1.975 | 1.975 |  | 1.975 | [5 empty] | 2.02 | 28
[5 empty] | - | 0.05 | [13 empty] | 1.92 | 29
(C) | D | Ø | 1.63 |  | + | 0.05 | 1.625 |  | 1.625 |  | 1.625 | 1.625 |  | 1.625 | [5 empty] | 1.68 | 30
[5 empty] | - | 0.05 | [13 empty] | 1.58 | 31
(D) | C | Ø | 11 |  | + | 0.13 | 11.02 |  | 11.04 |  | 11.03 | 11.02 |  | 11.02 | [5 empty] | 11.13 | 32
[5 empty] | - | 0.13 | [13 empty] | 10.87 | 33
(E) | T020701 | 塞規測試 QE10019 |  |  |  |  | GO |  | GO |  | GO | GO |  | GO | [6 empty] | 34
|  | Go/No-go Gauge test | [18 empty] | 35
(F) | T800709 | 6% Taper QE10002 |  |  |  |  | GO |  | GO |  | GO | GO |  | GO | [6 empty] | 36
| (公 M) | Gauging test | [18 empty] | 37
(G) | T1405002 | 氣密測試 QE10001 |  |  |  |  | OK |  | OK |  | OK | OK |  | OK | [6 empty] | 38
| (公 M) | Air leaking test | [18 empty] | 39
H | T1405002 | 壓裂測試 QE10017 | [18 empty] | 40
| (公 M) | Stress cracking test
I | T1405001 | 滑牙測試 QE10014
Resistance to overriding test
J | T1405001 | 分離力測試 QE10016
Separation force test
K | T1405001 | 可旋出扭矩測試 QE10018
Unscrewing torque test
(L) | F | 外觀檢驗 MO09003 |  |  |  |  | OK |  | OK |  | OK | OK |  | OK
Appearance inspection
1.SET-UP需進行全部項目檢驗，巡檢僅檢驗( )項目。
Inspection items marked with parentheses ( ) are for patrol inspection, While all inspection items are subject to Set-up inspection.
2.各項不良之缺點, 請參考缺點代碼表(M10001-R01)。
Please refer to Defection Code (M10001-R01) for detailed defect categories.
[14 empty] | A | 2015-01-05
[8 empty] | 檢驗員： | [5 empty] | 版本 | 日期 | 製表 | 審核
[8 empty] | INSPECTOR | [5 empty] | REV. | DATE | ISSUED BY | APP.
MOULDEX QC10004-R02.B

## 150401D-1
QUALITY INSPECTION PLAN RECORD
品檢編號： | C09-001 | 品號： |  | R1-2360 | [5 empty] | 版本： | 7 | 品名： | 公轉式針基 (Male Luer Lock) |  |  |  | 頁次： | 1 | □
Q.I.P. NO. |  | P/N | [7 empty] | REV. |  | NAME |  |  |  |  | PAGE | 1
檢驗方式： |  |  | □ | SET UP 檢驗 |  |  |  |  | ■ | 巡檢 |  | 檢驗日期： |  | 150401D |  | 機台號碼： | 10 |  | ■
INSP. MODE |  |  |  | SET UP INSP. | [5 empty] | PATROL |  | DATE |  |  |  | MACHINE NO.
適 用 品 名
APPLY TO PART NAME
C09-210-251 (R1-2360)
量 測 代 碼 |  | A: Microscope B: Projector C: Caliper D: Pin gauge E: Height Caliper F: Visual inspection | [14 empty] | 量測單位 |  | +
MEASURING CODE | [16 empty] | 單位：mm |  | -
檢驗項目 | 量測工具 | 模號CAVITY |  |  |  |  | 1 |  | 2 |  | 3 | 4 |  | 5 | 6 | 7 | 9
INSP. ITEM | MEASURING TOOLS | 規格/標準 SPEC/WI | [16 empty] | Ø
(A) | A | Ø | 2.08 |  | + | 0.05 | 2.085 |  | 2.084 |  | 2.088 | 2.082 |  | 2.086 | 2.085 | 2.085 | 2.08 |  |  | 2.13 | 26
[5 empty] | - | 0.05 | [13 empty] | 2.03 | 27
(B) | D | Ø | 1.97 |  | + | 0.05 | 1.95 |  | 1.95 |  | 1.95 | 1.95 |  | 1.95 | 1.975 | 1.95 | 1.975 |  |  | 2.02 | 28
[5 empty] | - | 0.05 | [13 empty] | 1.92 | 29
(C) | D | Ø | 1.63 |  | + | 0.05 | 1.625 |  | 1.625 |  | 1.625 | 1.625 |  | 1.625 | 1.625 | 1.625 | 1.625 |  |  | 1.68 | 30
[5 empty] | - | 0.05 | [13 empty] | 1.58 | 31
(D) | C | Ø | 11 |  | + | 0.13 | 11.01 |  | 11.02 |  | 11.03 | 11.04 |  | 11.04 | 11.03 | 11.02 | 11.01 |  |  | 11.13 | 32
[5 empty] | - | 0.13 | [13 empty] | 10.87 | 33
(E) | T020701 | 塞規測試 QE10019 |  |  |  |  | GO |  | GO |  | GO | GO |  | GO | GO | GO | GO |  |  |  | 34
|  | Go/No-go Gauge test | [18 empty] | 35
(F) | T800709 | 6% Taper QE10002 |  |  |  |  | GO |  | GO |  | GO | GO |  | GO | GO | GO | GO |  |  |  | 36
| (公 M) | Gauging test | [18 empty] | 37
(G) | T1405002 | 氣密測試 QE10001 |  |  |  |  | OK |  | OK |  | OK | OK |  | OK | OK | OK | OK |  |  |  | 38
| (公 M) | Air leaking test | [18 empty] | 39
H | T1405002 | 壓裂測試 QE10017 | [18 empty] | 40
| (公 M) | Stress cracking test
I | T1405001 | 滑牙測試 QE10014
Resistance to overriding test
J | T1405001 | 分離力測試 QE10016
Separation force test
K | T1405001 | 可旋出扭矩測試 QE10018
Unscrewing torque test
(L) | F | 外觀檢驗 MO09003 |  |  |  |  | OK |  | OK |  | OK | OK |  | OK | OK | OK | OK
Appearance inspection
1.SET-UP需進行全部項目檢驗，巡檢僅檢驗( )項目。
Inspection items marked with parentheses ( ) are for patrol inspection, While all inspection items are subject to Set-up inspection.
2.各項不良之缺點, 請參考缺點代碼表(M10001-R01)。
Please refer to Defection Code (M10001-R01) for detailed defect categories.
[14 empty] | A | 2015-01-05
[8 empty] | 檢驗員： | [5 empty] | 版本 | 日期 | 製表 | 審核
[8 empty] | INSPECTOR | [5 empty] | REV. | DATE | ISSUED BY | APP.
MOULDEX QC10004-R02.B

## 150401D-2
QUALITY INSPECTION PLAN RECORD
品檢編號： | C09-001 | 品號： |  | R1-2360 | [5 empty] | 版本： | 7 | 品名： | 公轉式針基 (Male Luer Lock) |  |  |  | 頁次： | 2 | □
Q.I.P. NO. |  | P/N | [7 empty] | REV. |  | NAME |  |  |  |  | PAGE | 2
檢驗方式： |  |  | □ | SET UP 檢驗 |  |  |  |  | ■ | 巡檢 |  | 檢驗日期： |  | 150401D |  | 機台號碼： | 10 |  | ■
INSP. MODE |  |  |  | SET UP INSP. | [5 empty] | PATROL |  | DATE |  |  |  | MACHINE NO.
適 用 品 名
APPLY TO PART NAME
C09-210-251 (R1-2360)
量 測 代 碼 |  | A: Microscope B: Projector C: Caliper D: Pin gauge E: Height Caliper F: Visual inspection | [14 empty] | 量測單位 |  | +
MEASURING CODE | [16 empty] | 單位：mm |  | -
檢驗項目 | 量測工具 | 模號CAVITY |  |  |  |  | 10 |  | 12 |  | 13 | 15 |  | 16
INSP. ITEM | MEASURING TOOLS | 規格/標準 SPEC/WI | [16 empty] | Ø
(A) | A | Ø | 2.08 |  | + | 0.05 | 2.087 |  | 2.088 |  | 2.081 | 2.087 |  | 2.088 | [5 empty] | 2.13 | 26
[5 empty] | - | 0.05 | [13 empty] | 2.03 | 27
(B) | D | Ø | 1.97 |  | + | 0.05 | 1.95 |  | 1.95 |  | 1.975 | 1.975 |  | 1.975 | [5 empty] | 2.02 | 28
[5 empty] | - | 0.05 | [13 empty] | 1.92 | 29
(C) | D | Ø | 1.63 |  | + | 0.05 | 1.625 |  | 1.625 |  | 1.625 | 1.625 |  | 1.625 | [5 empty] | 1.68 | 30
[5 empty] | - | 0.05 | [13 empty] | 1.58 | 31
(D) | C | Ø | 11 |  | + | 0.13 | 11.02 |  | 11.05 |  | 11.03 | 11.02 |  | 11.02 | [5 empty] | 11.13 | 32
[5 empty] | - | 0.13 | [13 empty] | 10.87 | 33
(E) | T020701 | 塞規測試 QE10019 |  |  |  |  | GO |  | GO |  | GO | GO |  | GO | [6 empty] | 34
|  | Go/No-go Gauge test | [18 empty] | 35
(F) | T800709 | 6% Taper QE10002 |  |  |  |  | GO |  | GO |  | GO | GO |  | GO | [6 empty] | 36
| (公 M) | Gauging test | [18 empty] | 37
(G) | T1405002 | 氣密測試 QE10001 |  |  |  |  | OK |  | OK |  | OK | OK |  | OK | [6 empty] | 38
| (公 M) | Air leaking test | [18 empty] | 39
H | T1405002 | 壓裂測試 QE10017 | [18 empty] | 40
| (公 M) | Stress cracking test
I | T1405001 | 滑牙測試 QE10014
Resistance to overriding test
J | T1405001 | 分離力測試 QE10016
Separation force test
K | T1405001 | 可旋出扭矩測試 QE10018
Unscrewing torque test
(L) | F | 外觀檢驗 MO09003 |  |  |  |  | OK |  | OK |  | OK | OK |  | OK
Appearance inspection
1.SET-UP需進行全部項目檢驗，巡檢僅檢驗( )項目。
Inspection items marked with parentheses ( ) are for patrol inspection, While all inspection items are subject to Set-up inspection.
2.各項不良之缺點, 請參考缺點代碼表(M10001-R01)。
Please refer to Defection Code (M10001-R01) for detailed defect categories.
[14 empty] | A | 2015-01-05
[8 empty] | 檢驗員： | [5 empty] | 版本 | 日期 | 製表 | 審核
[8 empty] | INSPECTOR | [5 empty] | REV. | DATE | ISSUED BY | APP.
MOULDEX QC10004-R02.B

## 150401E-1
QUALITY INSPECTION PLAN RECORD
品檢編號： | C09-001 | 品號： |  | R1-2360 | [5 empty] | 版本： | 7 | 品名： | 公轉式針基 (Male Luer Lock) |  |  |  | 頁次： | 1 | □
Q.I.P. NO. |  | P/N | [7 empty] | REV. |  | NAME |  |  |  |  | PAGE | 1
檢驗方式： |  |  | □ | SET UP 檢驗 |  |  |  |  | ■ | 巡檢 |  | 檢驗日期： |  | 150401E |  | 機台號碼： | 10 |  | ■
INSP. MODE |  |  |  | SET UP INSP. | [5 empty] | PATROL |  | DATE |  |  |  | MACHINE NO.
適 用 品 名
APPLY TO PART NAME
C09-210-251 (R1-2360)
量 測 代 碼 |  | A: Microscope B: Projector C: Caliper D: Pin gauge E: Height Caliper F: Visual inspection | [14 empty] | 量測單位 |  | +
MEASURING CODE | [16 empty] | 單位：mm |  | -
檢驗項目 | 量測工具 | 模號CAVITY |  |  |  |  | 1 |  | 2 |  | 3 | 4 |  | 5 | 6 | 7 | 9
INSP. ITEM | MEASURING TOOLS | 規格/標準 SPEC/WI | [16 empty] | Ø
(A) | A | Ø | 2.08 |  | + | 0.05 | 2.091 |  | 2.089 |  | 2.084 | 2.086 |  | 2.083 | 2.088 | 2.09 | 2.083 |  |  | 2.13 | 26
[5 empty] | - | 0.05 | [13 empty] | 2.03 | 27
(B) | D | Ø | 1.97 |  | + | 0.05 | 1.95 |  | 1.95 |  | 1.95 | 1.95 |  | 1.95 | 1.95 | 1.95 | 1.975 |  |  | 2.02 | 28
[5 empty] | - | 0.05 | [13 empty] | 1.92 | 29
(C) | D | Ø | 1.63 |  | + | 0.05 | 1.625 |  | 1.625 |  | 1.625 | 1.625 |  | 1.625 | 1.625 | 1.625 | 1.625 |  |  | 1.68 | 30
[5 empty] | - | 0.05 | [13 empty] | 1.58 | 31
(D) | C | Ø | 11 |  | + | 0.13 | 11.02 |  | 11.02 |  | 11.03 | 11.04 |  | 11.04 | 11.03 | 11.02 | 11.02 |  |  | 11.13 | 32
[5 empty] | - | 0.13 | [13 empty] | 10.87 | 33
(E) | T020701 | 塞規測試 QE10019 |  |  |  |  | GO |  | GO |  | GO | GO |  | GO | GO | GO | GO |  |  |  | 34
|  | Go/No-go Gauge test | [18 empty] | 35
(F) | T800709 | 6% Taper QE10002 |  |  |  |  | GO |  | GO |  | GO | GO |  | GO | GO | GO | GO |  |  |  | 36
| (公 M) | Gauging test | [18 empty] | 37
(G) | T1405002 | 氣密測試 QE10001 |  |  |  |  | OK |  | OK |  | OK | OK |  | OK | OK | OK | OK |  |  |  | 38
| (公 M) | Air leaking test | [18 empty] | 39
H | T1405002 | 壓裂測試 QE10017 | [18 empty] | 40
| (公 M) | Stress cracking test
I | T1405001 | 滑牙測試 QE10014
Resistance to overriding test
J | T1405001 | 分離力測試 QE10016
Separation force test
K | T1405001 | 可旋出扭矩測試 QE10018
Unscrewing torque test
(L) | F | 外觀檢驗 MO09003 |  |  |  |  | OK |  | OK |  | OK | OK |  | OK | OK | OK | OK
Appearance inspection
1.SET-UP需進行全部項目檢驗，巡檢僅檢驗( )項目。
Inspection items marked with parentheses ( ) are for patrol inspection, While all inspection items are subject to Set-up inspection.
2.各項不良之缺點, 請參考缺點代碼表(M10001-R01)。
Please refer to Defection Code (M10001-R01) for detailed defect categories.
[14 empty] | A | 2015-01-05
[8 empty] | 檢驗員： | [5 empty] | 版本 | 日期 | 製表 | 審核
[8 empty] | INSPECTOR | [5 empty] | REV. | DATE | ISSUED BY | APP.
MOULDEX QC10004-R02.B

## 150401E-2
QUALITY INSPECTION PLAN RECORD
品檢編號： | C09-001 | 品號： |  | R1-2360 | [5 empty] | 版本： | 7 | 品名： | 公轉式針基 (Male Luer Lock) |  |  |  | 頁次： | 2 | □
Q.I.P. NO. |  | P/N | [7 empty] | REV. |  | NAME |  |  |  |  | PAGE | 2
檢驗方式： |  |  | □ | SET UP 檢驗 |  |  |  |  | ■ | 巡檢 |  | 檢驗日期： |  | 150401E |  | 機台號碼： | 10 |  | ■
INSP. MODE |  |  |  | SET UP INSP. | [5 empty] | PATROL |  | DATE |  |  |  | MACHINE NO.
適 用 品 名
APPLY TO PART NAME
C09-210-251 (R1-2360)
量 測 代 碼 |  | A: Microscope B: Projector C: Caliper D: Pin gauge E: Height Caliper F: Visual inspection | [14 empty] | 量測單位 |  | +
MEASURING CODE | [16 empty] | 單位：mm |  | -
檢驗項目 | 量測工具 | 模號CAVITY |  |  |  |  | 10 |  | 12 |  | 13 | 15 |  | 16
INSP. ITEM | MEASURING TOOLS | 規格/標準 SPEC/WI | [16 empty] | Ø
(A) | A | Ø | 2.08 |  | + | 0.05 | 2.088 |  | 2.089 |  | 2.091 | 2.097 |  | 2.097 | [5 empty] | 2.13 | 26
[5 empty] | - | 0.05 | [13 empty] | 2.03 | 27
(B) | D | Ø | 1.97 |  | + | 0.05 | 1.95 |  | 1.95 |  | 1.95 | 1.95 |  | 1.975 | [5 empty] | 2.02 | 28
[5 empty] | - | 0.05 | [13 empty] | 1.92 | 29
(C) | D | Ø | 1.63 |  | + | 0.05 | 1.625 |  | 1.625 |  | 1.625 | 1.625 |  | 1.625 | [5 empty] | 1.68 | 30
[5 empty] | - | 0.05 | [13 empty] | 1.58 | 31
(D) | C | Ø | 11 |  | + | 0.13 | 11.02 |  | 11.04 |  | 11.04 | 11.02 |  | 11.02 | [5 empty] | 11.13 | 32
[5 empty] | - | 0.13 | [13 empty] | 10.87 | 33
(E) | T020701 | 塞規測試 QE10019 |  |  |  |  | GO |  | GO |  | GO | GO |  | GO | [6 empty] | 34
|  | Go/No-go Gauge test | [18 empty] | 35
(F) | T800709 | 6% Taper QE10002 |  |  |  |  | GO |  | GO |  | GO | GO |  | GO | [6 empty] | 36
| (公 M) | Gauging test | [18 empty] | 37
(G) | T1405002 | 氣密測試 QE10001 |  |  |  |  | OK |  | OK |  | OK | OK |  | OK | [6 empty] | 38
| (公 M) | Air leaking test | [18 empty] | 39
H | T1405002 | 壓裂測試 QE10017 | [18 empty] | 40
| (公 M) | Stress cracking test
I | T1405001 | 滑牙測試 QE10014
Resistance to overriding test
J | T1405001 | 分離力測試 QE10016
Separation force test
K | T1405001 | 可旋出扭矩測試 QE10018
Unscrewing torque test
(L) | F | 外觀檢驗 MO09003 |  |  |  |  | OK |  | OK |  | OK | OK |  | OK
Appearance inspection
1.SET-UP需進行全部項目檢驗，巡檢僅檢驗( )項目。
Inspection items marked with parentheses ( ) are for patrol inspection, While all inspection items are subject to Set-up inspection.
2.各項不良之缺點, 請參考缺點代碼表(M10001-R01)。
Please refer to Defection Code (M10001-R01) for detailed defect categories.
[14 empty] | A | 2015-01-05
[8 empty] | 檢驗員： | [5 empty] | 版本 | 日期 | 製表 | 審核
[8 empty] | INSPECTOR | [5 empty] | REV. | DATE | ISSUED BY | APP.
MOULDEX QC10004-R02.B

## 150402D-1
QUALITY INSPECTION PLAN RECORD
品檢編號： | C09-001 | 品號： |  | R1-2360 | [5 empty] | 版本： | 7 | 品名： | 公轉式針基 (Male Luer Lock) |  |  |  | 頁次： | 1 | □
Q.I.P. NO. |  | P/N | [7 empty] | REV. |  | NAME |  |  |  |  | PAGE | 1
檢驗方式： |  |  | □ | SET UP 檢驗 |  |  |  |  | ■ | 巡檢 |  | 檢驗日期： |  | 150402D |  | 機台號碼： | 10 |  | ■
INSP. MODE |  |  |  | SET UP INSP. | [5 empty] | PATROL |  | DATE |  |  |  | MACHINE NO.
適 用 品 名
APPLY TO PART NAME
C09-210-251 (R1-2360)
量 測 代 碼 |  | A: Microscope B: Projector C: Caliper D: Pin gauge E: Height Caliper F: Visual inspection | [14 empty] | 量測單位 |  | +
MEASURING CODE | [16 empty] | 單位：mm |  | -
檢驗項目 | 量測工具 | 模號CAVITY |  |  |  |  | 1 |  | 2 |  | 3 | 4 |  | 5 | 6 | 7 | 9
INSP. ITEM | MEASURING TOOLS | 規格/標準 SPEC/WI | [16 empty] | Ø
(A) | A | Ø | 2.08 |  | + | 0.05 | 2.094 |  | 2.095 |  | 2.09 | 2.086 |  | 2.091 | 2.092 | 2.082 | 2.082 |  |  | 2.13 | 26
[5 empty] | - | 0.05 | [13 empty] | 2.03 | 27
(B) | D | Ø | 1.97 |  | + | 0.05 | 1.95 |  | 1.95 |  | 1.95 | 1.95 |  | 1.95 | 1.95 | 1.95 | 1.95 |  |  | 2.02 | 28
[5 empty] | - | 0.05 | [13 empty] | 1.92 | 29
(C) | D | Ø | 1.63 |  | + | 0.05 | 1.625 |  | 1.625 |  | 1.625 | 1.625 |  | 1.625 | 1.625 | 1.625 | 1.625 |  |  | 1.68 | 30
[5 empty] | - | 0.05 | [13 empty] | 1.58 | 31
(D) | C | Ø | 11 |  | + | 0.13 | 11.02 |  | 11.02 |  | 11.03 | 11.05 |  | 11.04 | 11.03 | 11.01 | 11.01 |  |  | 11.13 | 32
[5 empty] | - | 0.13 | [13 empty] | 10.87 | 33
(E) | T020701 | 塞規測試 QE10019 |  |  |  |  | GO |  | GO |  | GO | GO |  | GO | GO | GO | GO |  |  |  | 34
|  | Go/No-go Gauge test | [18 empty] | 35
(F) | T800709 | 6% Taper QE10002 |  |  |  |  | GO |  | GO |  | GO | GO |  | GO | GO | GO | GO |  |  |  | 36
| (公 M) | Gauging test | [18 empty] | 37
(G) | T1405002 | 氣密測試 QE10001 |  |  |  |  | OK |  | OK |  | OK | OK |  | OK | OK | OK | OK |  |  |  | 38
| (公 M) | Air leaking test | [18 empty] | 39
H | T1405002 | 壓裂測試 QE10017 | [18 empty] | 40
| (公 M) | Stress cracking test
I | T1405001 | 滑牙測試 QE10014
Resistance to overriding test
J | T1405001 | 分離力測試 QE10016
Separation force test
K | T1405001 | 可旋出扭矩測試 QE10018
Unscrewing torque test
(L) | F | 外觀檢驗 MO09003 |  |  |  |  | OK |  | OK |  | OK | OK |  | OK | OK | OK | OK
Appearance inspection
1.SET-UP需進行全部項目檢驗，巡檢僅檢驗( )項目。
Inspection items marked with parentheses ( ) are for patrol inspection, While all inspection items are subject to Set-up inspection.
2.各項不良之缺點, 請參考缺點代碼表(M10001-R01)。
Please refer to Defection Code (M10001-R01) for detailed defect categories.
[14 empty] | A | 2015-01-05
[8 empty] | 檢驗員： | [5 empty] | 版本 | 日期 | 製表 | 審核
[8 empty] | INSPECTOR | [5 empty] | REV. | DATE | ISSUED BY | APP.
MOULDEX QC10004-R02.B

## 150402D-2
QUALITY INSPECTION PLAN RECORD
品檢編號： | C09-001 | 品號： |  | R1-2360 | [5 empty] | 版本： | 7 | 品名： | 公轉式針基 (Male Luer Lock) |  |  |  | 頁次： | 2 | □
Q.I.P. NO. |  | P/N | [7 empty] | REV. |  | NAME |  |  |  |  | PAGE | 2
檢驗方式： |  |  | □ | SET UP 檢驗 |  |  |  |  | ■ | 巡檢 |  | 檢驗日期： |  | 150402D |  | 機台號碼： | 10 |  | ■
INSP. MODE |  |  |  | SET UP INSP. | [5 empty] | PATROL |  | DATE |  |  |  | MACHINE NO.
適 用 品 名
APPLY TO PART NAME
C09-210-251 (R1-2360)
量 測 代 碼 |  | A: Microscope B: Projector C: Caliper D: Pin gauge E: Height Caliper F: Visual inspection | [14 empty] | 量測單位 |  | +
MEASURING CODE | [16 empty] | 單位：mm |  | -
檢驗項目 | 量測工具 | 模號CAVITY |  |  |  |  | 10 |  | 12 |  | 13 | 15 |  | 16
INSP. ITEM | MEASURING TOOLS | 規格/標準 SPEC/WI | [16 empty] | Ø
(A) | A | Ø | 2.08 |  | + | 0.05 | 2.085 |  | 2.087 |  | 2.096 | 2.089 |  | 2.09 | [5 empty] | 2.13 | 26
[5 empty] | - | 0.05 | [13 empty] | 2.03 | 27
(B) | D | Ø | 1.97 |  | + | 0.05 | 1.95 |  | 1.95 |  | 1.95 | 1.95 |  | 1.95 | [5 empty] | 2.02 | 28
[5 empty] | - | 0.05 | [13 empty] | 1.92 | 29
(C) | D | Ø | 1.63 |  | + | 0.05 | 1.625 |  | 1.625 |  | 1.625 | 1.625 |  | 1.625 | [5 empty] | 1.68 | 30
[5 empty] | - | 0.05 | [13 empty] | 1.58 | 31
(D) | C | Ø | 11 |  | + | 0.13 | 11.03 |  | 11.04 |  | 11.04 | 11.02 |  | 11.02 | [5 empty] | 11.13 | 32
[5 empty] | - | 0.13 | [13 empty] | 10.87 | 33
(E) | T020701 | 塞規測試 QE10019 |  |  |  |  | GO |  | GO |  | GO | GO |  | GO | [6 empty] | 34
|  | Go/No-go Gauge test | [18 empty] | 35
(F) | T800709 | 6% Taper QE10002 |  |  |  |  | GO |  | GO |  | GO | GO |  | GO | [6 empty] | 36
| (公 M) | Gauging test | [18 empty] | 37
(G) | T1405002 | 氣密測試 QE10001 |  |  |  |  | OK |  | OK |  | OK | OK |  | OK | [6 empty] | 38
| (公 M) | Air leaking test | [18 empty] | 39
H | T1405002 | 壓裂測試 QE10017 | [18 empty] | 40
| (公 M) | Stress cracking test
I | T1405001 | 滑牙測試 QE10014
Resistance to overriding test
J | T1405001 | 分離力測試 QE10016
Separation force test
K | T1405001 | 可旋出扭矩測試 QE10018
Unscrewing torque test
(L) | F | 外觀檢驗 MO09003 |  |  |  |  | OK |  | OK |  | OK | OK |  | OK
Appearance inspection
1.SET-UP需進行全部項目檢驗，巡檢僅檢驗( )項目。
Inspection items marked with parentheses ( ) are for patrol inspection, While all inspection items are subject to Set-up inspection.
2.各項不良之缺點, 請參考缺點代碼表(M10001-R01)。
Please refer to Defection Code (M10001-R01) for detailed defect categories.
[14 empty] | A | 2015-01-05
[8 empty] | 檢驗員： | [5 empty] | 版本 | 日期 | 製表 | 審核
[8 empty] | INSPECTOR | [5 empty] | REV. | DATE | ISSUED BY | APP.
MOULDEX QC10004-R02.B

## 150406E-1
QUALITY INSPECTION PLAN RECORD
品檢編號： | C09-001 | 品號： |  | R1-2360 | [5 empty] | 版本： | 7 | 品名： | 公轉式針基 (Male Luer Lock) |  |  |  | 頁次： | 1 | □
Q.I.P. NO. |  | P/N | [7 empty] | REV. |  | NAME |  |  |  |  | PAGE | 1
檢驗方式： |  |  | □ | SET UP 檢驗 |  |  |  |  | ■ | 巡檢 |  | 檢驗日期： |  | 150406E |  | 機台號碼： | 10 |  | ■
INSP. MODE |  |  |  | SET UP INSP. | [5 empty] | PATROL |  | DATE |  |  |  | MACHINE NO.
適 用 品 名
APPLY TO PART NAME
C09-210-251 (R1-2360)
量 測 代 碼 |  | A: Microscope B: Projector C: Caliper D: Pin gauge E: Height Caliper F: Visual inspection | [14 empty] | 量測單位 |  | +
MEASURING CODE | [16 empty] | 單位：mm |  | -
檢驗項目 | 量測工具 | 模號CAVITY |  |  |  |  | 1 |  | 2 |  | 3 | 4 |  | 5 | 6 | 7 | 9
INSP. ITEM | MEASURING TOOLS | 規格/標準 SPEC/WI | [16 empty] | Ø
(A) | A | Ø | 2.08 |  | + | 0.05 | 2.081 |  | 2.086 |  | 2.088 | 2.088 |  | 2.089 | 2.094 | 2.093 | 2.089 |  |  | 2.13 | 26
[5 empty] | - | 0.05 | [13 empty] | 2.03 | 27
(B) | D | Ø | 1.97 |  | + | 0.05 | 1.975 |  | 1.95 |  | 1.95 | 1.95 |  | 1.95 | 1.975 | 1.95 | 1.975 |  |  | 2.02 | 28
[5 empty] | - | 0.05 | [13 empty] | 1.92 | 29
(C) | D | Ø | 1.63 |  | + | 0.05 | 1.625 |  | 1.625 |  | 1.625 | 1.625 |  | 1.625 | 1.625 | 1.625 | 1.625 |  |  | 1.68 | 30
[5 empty] | - | 0.05 | [13 empty] | 1.58 | 31
(D) | C | Ø | 11 |  | + | 0.13 | 11.01 |  | 11.02 |  | 11.04 | 11.04 |  | 11.04 | 11.03 | 11.02 | 11.02 |  |  | 11.13 | 32
[5 empty] | - | 0.13 | [13 empty] | 10.87 | 33
(E) | T020701 | 塞規測試 QE10019 |  |  |  |  | GO |  | GO |  | GO | GO |  | GO | GO | GO | GO |  |  |  | 34
|  | Go/No-go Gauge test | [18 empty] | 35
(F) | T800709 | 6% Taper QE10002 |  |  |  |  | GO |  | GO |  | GO | GO |  | GO | GO | GO | GO |  |  |  | 36
| (公 M) | Gauging test | [18 empty] | 37
(G) | T1405002 | 氣密測試 QE10001 |  |  |  |  | OK |  | OK |  | OK | OK |  | OK | OK | OK | OK |  |  |  | 38
| (公 M) | Air leaking test | [18 empty] | 39
H | T1405002 | 壓裂測試 QE10017 | [18 empty] | 40
| (公 M) | Stress cracking test
I | T1405001 | 滑牙測試 QE10014
Resistance to overriding test
J | T1405001 | 分離力測試 QE10016
Separation force test
K | T1405001 | 可旋出扭矩測試 QE10018
Unscrewing torque test
(L) | F | 外觀檢驗 MO09003 |  |  |  |  | OK |  | OK |  | OK | OK |  | OK | OK | OK | OK
Appearance inspection
1.SET-UP需進行全部項目檢驗，巡檢僅檢驗( )項目。
Inspection items marked with parentheses ( ) are for patrol inspection, While all inspection items are subject to Set-up inspection.
2.各項不良之缺點, 請參考缺點代碼表(M10001-R01)。
Please refer to Defection Code (M10001-R01) for detailed defect categories.
[14 empty] | A | 2015-01-05
[8 empty] | 檢驗員： | [5 empty] | 版本 | 日期 | 製表 | 審核
[8 empty] | INSPECTOR | [5 empty] | REV. | DATE | ISSUED BY | APP.
MOULDEX QC10004-R02.B

## 150406E-2
QUALITY INSPECTION PLAN RECORD
品檢編號： | C09-001 | 品號： |  | R1-2360 | [5 empty] | 版本： | 7 | 品名： | 公轉式針基 (Male Luer Lock) |  |  |  | 頁次： | 2 | □
Q.I.P. NO. |  | P/N | [7 empty] | REV. |  | NAME |  |  |  |  | PAGE | 2
檢驗方式： |  |  | □ | SET UP 檢驗 |  |  |  |  | ■ | 巡檢 |  | 檢驗日期： |  | 150406E |  | 機台號碼： | 10 |  | ■
INSP. MODE |  |  |  | SET UP INSP. | [5 empty] | PATROL |  | DATE |  |  |  | MACHINE NO.
適 用 品 名
APPLY TO PART NAME
C09-210-251 (R1-2360)
量 測 代 碼 |  | A: Microscope B: Projector C: Caliper D: Pin gauge E: Height Caliper F: Visual inspection | [14 empty] | 量測單位 |  | +
MEASURING CODE | [16 empty] | 單位：mm |  | -
檢驗項目 | 量測工具 | 模號CAVITY |  |  |  |  | 10 |  | 12 |  | 13 | 15 |  | 16
INSP. ITEM | MEASURING TOOLS | 規格/標準 SPEC/WI | [16 empty] | Ø
(A) | A | Ø | 2.08 |  | + | 0.05 | 2.09 |  | 2.089 |  | 2.087 | 2.099 |  | 2.096 | [5 empty] | 2.13 | 26
[5 empty] | - | 0.05 | [13 empty] | 2.03 | 27
(B) | D | Ø | 1.97 |  | + | 0.05 | 1.95 |  | 1.95 |  | 1.975 | 1.975 |  | 1.975 | [5 empty] | 2.02 | 28
[5 empty] | - | 0.05 | [13 empty] | 1.92 | 29
(C) | D | Ø | 1.63 |  | + | 0.05 | 1.625 |  | 1.625 |  | 1.625 | 1.625 |  | 1.625 | [5 empty] | 1.68 | 30
[5 empty] | - | 0.05 | [13 empty] | 1.58 | 31
(D) | C | Ø | 11 |  | + | 0.13 | 11.02 |  | 11.05 |  | 11.03 | 11.03 |  | 11.02 | [5 empty] | 11.13 | 32
[5 empty] | - | 0.13 | [13 empty] | 10.87 | 33
(E) | T020701 | 塞規測試 QE10019 |  |  |  |  | GO |  | GO |  | GO | GO |  | GO | [6 empty] | 34
|  | Go/No-go Gauge test | [18 empty] | 35
(F) | T800709 | 6% Taper QE10002 |  |  |  |  | GO |  | GO |  | GO | GO |  | GO | [6 empty] | 36
| (公 M) | Gauging test | [18 empty] | 37
(G) | T1405002 | 氣密測試 QE10001 |  |  |  |  | OK |  | OK |  | OK | OK |  | OK | [6 empty] | 38
| (公 M) | Air leaking test | [18 empty] | 39
H | T1405002 | 壓裂測試 QE10017 | [18 empty] | 40
| (公 M) | Stress cracking test
I | T1405001 | 滑牙測試 QE10014
Resistance to overriding test
J | T1405001 | 分離力測試 QE10016
Separation force test
K | T1405001 | 可旋出扭矩測試 QE10018
Unscrewing torque test
(L) | F | 外觀檢驗 MO09003 |  |  |  |  | OK |  | OK |  | OK | OK |  | OK
Appearance inspection
1.SET-UP需進行全部項目檢驗，巡檢僅檢驗( )項目。
Inspection items marked with parentheses ( ) are for patrol inspection, While all inspection items are subject to Set-up inspection.
2.各項不良之缺點, 請參考缺點代碼表(M10001-R01)。
Please refer to Defection Code (M10001-R01) for detailed defect categories.
[14 empty] | A | 2015-01-05
[8 empty] | 檢驗員： | [5 empty] | 版本 | 日期 | 製表 | 審核
[8 empty] | INSPECTOR | [5 empty] | REV. | DATE | ISSUED BY | APP.
MOULDEX QC10004-R02.B

## 150407D-1
QUALITY INSPECTION PLAN RECORD
品檢編號： | C09-001 | 品號： |  | R1-2360 | [5 empty] | 版本： | 7 | 品名： | 公轉式針基 (Male Luer Lock) |  |  |  | 頁次： | 1 | □
Q.I.P. NO. |  | P/N | [7 empty] | REV. |  | NAME |  |  |  |  | PAGE | 1
檢驗方式： |  |  | □ | SET UP 檢驗 |  |  |  |  | ■ | 巡檢 |  | 檢驗日期： |  | 150407D |  | 機台號碼： | 10 |  | ■
INSP. MODE |  |  |  | SET UP INSP. | [5 empty] | PATROL |  | DATE |  |  |  | MACHINE NO.
適 用 品 名
APPLY TO PART NAME
C09-210-251 (R1-2360)
量 測 代 碼 |  | A: Microscope B: Projector C: Caliper D: Pin gauge E: Height Caliper F: Visual inspection | [14 empty] | 量測單位 |  | +
MEASURING CODE | [16 empty] | 單位：mm |  | -
檢驗項目 | 量測工具 | 模號CAVITY |  |  |  |  | 1 |  | 2 |  | 3 | 4 |  | 5 | 6 | 7 | 9
INSP. ITEM | MEASURING TOOLS | 規格/標準 SPEC/WI | [16 empty] | Ø
(A) | A | Ø | 2.08 |  | + | 0.05 | 2.085 |  | 2.082 |  | 2.083 | 2.087 |  | 2.088 | 2.088 | 2.094 | 2.086 |  |  | 2.13 | 26
[5 empty] | - | 0.05 | [13 empty] | 2.03 | 27
(B) | D | Ø | 1.97 |  | + | 0.05 | 1.975 |  | 1.95 |  | 1.95 | 1.95 |  | 1.95 | 1.975 | 1.95 | 1.975 |  |  | 2.02 | 28
[5 empty] | - | 0.05 | [13 empty] | 1.92 | 29
(C) | D | Ø | 1.63 |  | + | 0.05 | 1.625 |  | 1.625 |  | 1.625 | 1.625 |  | 1.625 | 1.625 | 1.625 | 1.625 |  |  | 1.68 | 30
[5 empty] | - | 0.05 | [13 empty] | 1.58 | 31
(D) | C | Ø | 11 |  | + | 0.13 | 11.02 |  | 11.02 |  | 11.03 | 11.04 |  | 11.04 | 11.04 | 11.02 | 11.02 |  |  | 11.13 | 32
[5 empty] | - | 0.13 | [13 empty] | 10.87 | 33
(E) | T020701 | 塞規測試 QE10019 |  |  |  |  | GO |  | GO |  | GO | GO |  | GO | GO | GO | GO |  |  |  | 34
|  | Go/No-go Gauge test | [18 empty] | 35
(F) | T800709 | 6% Taper QE10002 |  |  |  |  | GO |  | GO |  | GO | GO |  | GO | GO | GO | GO |  |  |  | 36
| (公 M) | Gauging test | [18 empty] | 37
(G) | T1405002 | 氣密測試 QE10001 |  |  |  |  | OK |  | OK |  | OK | OK |  | OK | OK | OK | OK |  |  |  | 38
| (公 M) | Air leaking test | [18 empty] | 39
H | T1405002 | 壓裂測試 QE10017 | [18 empty] | 40
| (公 M) | Stress cracking test
I | T1405001 | 滑牙測試 QE10014
Resistance to overriding test
J | T1405001 | 分離力測試 QE10016
Separation force test
K | T1405001 | 可旋出扭矩測試 QE10018
Unscrewing torque test
(L) | F | 外觀檢驗 MO09003 |  |  |  |  | OK |  | OK |  | OK | OK |  | OK | OK | OK | OK
Appearance inspection
1.SET-UP需進行全部項目檢驗，巡檢僅檢驗( )項目。
Inspection items marked with parentheses ( ) are for patrol inspection, While all inspection items are subject to Set-up inspection.
2.各項不良之缺點, 請參考缺點代碼表(M10001-R01)。
Please refer to Defection Code (M10001-R01) for detailed defect categories.
[14 empty] | A | 2015-01-05
[8 empty] | 檢驗員： | [5 empty] | 版本 | 日期 | 製表 | 審核
[8 empty] | INSPECTOR | [5 empty] | REV. | DATE | ISSUED BY | APP.
MOULDEX QC10004-R02.B

## 150407D-2
QUALITY INSPECTION PLAN RECORD
品檢編號： | C09-001 | 品號： |  | R1-2360 | [5 empty] | 版本： | 7 | 品名： | 公轉式針基 (Male Luer Lock) |  |  |  | 頁次： | 2 | □
Q.I.P. NO. |  | P/N | [7 empty] | REV. |  | NAME |  |  |  |  | PAGE | 2
檢驗方式： |  |  | □ | SET UP 檢驗 |  |  |  |  | ■ | 巡檢 |  | 檢驗日期： |  | 150407D |  | 機台號碼： | 10 |  | ■
INSP. MODE |  |  |  | SET UP INSP. | [5 empty] | PATROL |  | DATE |  |  |  | MACHINE NO.
適 用 品 名
APPLY TO PART NAME
C09-210-251 (R1-2360)
量 測 代 碼 |  | A: Microscope B: Projector C: Caliper D: Pin gauge E: Height Caliper F: Visual inspection | [14 empty] | 量測單位 |  | +
MEASURING CODE | [16 empty] | 單位：mm |  | -
檢驗項目 | 量測工具 | 模號CAVITY |  |  |  |  | 10 |  | 12 |  | 13 | 15 |  | 16
INSP. ITEM | MEASURING TOOLS | 規格/標準 SPEC/WI | [16 empty] | Ø
(A) | A | Ø | 2.08 |  | + | 0.05 | 2.083 |  | 2.088 |  | 2.087 | 2.09 |  | 2.099 | [5 empty] | 2.13 | 26
[5 empty] | - | 0.05 | [13 empty] | 2.03 | 27
(B) | D | Ø | 1.97 |  | + | 0.05 | 1.95 |  | 1.975 |  | 1.975 | 1.975 |  | 1.975 | [5 empty] | 2.02 | 28
[5 empty] | - | 0.05 | [13 empty] | 1.92 | 29
(C) | D | Ø | 1.63 |  | + | 0.05 | 1.625 |  | 1.625 |  | 1.625 | 1.625 |  | 1.625 | [5 empty] | 1.68 | 30
[5 empty] | - | 0.05 | [13 empty] | 1.58 | 31
(D) | C | Ø | 11 |  | + | 0.13 | 11.03 |  | 11.04 |  | 11.03 | 11.03 |  | 11.02 | [5 empty] | 11.13 | 32
[5 empty] | - | 0.13 | [13 empty] | 10.87 | 33
(E) | T020701 | 塞規測試 QE10019 |  |  |  |  | GO |  | GO |  | GO | GO |  | GO | [6 empty] | 34
|  | Go/No-go Gauge test | [18 empty] | 35
(F) | T800709 | 6% Taper QE10002 |  |  |  |  | GO |  | GO |  | GO | GO |  | GO | [6 empty] | 36
| (公 M) | Gauging test | [18 empty] | 37
(G) | T1405002 | 氣密測試 QE10001 |  |  |  |  | OK |  | OK |  | OK | OK |  | OK | [6 empty] | 38
| (公 M) | Air leaking test | [18 empty] | 39
H | T1405002 | 壓裂測試 QE10017 | [18 empty] | 40
| (公 M) | Stress cracking test
I | T1405001 | 滑牙測試 QE10014
Resistance to overriding test
J | T1405001 | 分離力測試 QE10016
Separation force test
K | T1405001 | 可旋出扭矩測試 QE10018
Unscrewing torque test
(L) | F | 外觀檢驗 MO09003 |  |  |  |  | OK |  | OK |  | OK | OK |  | OK
Appearance inspection
1.SET-UP需進行全部項目檢驗，巡檢僅檢驗( )項目。
Inspection items marked with parentheses ( ) are for patrol inspection, While all inspection items are subject to Set-up inspection.
2.各項不良之缺點, 請參考缺點代碼表(M10001-R01)。
Please refer to Defection Code (M10001-R01) for detailed defect categories.
[14 empty] | A | 2015-01-05
[8 empty] | 檢驗員： | [5 empty] | 版本 | 日期 | 製表 | 審核
[8 empty] | INSPECTOR | [5 empty] | REV. | DATE | ISSUED BY | APP.
MOULDEX QC10004-R02.B

## 150407E-1
QUALITY INSPECTION PLAN RECORD
品檢編號： | C09-001 | 品號： |  | R1-2360 | [5 empty] | 版本： | 7 | 品名： | 公轉式針基 (Male Luer Lock) |  |  |  | 頁次： | 1 | □
Q.I.P. NO. |  | P/N | [7 empty] | REV. |  | NAME |  |  |  |  | PAGE | 1
檢驗方式： |  |  | □ | SET UP 檢驗 |  |  |  |  | ■ | 巡檢 |  | 檢驗日期： |  | 150407E |  | 機台號碼： | 10 |  | ■
INSP. MODE |  |  |  | SET UP INSP. | [5 empty] | PATROL |  | DATE |  |  |  | MACHINE NO.
適 用 品 名
APPLY TO PART NAME
C09-210-251 (R1-2360)
量 測 代 碼 |  | A: Microscope B: Projector C: Caliper D: Pin gauge E: Height Caliper F: Visual inspection | [14 empty] | 量測單位 |  | +
MEASURING CODE | [16 empty] | 單位：mm |  | -
檢驗項目 | 量測工具 | 模號CAVITY |  |  |  |  | 1 |  | 2 |  | 3 | 4 |  | 5 | 6 | 7 | 9
INSP. ITEM | MEASURING TOOLS | 規格/標準 SPEC/WI | [16 empty] | Ø
(A) | A | Ø | 2.08 |  | + | 0.05 | 2.088 |  | 2.096 |  | 2.093 | 2.098 |  | 2.093 | 2.094 | 2.086 | 2.088 |  |  | 2.13 | 26
[5 empty] | - | 0.05 | [13 empty] | 2.03 | 27
(B) | D | Ø | 1.97 |  | + | 0.05 | 1.975 |  | 1.95 |  | 1.95 | 1.95 |  | 1.95 | 1.975 | 1.95 | 1.975 |  |  | 2.02 | 28
[5 empty] | - | 0.05 | [13 empty] | 1.92 | 29
(C) | D | Ø | 1.63 |  | + | 0.05 | 1.625 |  | 1.625 |  | 1.625 | 1.625 |  | 1.625 | 1.625 | 1.625 | 1.625 |  |  | 1.68 | 30
[5 empty] | - | 0.05 | [13 empty] | 1.58 | 31
(D) | C | Ø | 11 |  | + | 0.13 | 11.02 |  | 11.02 |  | 11.03 | 11.04 |  | 11.04 | 11.04 | 11.02 | 11.01 |  |  | 11.13 | 32
[5 empty] | - | 0.13 | [13 empty] | 10.87 | 33
(E) | T020701 | 塞規測試 QE10019 |  |  |  |  | GO |  | GO |  | GO | GO |  | GO | GO | GO | GO |  |  |  | 34
|  | Go/No-go Gauge test | [18 empty] | 35
(F) | T800709 | 6% Taper QE10002 |  |  |  |  | GO |  | GO |  | GO | GO |  | GO | GO | GO | GO |  |  |  | 36
| (公 M) | Gauging test | [18 empty] | 37
(G) | T1405002 | 氣密測試 QE10001 |  |  |  |  | OK |  | OK |  | OK | OK |  | OK | OK | OK | OK |  |  |  | 38
| (公 M) | Air leaking test | [18 empty] | 39
H | T1405002 | 壓裂測試 QE10017 | [18 empty] | 40
| (公 M) | Stress cracking test
I | T1405001 | 滑牙測試 QE10014
Resistance to overriding test
J | T1405001 | 分離力測試 QE10016
Separation force test
K | T1405001 | 可旋出扭矩測試 QE10018
Unscrewing torque test
(L) | F | 外觀檢驗 MO09003 |  |  |  |  | OK |  | OK |  | OK | OK |  | OK | OK | OK | OK
Appearance inspection
1.SET-UP需進行全部項目檢驗，巡檢僅檢驗( )項目。
Inspection items marked with parentheses ( ) are for patrol inspection, While all inspection items are subject to Set-up inspection.
2.各項不良之缺點, 請參考缺點代碼表(M10001-R01)。
Please refer to Defection Code (M10001-R01) for detailed defect categories.
[14 empty] | A | 2015-01-05
[8 empty] | 檢驗員： | [5 empty] | 版本 | 日期 | 製表 | 審核
[8 empty] | INSPECTOR | [5 empty] | REV. | DATE | ISSUED BY | APP.
MOULDEX QC10004-R02.B

## 150407E-2
QUALITY INSPECTION PLAN RECORD
品檢編號： | C09-001 | 品號： |  | R1-2360 | [5 empty] | 版本： | 7 | 品名： | 公轉式針基 (Male Luer Lock) |  |  |  | 頁次： | 2 | □
Q.I.P. NO. |  | P/N | [7 empty] | REV. |  | NAME |  |  |  |  | PAGE | 2
檢驗方式： |  |  | □ | SET UP 檢驗 |  |  |  |  | ■ | 巡檢 |  | 檢驗日期： |  | 150407E |  | 機台號碼： | 10 |  | ■
INSP. MODE |  |  |  | SET UP INSP. | [5 empty] | PATROL |  | DATE |  |  |  | MACHINE NO.
適 用 品 名
APPLY TO PART NAME
C09-210-251 (R1-2360)
量 測 代 碼 |  | A: Microscope B: Projector C: Caliper D: Pin gauge E: Height Caliper F: Visual inspection | [14 empty] | 量測單位 |  | +
MEASURING CODE | [16 empty] | 單位：mm |  | -
檢驗項目 | 量測工具 | 模號CAVITY |  |  |  |  | 10 |  | 12 |  | 13 | 15 |  | 16
INSP. ITEM | MEASURING TOOLS | 規格/標準 SPEC/WI | [16 empty] | Ø
(A) | A | Ø | 2.08 |  | + | 0.05 | 2.087 |  | 2.093 |  | 2.098 | 2.098 |  | 2.084 | [5 empty] | 2.13 | 26
[5 empty] | - | 0.05 | [13 empty] | 2.03 | 27
(B) | D | Ø | 1.97 |  | + | 0.05 | 1.95 |  | 1.95 |  | 1.975 | 1.975 |  | 1.975 | [5 empty] | 2.02 | 28
[5 empty] | - | 0.05 | [13 empty] | 1.92 | 29
(C) | D | Ø | 1.63 |  | + | 0.05 | 1.625 |  | 1.625 |  | 1.625 | 1.625 |  | 1.625 | [5 empty] | 1.68 | 30
[5 empty] | - | 0.05 | [13 empty] | 1.58 | 31
(D) | C | Ø | 11 |  | + | 0.13 | 11.02 |  | 11.05 |  | 11.03 | 11.02 |  | 11.02 | [5 empty] | 11.13 | 32
[5 empty] | - | 0.13 | [13 empty] | 10.87 | 33
(E) | T020701 | 塞規測試 QE10019 |  |  |  |  | GO |  | GO |  | GO | GO |  | GO | [6 empty] | 34
|  | Go/No-go Gauge test | [18 empty] | 35
(F) | T800709 | 6% Taper QE10002 |  |  |  |  | GO |  | GO |  | GO | GO |  | GO | [6 empty] | 36
| (公 M) | Gauging test | [18 empty] | 37
(G) | T1405002 | 氣密測試 QE10001 |  |  |  |  | OK |  | OK |  | OK | OK |  | OK | [6 empty] | 38
| (公 M) | Air leaking test | [18 empty] | 39
H | T1405002 | 壓裂測試 QE10017 | [18 empty] | 40
| (公 M) | Stress cracking test
I | T1405001 | 滑牙測試 QE10014
Resistance to overriding test
J | T1405001 | 分離力測試 QE10016
Separation force test
K | T1405001 | 可旋出扭矩測試 QE10018
Unscrewing torque test
(L) | F | 外觀檢驗 MO09003 |  |  |  |  | OK |  | OK |  | OK | OK |  | OK
Appearance inspection
1.SET-UP需進行全部項目檢驗，巡檢僅檢驗( )項目。
Inspection items marked with parentheses ( ) are for patrol inspection, While all inspection items are subject to Set-up inspection.
2.各項不良之缺點, 請參考缺點代碼表(M10001-R01)。
Please refer to Defection Code (M10001-R01) for detailed defect categories.
[14 empty] | A | 2015-01-05
[8 empty] | 檢驗員： | [5 empty] | 版本 | 日期 | 製表 | 審核
[8 empty] | INSPECTOR | [5 empty] | REV. | DATE | ISSUED BY | APP.
MOULDEX QC10004-R02.B

## 150408D-1
QUALITY INSPECTION PLAN RECORD
品檢編號： | C09-001 | 品號： |  | R1-2360 | [5 empty] | 版本： | 7 | 品名： | 公轉式針基 (Male Luer Lock) |  |  |  | 頁次： | 1 | □
Q.I.P. NO. |  | P/N | [7 empty] | REV. |  | NAME |  |  |  |  | PAGE | 1
檢驗方式： |  |  | □ | SET UP 檢驗 |  |  |  |  | ■ | 巡檢 |  | 檢驗日期： |  | 150408D |  | 機台號碼： | 10 |  | ■
INSP. MODE |  |  |  | SET UP INSP. | [5 empty] | PATROL |  | DATE |  |  |  | MACHINE NO.
適 用 品 名
APPLY TO PART NAME
C09-210-251 (R1-2360)
量 測 代 碼 |  | A: Microscope B: Projector C: Caliper D: Pin gauge E: Height Caliper F: Visual inspection | [14 empty] | 量測單位 |  | +
MEASURING CODE | [16 empty] | 單位：mm |  | -
檢驗項目 | 量測工具 | 模號CAVITY |  |  |  |  | 1 |  | 2 |  | 3 | 4 |  | 5 | 6 | 7 | 9
INSP. ITEM | MEASURING TOOLS | 規格/標準 SPEC/WI | [16 empty] | Ø
(A) | A | Ø | 2.08 |  | + | 0.05 | 2.082 |  | 2.086 |  | 2.085 | 2.095 |  | 2.095 | 2.091 | 2.091 | 2.093 |  |  | 2.13 | 26
[5 empty] | - | 0.05 | [13 empty] | 2.03 | 27
(B) | D | Ø | 1.97 |  | + | 0.05 | 1.975 |  | 1.95 |  | 1.95 | 1.95 |  | 1.95 | 1.975 | 1.95 | 1.975 |  |  | 2.02 | 28
[5 empty] | - | 0.05 | [13 empty] | 1.92 | 29
(C) | D | Ø | 1.63 |  | + | 0.05 | 1.625 |  | 1.625 |  | 1.625 | 1.625 |  | 1.625 | 1.625 | 1.625 | 1.625 |  |  | 1.68 | 30
[5 empty] | - | 0.05 | [13 empty] | 1.58 | 31
(D) | C | Ø | 11 |  | + | 0.13 | 11.02 |  | 11.02 |  | 11.03 | 11.04 |  | 11.03 | 11.03 | 11.02 | 11.01 |  |  | 11.13 | 32
[5 empty] | - | 0.13 | [13 empty] | 10.87 | 33
(E) | T020701 | 塞規測試 QE10019 |  |  |  |  | GO |  | GO |  | GO | GO |  | GO | GO | GO | GO |  |  |  | 34
|  | Go/No-go Gauge test | [18 empty] | 35
(F) | T800709 | 6% Taper QE10002 |  |  |  |  | GO |  | GO |  | GO | GO |  | GO | GO | GO | GO |  |  |  | 36
| (公 M) | Gauging test | [18 empty] | 37
(G) | T1405002 | 氣密測試 QE10001 |  |  |  |  | OK |  | OK |  | OK | OK |  | OK | OK | OK | OK |  |  |  | 38
| (公 M) | Air leaking test | [18 empty] | 39
H | T1405002 | 壓裂測試 QE10017 | [18 empty] | 40
| (公 M) | Stress cracking test
I | T1405001 | 滑牙測試 QE10014
Resistance to overriding test
J | T1405001 | 分離力測試 QE10016
Separation force test
K | T1405001 | 可旋出扭矩測試 QE10018
Unscrewing torque test
(L) | F | 外觀檢驗 MO09003 |  |  |  |  | OK |  | OK |  | OK | OK |  | OK | OK | OK | OK
Appearance inspection
1.SET-UP需進行全部項目檢驗，巡檢僅檢驗( )項目。
Inspection items marked with parentheses ( ) are for patrol inspection, While all inspection items are subject to Set-up inspection.
2.各項不良之缺點, 請參考缺點代碼表(M10001-R01)。
Please refer to Defection Code (M10001-R01) for detailed defect categories.
[14 empty] | A | 2015-01-05
[8 empty] | 檢驗員： | [5 empty] | 版本 | 日期 | 製表 | 審核
[8 empty] | INSPECTOR | [5 empty] | REV. | DATE | ISSUED BY | APP.
MOULDEX QC10004-R02.B

## 150408D-2
QUALITY INSPECTION PLAN RECORD
品檢編號： | C09-001 | 品號： |  | R1-2360 | [5 empty] | 版本： | 7 | 品名： | 公轉式針基 (Male Luer Lock) |  |  |  | 頁次： | 2 | □
Q.I.P. NO. |  | P/N | [7 empty] | REV. |  | NAME |  |  |  |  | PAGE | 2
檢驗方式： |  |  | □ | SET UP 檢驗 |  |  |  |  | ■ | 巡檢 |  | 檢驗日期： |  | 150408D |  | 機台號碼： | 10 |  | ■
INSP. MODE |  |  |  | SET UP INSP. | [5 empty] | PATROL |  | DATE |  |  |  | MACHINE NO.
適 用 品 名
APPLY TO PART NAME
C09-210-251 (R1-2360)
量 測 代 碼 |  | A: Microscope B: Projector C: Caliper D: Pin gauge E: Height Caliper F: Visual inspection | [14 empty] | 量測單位 |  | +
MEASURING CODE | [16 empty] | 單位：mm |  | -
檢驗項目 | 量測工具 | 模號CAVITY |  |  |  |  | 10 |  | 12 |  | 13 | 15 |  | 16
INSP. ITEM | MEASURING TOOLS | 規格/標準 SPEC/WI | [16 empty] | Ø
(A) | A | Ø | 2.08 |  | + | 0.05 | 2.09 |  | 2.09 |  | 2.086 | 2.087 |  | 2.085 | [5 empty] | 2.13 | 26
[5 empty] | - | 0.05 | [13 empty] | 2.03 | 27
(B) | D | Ø | 1.97 |  | + | 0.05 | 1.95 |  | 1.95 |  | 1.975 | 1.975 |  | 1.975 | [5 empty] | 2.02 | 28
[5 empty] | - | 0.05 | [13 empty] | 1.92 | 29
(C) | D | Ø | 1.63 |  | + | 0.05 | 1.625 |  | 1.625 |  | 1.625 | 1.625 |  | 1.625 | [5 empty] | 1.68 | 30
[5 empty] | - | 0.05 | [13 empty] | 1.58 | 31
(D) | C | Ø | 11 |  | + | 0.13 | 11.02 |  | 11.03 |  | 11.03 | 11.01 |  | 11.03 | [5 empty] | 11.13 | 32
[5 empty] | - | 0.13 | [13 empty] | 10.87 | 33
(E) | T020701 | 塞規測試 QE10019 |  |  |  |  | GO |  | GO |  | GO | GO |  | GO | [6 empty] | 34
|  | Go/No-go Gauge test | [18 empty] | 35
(F) | T800709 | 6% Taper QE10002 |  |  |  |  | GO |  | GO |  | GO | GO |  | GO | [6 empty] | 36
| (公 M) | Gauging test | [18 empty] | 37
(G) | T1405002 | 氣密測試 QE10001 |  |  |  |  | OK |  | OK |  | OK | OK |  | OK | [6 empty] | 38
| (公 M) | Air leaking test | [18 empty] | 39
H | T1405002 | 壓裂測試 QE10017 | [18 empty] | 40
| (公 M) | Stress cracking test
I | T1405001 | 滑牙測試 QE10014
Resistance to overriding test
J | T1405001 | 分離力測試 QE10016
Separation force test
K | T1405001 | 可旋出扭矩測試 QE10018
Unscrewing torque test
(L) | F | 外觀檢驗 MO09003 |  |  |  |  | OK |  | OK |  | OK | OK |  | OK
Appearance inspection
1.SET-UP需進行全部項目檢驗，巡檢僅檢驗( )項目。
Inspection items marked with parentheses ( ) are for patrol inspection, While all inspection items are subject to Set-up inspection.
2.各項不良之缺點, 請參考缺點代碼表(M10001-R01)。
Please refer to Defection Code (M10001-R01) for detailed defect categories.
[14 empty] | A | 2015-01-05
[8 empty] | 檢驗員： | [5 empty] | 版本 | 日期 | 製表 | 審核
[8 empty] | INSPECTOR | [5 empty] | REV. | DATE | ISSUED BY | APP.
MOULDEX QC10004-R02.B

## 150408E-1
QUALITY INSPECTION PLAN RECORD
品檢編號： | C09-001 | 品號： |  | R1-2360 | [5 empty] | 版本： | 7 | 品名： | 公轉式針基 (Male Luer Lock) |  |  |  | 頁次： | 1 | □
Q.I.P. NO. |  | P/N | [7 empty] | REV. |  | NAME |  |  |  |  | PAGE | 1
檢驗方式： |  |  | □ | SET UP 檢驗 |  |  |  |  | ■ | 巡檢 |  | 檢驗日期： |  | 150408E |  | 機台號碼： | 10 |  | ■
INSP. MODE |  |  |  | SET UP INSP. | [5 empty] | PATROL |  | DATE |  |  |  | MACHINE NO.
適 用 品 名
APPLY TO PART NAME
C09-210-251 (R1-2360)
量 測 代 碼 |  | A: Microscope B: Projector C: Caliper D: Pin gauge E: Height Caliper F: Visual inspection | [14 empty] | 量測單位 |  | +
MEASURING CODE | [16 empty] | 單位：mm |  | -
檢驗項目 | 量測工具 | 模號CAVITY |  |  |  |  | 1 |  | 2 |  | 3 | 4 |  | 5 | 6 | 7 | 9
INSP. ITEM | MEASURING TOOLS | 規格/標準 SPEC/WI | [16 empty] | Ø
(A) | A | Ø | 2.08 |  | + | 0.05 | 2.09 |  | 2.093 |  | 2.097 | 2.099 |  | 2.098 | 2.097 | 2.092 | 2.089 |  |  | 2.13 | 26
[5 empty] | - | 0.05 | [13 empty] | 2.03 | 27
(B) | D | Ø | 1.97 |  | + | 0.05 | 1.975 |  | 1.95 |  | 1.95 | 1.95 |  | 1.95 | 1.975 | 1.95 | 1.95 |  |  | 2.02 | 28
[5 empty] | - | 0.05 | [13 empty] | 1.92 | 29
(C) | D | Ø | 1.63 |  | + | 0.05 | 1.625 |  | 1.625 |  | 1.625 | 1.625 |  | 1.625 | 1.625 | 1.625 | 1.625 |  |  | 1.68 | 30
[5 empty] | - | 0.05 | [13 empty] | 1.58 | 31
(D) | C | Ø | 11 |  | + | 0.13 | 11.02 |  | 11.02 |  | 11.03 | 11.04 |  | 11.03 | 11.03 | 11.02 | 11.01 |  |  | 11.13 | 32
[5 empty] | - | 0.13 | [13 empty] | 10.87 | 33
(E) | T020701 | 塞規測試 QE10019 |  |  |  |  | GO |  | GO |  | GO | GO |  | GO | GO | GO | GO |  |  |  | 34
|  | Go/No-go Gauge test | [18 empty] | 35
(F) | T800709 | 6% Taper QE10002 |  |  |  |  | GO |  | GO |  | GO | GO |  | GO | GO | GO | GO |  |  |  | 36
| (公 M) | Gauging test | [18 empty] | 37
(G) | T1405002 | 氣密測試 QE10001 |  |  |  |  | OK |  | OK |  | OK | OK |  | OK | OK | OK | OK |  |  |  | 38
| (公 M) | Air leaking test | [18 empty] | 39
H | T1405002 | 壓裂測試 QE10017 | [18 empty] | 40
| (公 M) | Stress cracking test
I | T1405001 | 滑牙測試 QE10014
Resistance to overriding test
J | T1405001 | 分離力測試 QE10016
Separation force test
K | T1405001 | 可旋出扭矩測試 QE10018
Unscrewing torque test
(L) | F | 外觀檢驗 MO09003 |  |  |  |  | OK |  | OK |  | OK | OK |  | OK | OK | OK | OK
Appearance inspection
1.SET-UP需進行全部項目檢驗，巡檢僅檢驗( )項目。
Inspection items marked with parentheses ( ) are for patrol inspection, While all inspection items are subject to Set-up inspection.
2.各項不良之缺點, 請參考缺點代碼表(M10001-R01)。
Please refer to Defection Code (M10001-R01) for detailed defect categories.
[14 empty] | A | 2015-01-05
[8 empty] | 檢驗員： | [5 empty] | 版本 | 日期 | 製表 | 審核
[8 empty] | INSPECTOR | [5 empty] | REV. | DATE | ISSUED BY | APP.
MOULDEX QC10004-R02.B

## 150408E-2
QUALITY INSPECTION PLAN RECORD
品檢編號： | C09-001 | 品號： |  | R1-2360 | [5 empty] | 版本： | 7 | 品名： | 公轉式針基 (Male Luer Lock) |  |  |  | 頁次： | 2 | □
Q.I.P. NO. |  | P/N | [7 empty] | REV. |  | NAME |  |  |  |  | PAGE | 2
檢驗方式： |  |  | □ | SET UP 檢驗 |  |  |  |  | ■ | 巡檢 |  | 檢驗日期： |  | 150408E |  | 機台號碼： | 10 |  | ■
INSP. MODE |  |  |  | SET UP INSP. | [5 empty] | PATROL |  | DATE |  |  |  | MACHINE NO.
適 用 品 名
APPLY TO PART NAME
C09-210-251 (R1-2360)
量 測 代 碼 |  | A: Microscope B: Projector C: Caliper D: Pin gauge E: Height Caliper F: Visual inspection | [14 empty] | 量測單位 |  | +
MEASURING CODE | [16 empty] | 單位：mm |  | -
檢驗項目 | 量測工具 | 模號CAVITY |  |  |  |  | 10 |  | 12 |  | 13 | 15 |  | 16
INSP. ITEM | MEASURING TOOLS | 規格/標準 SPEC/WI | [16 empty] | Ø
(A) | A | Ø | 2.08 |  | + | 0.05 | 2.09 |  | 2.088 |  | 2.093 | 2.092 |  | 2.093 | [5 empty] | 2.13 | 26
[5 empty] | - | 0.05 | [13 empty] | 2.03 | 27
(B) | D | Ø | 1.97 |  | + | 0.05 | 1.95 |  | 1.95 |  | 1.95 | 1.95 |  | 1.975 | [5 empty] | 2.02 | 28
[5 empty] | - | 0.05 | [13 empty] | 1.92 | 29
(C) | D | Ø | 1.63 |  | + | 0.05 | 1.625 |  | 1.625 |  | 1.625 | 1.625 |  | 1.625 | [5 empty] | 1.68 | 30
[5 empty] | - | 0.05 | [13 empty] | 1.58 | 31
(D) | C | Ø | 11 |  | + | 0.13 | 11.02 |  | 11.05 |  | 11.03 | 11.02 |  | 11.01 | [5 empty] | 11.13 | 32
[5 empty] | - | 0.13 | [13 empty] | 10.87 | 33
(E) | T020701 | 塞規測試 QE10019 |  |  |  |  | GO |  | GO |  | GO | GO |  | GO | [6 empty] | 34
|  | Go/No-go Gauge test | [18 empty] | 35
(F) | T800709 | 6% Taper QE10002 |  |  |  |  | GO |  | GO |  | GO | GO |  | GO | [6 empty] | 36
| (公 M) | Gauging test | [18 empty] | 37
(G) | T1405002 | 氣密測試 QE10001 |  |  |  |  | OK |  | OK |  | OK | OK |  | OK | [6 empty] | 38
| (公 M) | Air leaking test | [18 empty] | 39
H | T1405002 | 壓裂測試 QE10017 | [18 empty] | 40
| (公 M) | Stress cracking test
I | T1405001 | 滑牙測試 QE10014
Resistance to overriding test
J | T1405001 | 分離力測試 QE10016
Separation force test
K | T1405001 | 可旋出扭矩測試 QE10018
Unscrewing torque test
(L) | F | 外觀檢驗 MO09003 |  |  |  |  | OK |  | OK |  | OK | OK |  | OK
Appearance inspection
1.SET-UP需進行全部項目檢驗，巡檢僅檢驗( )項目。
Inspection items marked with parentheses ( ) are for patrol inspection, While all inspection items are subject to Set-up inspection.
2.各項不良之缺點, 請參考缺點代碼表(M10001-R01)。
Please refer to Defection Code (M10001-R01) for detailed defect categories.
[14 empty] | A | 2015-01-05
[8 empty] | 檢驗員： | [5 empty] | 版本 | 日期 | 製表 | 審核
[8 empty] | INSPECTOR | [5 empty] | REV. | DATE | ISSUED BY | APP.
MOULDEX QC10004-R02.B