## SETUP
QUALITY INSPECTION PLAN RECORD
品檢編號： | R01-048 | 品號： |  | R1-2360 | [5 empty] | 版本： | 9 | 品名： | 公轉式針基 (Male Luer Lock) |  |  |  | 頁次： | 1 | □
Q.I.P. NO. |  | P/N | [7 empty] | REV. |  | NAME |  |  |  |  | PAGE | 2
檢驗方式： |  |  | ■ | SET UP 檢驗 |  |  |  |  | □ | 巡檢 |  | 檢驗日期： |  | 180221D |  | 機台號碼： | 3 |  | ■
INSP. MODE |  |  |  | SET UP INSP. | [5 empty] | PATROL |  | DATE |  |  |  | MACHINE NO.
適 用 品 名
APPLY TO PART NAME
R1-2360
量 測 代 碼 |  | A: Microscope B: Projector C: Caliper D: Pin gauge E: Height Caliper F: Visual inspection | [14 empty] | 量測單位 |  | +
MEASURING CODE | [16 empty] | 單位：mm |  | -
檢驗項目 | 量測工具 | 模號CAVITY |  |  |  |  | 1 |  | 2 |  | 4 | 5 |  | 6 | 7 | 8 | 9
INSP. ITEM | MEASURING TOOLS | 規格/標準 SPEC/WI | [16 empty] | Ø
(A) | A | Ø | 2.08 |  | + | 0.05 | 2.1 |  | 2.102 |  | 2.097 | 2.096 |  | 2.094 | 2.088 | 2.087 | 2.097 |  |  | 2.13 | 26
[5 empty] | - | 0.05 | [13 empty] | 2.03 | 27
(B) | D | Ø | 1.97 |  | + | 0.05 | 1.99 |  | 1.99 |  | 1.99 | 1.99 |  | 1.99 | 1.99 | 2 | 1.99 |  |  | 2.02 | 28
[5 empty] | - | 0.05 | [13 empty] | 1.92 | 29
(C) | A | Ø | 2.08 |  | + | 0.05 | 2.096 |  | 2.098 |  | 2.103 | 2.099 |  | 2.102 | 2.101 | 2.098 | 2.107 |  |  | 2.13 | 30
[5 empty] | - | 0.05 | [13 empty] | 2.03 | 31
(D) | C | Ø | 10.92 |  | + | 0.13 | 11.01 |  | 11.01 |  | 11.03 | 11.04 |  | 11.03 | 11.01 | 11 | 11.01 |  |  | 11.05 | 32
[5 empty] | - | 0.13 | [13 empty] | 10.79 | 33
(E) | T020701 | 塞規測試 QE10019 |  |  |  |  | GO |  | GO |  | GO | GO |  | GO | GO | GO | GO |  |  |  | 34
|  | Go/No-go Gauge test | [18 empty] | 35
(F) | T1705001 | 6% Taper QE10002 |  |  |  |  | GO |  | GO |  | GO | GO |  | GO | GO | GO | GO |  |  |  | 36
| (公 M) | Gauging test | [18 empty] | 37
(G) | T1405002 | 氣密測試 QE10001 |  |  |  |  | OK |  | OK |  | OK | OK |  | OK | OK | OK | OK |  |  |  | 38
| (公 M) | Air leaking test | [18 empty] | 39
H | T1405002 | 壓裂測試 QE10017 |  |  |  |  | OK |  | OK |  | OK | OK |  | OK | OK | OK | OK |  |  |  | 40
| (公 M) | Stress cracking test
I | T1405001 | 滑牙測試 QE10014 |  |  |  |  | OK |  | OK |  | OK | OK |  | OK | OK | OK | OK
Resistance to overriding test
J | T1405001 | 分離力測試 QE10016 |  |  |  |  | OK |  | OK |  | OK | OK |  | OK | OK | OK | OK
Separation force test
K | T1405001 | 可旋出扭矩測試 QE10018 |  |  |  |  | OK |  | OK |  | OK | OK |  | OK | OK | OK | OK
Unscrewing torque test
(L) | F | 外觀檢驗 MO09003 |  |  |  |  | OK |  | OK |  | OK | OK |  | OK | OK | OK | OK
Appearance inspection
1.SET-UP需進行全部項目檢驗，巡檢僅檢驗( )項目。
Inspection items marked with parentheses ( ) are for patrol inspection, While all inspection items are subject to Set-up inspection.
2.各項不良之缺點, 請參考缺點代碼表(M10001-R01)。
Please refer to Defection Code (M10001-R01) for detailed defect categories.
(A): M12002， (B):M08006， (C): M12002， (D): M15012 | [13 empty] | B | 2017-09-05
[14 empty] | A | 2015-10-08
[8 empty] | 檢驗員： | [5 empty] | 版本 | 日期 | 製表 | 審核
[8 empty] | INSPECTOR | [5 empty] | REV. | DATE | ISSUED BY | APP.
MOULDEX QC10004-R02.B

## SETUP (2)
QUALITY INSPECTION PLAN RECORD
品檢編號： | R01-048 | 品號： |  | R1-2360 | [5 empty] | 版本： | 9 | 品名： | 公轉式針基 (Male Luer Lock) |  |  |  | 頁次： | 2 | □
Q.I.P. NO. |  | P/N | [7 empty] | REV. |  | NAME |  |  |  |  | PAGE | 2
檢驗方式： |  |  | ■ | SET UP 檢驗 |  |  |  |  | □ | 巡檢 |  | 檢驗日期： |  | 180221D |  | 機台號碼： | 3 |  | ■
INSP. MODE |  |  |  | SET UP INSP. | [5 empty] | PATROL |  | DATE |  |  |  | MACHINE NO.
適 用 品 名
APPLY TO PART NAME
R1-2360
量 測 代 碼 |  | A: Microscope B: Projector C: Caliper D: Pin gauge E: Height Caliper F: Visual inspection | [14 empty] | 量測單位 |  | +
MEASURING CODE | [16 empty] | 單位：mm |  | -
檢驗項目 | 量測工具 | 模號CAVITY |  |  |  |  | 10 |  | 11 |  | 12 | 13 |  | 14 | 15 | 16
INSP. ITEM | MEASURING TOOLS | 規格/標準 SPEC/WI | [16 empty] | Ø
(A) | A | Ø | 2.08 |  | + | 0.05 | 2.086 |  | 2.092 |  | 2.094 | 2.105 |  | 2.103 | 2.093 | 2.076 |  |  |  | 2.13 | 26
[5 empty] | - | 0.05 | [13 empty] | 2.03 | 27
(B) | D | Ø | 1.97 |  | + | 0.05 | 1.99 |  | 1.99 |  | 1.99 | 1.99 |  | 1.99 | 1.99 | 1.99 |  |  |  | 2.02 | 28
[5 empty] | - | 0.05 | [13 empty] | 1.92 | 29
(C) | A | Ø | 2.08 |  | + | 0.05 | 2.102 |  | 2.099 |  | 2.101 | 2.108 |  | 2.105 | 2.102 | 2.103 |  |  |  | 2.13 | 30
[5 empty] | - | 0.05 | [13 empty] | 2.03 | 31
(D) | C | Ø | 10.92 |  | + | 0.13 | 11.02 |  | 11.03 |  | 11.04 | 11.04 |  | 11.02 | 11.01 | 11 |  |  |  | 11.05 | 32
[5 empty] | - | 0.13 | [13 empty] | 10.79 | 33
(E) | T020701 | 塞規測試 QE10019 |  |  |  |  | GO |  | GO |  | GO | GO |  | GO | GO | GO |  |  |  |  | 34
|  | Go/No-go Gauge test | [18 empty] | 35
(F) | T1705001 | 6% Taper QE10002 |  |  |  |  | GO |  | GO |  | GO | GO |  | GO | GO | GO |  |  |  |  | 36
| (公 M) | Gauging test | [18 empty] | 37
(G) | T1405002 | 氣密測試 QE10001 |  |  |  |  | OK |  | OK |  | OK | OK |  | OK | OK | OK |  |  |  |  | 38
| (公 M) | Air leaking test | [18 empty] | 39
H | T1405002 | 壓裂測試 QE10017 |  |  |  |  | OK |  | OK |  | OK | OK |  | OK | OK | OK |  |  |  |  | 40
| (公 M) | Stress cracking test
I | T1405001 | 滑牙測試 QE10014 |  |  |  |  | OK |  | OK |  | OK | OK |  | OK | OK | OK
Resistance to overriding test
J | T1405001 | 分離力測試 QE10016 |  |  |  |  | OK |  | OK |  | OK | OK |  | OK | OK | OK
Separation force test
K | T1405001 | 可旋出扭矩測試 QE10018 |  |  |  |  | OK |  | OK |  | OK | OK |  | OK | OK | OK
Unscrewing torque test
(L) | F | 外觀檢驗 MO09003 |  |  |  |  | OK |  | OK |  | OK | OK |  | OK | OK | OK
Appearance inspection
1.SET-UP需進行全部項目檢驗，巡檢僅檢驗( )項目。
Inspection items marked with parentheses ( ) are for patrol inspection, While all inspection items are subject to Set-up inspection.
2.各項不良之缺點, 請參考缺點代碼表(M10001-R01)。
Please refer to Defection Code (M10001-R01) for detailed defect categories.
(A): M12002， (B):M08006， (C): M12002， (D): M15012 | [13 empty] | B | 2017-09-05
[14 empty] | A | 2015-10-08
[8 empty] | 檢驗員： | [5 empty] | 版本 | 日期 | 製表 | 審核
[8 empty] | INSPECTOR | [5 empty] | REV. | DATE | ISSUED BY | APP.
MOULDEX QC10004-R02.B

## 180221D
QUALITY INSPECTION PLAN RECORD
品檢編號： | R01-048 | 品號： |  | R1-2360 | [5 empty] | 版本： | 9 | 品名： | 公轉式針基 (Male Luer Lock) |  |  |  | 頁次： | 1 | □
Q.I.P. NO. |  | P/N | [7 empty] | REV. |  | NAME |  |  |  |  | PAGE | 2
檢驗方式： |  |  | □ | SET UP 檢驗 |  |  |  |  | ■ | 巡檢 |  | 檢驗日期： |  | 180221D |  | 機台號碼： | 3 |  | ■
INSP. MODE |  |  |  | SET UP INSP. | [5 empty] | PATROL |  | DATE |  |  |  | MACHINE NO.
適 用 品 名
APPLY TO PART NAME
R1-2360
量 測 代 碼 |  | A: Microscope B: Projector C: Caliper D: Pin gauge E: Height Caliper F: Visual inspection | [14 empty] | 量測單位 |  | +
MEASURING CODE | [16 empty] | 單位：mm |  | -
檢驗項目 | 量測工具 | 模號CAVITY |  |  |  |  | 1 |  | 2 |  | 4 | 5 |  | 6 | 7 | 8 | 9
INSP. ITEM | MEASURING TOOLS | 規格/標準 SPEC/WI | [16 empty] | Ø
(A) | A | Ø | 2.08 |  | + | 0.05 | 2.101 |  | 2.101 |  | 2.105 | 2.099 |  | 2.1 | 2.102 | 2.104 | 2.104 |  |  | 2.13 | 26
[5 empty] | - | 0.05 | [13 empty] | 2.03 | 27
(B) | D | Ø | 1.97 |  | + | 0.05 | 1.99 |  | 1.99 |  | 1.99 | 1.99 |  | 1.99 | 1.99 | 2 | 1.99 |  |  | 2.02 | 28
[5 empty] | - | 0.05 | [13 empty] | 1.92 | 29
(C) | A | Ø | 2.08 |  | + | 0.05 | 2.101 |  | 2.102 |  | 2.096 | 2.102 |  | 2.1 | 2.093 | 2.102 | 2.094 |  |  | 2.13 | 30
[5 empty] | - | 0.05 | [13 empty] | 2.03 | 31
(D) | C | Ø | 10.92 |  | + | 0.13 | 11.02 |  | 11.03 |  | 11.04 | 11.04 |  | 11.03 | 11.02 | 11.03 | 11.01 |  |  | 11.05 | 32
[5 empty] | - | 0.13 | [13 empty] | 10.79 | 33
(E) | T020701 | 塞規測試 QE10019 |  |  |  |  | GO |  | GO |  | GO | GO |  | GO | GO | GO | GO |  |  |  | 34
|  | Go/No-go Gauge test | [18 empty] | 35
(F) | T1705001 | 6% Taper QE10002 |  |  |  |  | GO |  | GO |  | GO | GO |  | GO | GO | GO | GO |  |  |  | 36
| (公 M) | Gauging test | [18 empty] | 37
(G) | T1405002 | 氣密測試 QE10001 |  |  |  |  | OK |  | OK |  | OK | OK |  | OK | OK | OK | OK |  |  |  | 38
| (公 M) | Air leaking test | [18 empty] | 39
H | T1405002 | 壓裂測試 QE10017 | [18 empty] | 40
| (公 M) | Stress cracking test
I | T1405001 | 滑牙測試 QE10014
Resistance to overriding test
J | T1405001 | 分離力測試 QE10016
Separation force test
K | T1405001 | 可旋出扭矩測試 QE10018
Unscrewing torque test
(L) | F | 外觀檢驗 MO09003 |  |  |  |  | OK |  | OK |  | OK | OK |  | OK | OK | OK | OK
Appearance inspection
1.SET-UP需進行全部項目檢驗，巡檢僅檢驗( )項目。
Inspection items marked with parentheses ( ) are for patrol inspection, While all inspection items are subject to Set-up inspection.
2.各項不良之缺點, 請參考缺點代碼表(M10001-R01)。
Please refer to Defection Code (M10001-R01) for detailed defect categories.
(A): M12002， (B):M08006， (C): M12002， (D): M15012 | [13 empty] | B | 2017-09-05
[14 empty] | A | 2015-10-08
[8 empty] | 檢驗員： | [5 empty] | 版本 | 日期 | 製表 | 審核
[8 empty] | INSPECTOR | [5 empty] | REV. | DATE | ISSUED BY | APP.
MOULDEX QC10004-R02.B

## 180221D-2
QUALITY INSPECTION PLAN RECORD
品檢編號： | R01-048 | 品號： |  | R1-2360 | [5 empty] | 版本： | 9 | 品名： | 公轉式針基 (Male Luer Lock) |  |  |  | 頁次： | 2 | □
Q.I.P. NO. |  | P/N | [7 empty] | REV. |  | NAME |  |  |  |  | PAGE | 2
檢驗方式： |  |  | □ | SET UP 檢驗 |  |  |  |  | ■ | 巡檢 |  | 檢驗日期： |  | 180221D |  | 機台號碼： | 3 |  | ■
INSP. MODE |  |  |  | SET UP INSP. | [5 empty] | PATROL |  | DATE |  |  |  | MACHINE NO.
適 用 品 名
APPLY TO PART NAME
R1-2360
量 測 代 碼 |  | A: Microscope B: Projector C: Caliper D: Pin gauge E: Height Caliper F: Visual inspection | [14 empty] | 量測單位 |  | +
MEASURING CODE | [16 empty] | 單位：mm |  | -
檢驗項目 | 量測工具 | 模號CAVITY |  |  |  |  | 10 |  | 11 |  | 12 | 13 |  | 14 | 15 | 16
INSP. ITEM | MEASURING TOOLS | 規格/標準 SPEC/WI | [16 empty] | Ø
(A) | A | Ø | 2.08 |  | + | 0.05 | 2.103 |  | 2.099 |  | 2.103 | 2.105 |  | 2.105 | 2.105 | 2.109 |  |  |  | 2.13 | 26
[5 empty] | - | 0.05 | [13 empty] | 2.03 | 27
(B) | D | Ø | 1.97 |  | + | 0.05 | 1.99 |  | 1.99 |  | 1.99 | 1.99 |  | 1.99 | 1.99 | 1.99 |  |  |  | 2.02 | 28
[5 empty] | - | 0.05 | [13 empty] | 1.92 | 29
(C) | A | Ø | 2.08 |  | + | 0.05 | 2.093 |  | 2.093 |  | 2.103 | 2.108 |  | 2.106 | 2.097 | 2.098 |  |  |  | 2.13 | 30
[5 empty] | - | 0.05 | [13 empty] | 2.03 | 31
(D) | C | Ø | 10.92 |  | + | 0.13 | 11.02 |  | 11.03 |  | 11.05 | 11.05 |  | 11.03 | 11.03 | 11.02 |  |  |  | 11.05 | 32
[5 empty] | - | 0.13 | [13 empty] | 10.79 | 33
(E) | T020701 | 塞規測試 QE10019 |  |  |  |  | GO |  | GO |  | GO | GO |  | GO | GO | GO |  |  |  |  | 34
|  | Go/No-go Gauge test | [18 empty] | 35
(F) | T1705001 | 6% Taper QE10002 |  |  |  |  | GO |  | GO |  | GO | GO |  | GO | GO | GO |  |  |  |  | 36
| (公 M) | Gauging test | [18 empty] | 37
(G) | T1405002 | 氣密測試 QE10001 |  |  |  |  | OK |  | OK |  | OK | OK |  | OK | OK | OK |  |  |  |  | 38
| (公 M) | Air leaking test | [18 empty] | 39
H | T1405002 | 壓裂測試 QE10017 | [18 empty] | 40
| (公 M) | Stress cracking test
I | T1405001 | 滑牙測試 QE10014
Resistance to overriding test
J | T1405001 | 分離力測試 QE10016
Separation force test
K | T1405001 | 可旋出扭矩測試 QE10018
Unscrewing torque test
(L) | F | 外觀檢驗 MO09003 |  |  |  |  | OK |  | OK |  | OK | OK |  | OK | OK | OK
Appearance inspection
1.SET-UP需進行全部項目檢驗，巡檢僅檢驗( )項目。
Inspection items marked with parentheses ( ) are for patrol inspection, While all inspection items are subject to Set-up inspection.
2.各項不良之缺點, 請參考缺點代碼表(M10001-R01)。
Please refer to Defection Code (M10001-R01) for detailed defect categories.
(A): M12002， (B):M08006， (C): M12002， (D): M15012 | [13 empty] | B | 2017-09-05
[14 empty] | A | 2015-10-08
[8 empty] | 檢驗員： | [5 empty] | 版本 | 日期 | 製表 | 審核
[8 empty] | INSPECTOR | [5 empty] | REV. | DATE | ISSUED BY | APP.
MOULDEX QC10004-R02.B

## 180221E
QUALITY INSPECTION PLAN RECORD
品檢編號： | R01-048 | 品號： |  | R1-2360 | [5 empty] | 版本： | 9 | 品名： | 公轉式針基 (Male Luer Lock) |  |  |  | 頁次： | 1 | □
Q.I.P. NO. |  | P/N | [7 empty] | REV. |  | NAME |  |  |  |  | PAGE | 2
檢驗方式： |  |  | □ | SET UP 檢驗 |  |  |  |  | ■ | 巡檢 |  | 檢驗日期： |  | 180221E |  | 機台號碼： | 3 |  | ■
INSP. MODE |  |  |  | SET UP INSP. | [5 empty] | PATROL |  | DATE |  |  |  | MACHINE NO.
適 用 品 名
APPLY TO PART NAME
R1-2360
量 測 代 碼 |  | A: Microscope B: Projector C: Caliper D: Pin gauge E: Height Caliper F: Visual inspection | [14 empty] | 量測單位 |  | +
MEASURING CODE | [16 empty] | 單位：mm |  | -
檢驗項目 | 量測工具 | 模號CAVITY |  |  |  |  | 1 |  | 2 |  | 4 | 5 |  | 6 | 7 | 8 | 9
INSP. ITEM | MEASURING TOOLS | 規格/標準 SPEC/WI | [16 empty] | Ø
(A) | A | Ø | 2.08 |  | + | 0.05 | 2.094 |  | 2.097 |  | 2.094 | 2.099 |  | 2.093 | 2.085 | 2.086 | 2.097 |  |  | 2.13 | 26
[5 empty] | - | 0.05 | [13 empty] | 2.03 | 27
(B) | D | Ø | 1.97 |  | + | 0.05 | 2 |  | 1.99 |  | 1.99 | 1.99 |  | 1.99 | 1.99 | 2 | 1.99 |  |  | 2.02 | 28
[5 empty] | - | 0.05 | [13 empty] | 1.92 | 29
(C) | A | Ø | 2.08 |  | + | 0.05 | 2.103 |  | 2.096 |  | 2.099 | 2.099 |  | 2.102 | 2.101 | 2.099 | 2.103 |  |  | 2.13 | 30
[5 empty] | - | 0.05 | [13 empty] | 2.03 | 31
(D) | C | Ø | 10.92 |  | + | 0.13 | 11.02 |  | 11.02 |  | 11.04 | 11.04 |  | 11.03 | 11.02 | 11.01 | 11.01 |  |  | 11.05 | 32
[5 empty] | - | 0.13 | [13 empty] | 10.79 | 33
(E) | T020701 | 塞規測試 QE10019 |  |  |  |  | GO |  | GO |  | GO | GO |  | GO | GO | GO | GO |  |  |  | 34
|  | Go/No-go Gauge test | [18 empty] | 35
(F) | T1705001 | 6% Taper QE10002 |  |  |  |  | GO |  | GO |  | GO | GO |  | GO | GO | GO | GO |  |  |  | 36
| (公 M) | Gauging test | [18 empty] | 37
(G) | T1405002 | 氣密測試 QE10001 |  |  |  |  | OK |  | OK |  | OK | OK |  | OK | OK | OK | OK |  |  |  | 38
| (公 M) | Air leaking test | [18 empty] | 39
H | T1405002 | 壓裂測試 QE10017 | [18 empty] | 40
| (公 M) | Stress cracking test
I | T1405001 | 滑牙測試 QE10014
Resistance to overriding test
J | T1405001 | 分離力測試 QE10016
Separation force test
K | T1405001 | 可旋出扭矩測試 QE10018
Unscrewing torque test
(L) | F | 外觀檢驗 MO09003 |  |  |  |  | OK |  | OK |  | OK | OK |  | OK | OK | OK | OK
Appearance inspection
1.SET-UP需進行全部項目檢驗，巡檢僅檢驗( )項目。
Inspection items marked with parentheses ( ) are for patrol inspection, While all inspection items are subject to Set-up inspection.
2.各項不良之缺點, 請參考缺點代碼表(M10001-R01)。
Please refer to Defection Code (M10001-R01) for detailed defect categories.
(A): M12002， (B):M08006， (C): M12002， (D): M15012 | [13 empty] | B | 2017-09-05
[14 empty] | A | 2015-10-08
[8 empty] | 檢驗員： | [5 empty] | 版本 | 日期 | 製表 | 審核
[8 empty] | INSPECTOR | [5 empty] | REV. | DATE | ISSUED BY | APP.
MOULDEX QC10004-R02.B

## 180221E-2
QUALITY INSPECTION PLAN RECORD
品檢編號： | R01-048 | 品號： |  | R1-2360 | [5 empty] | 版本： | 9 | 品名： | 公轉式針基 (Male Luer Lock) |  |  |  | 頁次： | 2 | □
Q.I.P. NO. |  | P/N | [7 empty] | REV. |  | NAME |  |  |  |  | PAGE | 2
檢驗方式： |  |  | □ | SET UP 檢驗 |  |  |  |  | ■ | 巡檢 |  | 檢驗日期： |  | 180221E |  | 機台號碼： | 3 |  | ■
INSP. MODE |  |  |  | SET UP INSP. | [5 empty] | PATROL |  | DATE |  |  |  | MACHINE NO.
適 用 品 名
APPLY TO PART NAME
R1-2360
量 測 代 碼 |  | A: Microscope B: Projector C: Caliper D: Pin gauge E: Height Caliper F: Visual inspection | [14 empty] | 量測單位 |  | +
MEASURING CODE | [16 empty] | 單位：mm |  | -
檢驗項目 | 量測工具 | 模號CAVITY |  |  |  |  | 10 |  | 11 |  | 12 | 13 |  | 14 | 15 | 16
INSP. ITEM | MEASURING TOOLS | 規格/標準 SPEC/WI | [16 empty] | Ø
(A) | A | Ø | 2.08 |  | + | 0.05 | 2.084 |  | 2.091 |  | 2.095 | 2.106 |  | 2.103 | 2.091 | 2.076 |  |  |  | 2.13 | 26
[5 empty] | - | 0.05 | [13 empty] | 2.03 | 27
(B) | D | Ø | 1.97 |  | + | 0.05 | 1.99 |  | 1.99 |  | 1.99 | 1.99 |  | 1.99 | 1.99 | 1.99 |  |  |  | 2.02 | 28
[5 empty] | - | 0.05 | [13 empty] | 1.92 | 29
(C) | A | Ø | 2.08 |  | + | 0.05 | 2.1 |  | 2.098 |  | 2.099 | 2.104 |  | 2.101 | 2.099 | 2.1 |  |  |  | 2.13 | 30
[5 empty] | - | 0.05 | [13 empty] | 2.03 | 31
(D) | C | Ø | 10.92 |  | + | 0.13 | 11.01 |  | 11.03 |  | 11.04 | 11.04 |  | 11.02 | 11.01 | 11.02 |  |  |  | 11.05 | 32
[5 empty] | - | 0.13 | [13 empty] | 10.79 | 33
(E) | T020701 | 塞規測試 QE10019 |  |  |  |  | GO |  | GO |  | GO | GO |  | GO | GO | GO |  |  |  |  | 34
|  | Go/No-go Gauge test | [18 empty] | 35
(F) | T1705001 | 6% Taper QE10002 |  |  |  |  | GO |  | GO |  | GO | GO |  | GO | GO | GO |  |  |  |  | 36
| (公 M) | Gauging test | [18 empty] | 37
(G) | T1405002 | 氣密測試 QE10001 |  |  |  |  | OK |  | OK |  | OK | OK |  | OK | OK | OK |  |  |  |  | 38
| (公 M) | Air leaking test | [18 empty] | 39
H | T1405002 | 壓裂測試 QE10017 | [18 empty] | 40
| (公 M) | Stress cracking test
I | T1405001 | 滑牙測試 QE10014
Resistance to overriding test
J | T1405001 | 分離力測試 QE10016
Separation force test
K | T1405001 | 可旋出扭矩測試 QE10018
Unscrewing torque test
(L) | F | 外觀檢驗 MO09003 |  |  |  |  | OK |  | OK |  | OK | OK |  | OK | OK | OK
Appearance inspection
1.SET-UP需進行全部項目檢驗，巡檢僅檢驗( )項目。
Inspection items marked with parentheses ( ) are for patrol inspection, While all inspection items are subject to Set-up inspection.
2.各項不良之缺點, 請參考缺點代碼表(M10001-R01)。
Please refer to Defection Code (M10001-R01) for detailed defect categories.
(A): M12002， (B):M08006， (C): M12002， (D): M15012 | [13 empty] | B | 2017-09-05
[14 empty] | A | 2015-10-08
[8 empty] | 檢驗員： | [5 empty] | 版本 | 日期 | 製表 | 審核
[8 empty] | INSPECTOR | [5 empty] | REV. | DATE | ISSUED BY | APP.
MOULDEX QC10004-R02.B

## 180222D
QUALITY INSPECTION PLAN RECORD
品檢編號： | R01-048 | 品號： |  | R1-2360 | [5 empty] | 版本： | 9 | 品名： | 公轉式針基 (Male Luer Lock) |  |  |  | 頁次： | 1 | □
Q.I.P. NO. |  | P/N | [7 empty] | REV. |  | NAME |  |  |  |  | PAGE | 2
檢驗方式： |  |  | □ | SET UP 檢驗 |  |  |  |  | ■ | 巡檢 |  | 檢驗日期： |  | 180222D |  | 機台號碼： | 3 |  | ■
INSP. MODE |  |  |  | SET UP INSP. | [5 empty] | PATROL |  | DATE |  |  |  | MACHINE NO.
適 用 品 名
APPLY TO PART NAME
R1-2360
量 測 代 碼 |  | A: Microscope B: Projector C: Caliper D: Pin gauge E: Height Caliper F: Visual inspection | [14 empty] | 量測單位 |  | +
MEASURING CODE | [16 empty] | 單位：mm |  | -
檢驗項目 | 量測工具 | 模號CAVITY |  |  |  |  | 1 |  | 2 |  | 4 | 5 |  | 6 | 7 | 8 | 9
INSP. ITEM | MEASURING TOOLS | 規格/標準 SPEC/WI | [16 empty] | Ø
(A) | A | Ø | 2.08 |  | + | 0.05 | 2.095 |  | 2.0921 |  | 2.0893 | 2.097 |  | 2.0926 | 2.0853 | 2.0813 | 2.0919 |  |  | 2.13 | 26
[5 empty] | - | 0.05 | [13 empty] | 2.03 | 27
(B) | D | Ø | 1.97 |  | + | 0.05 | 2 |  | 1.99 |  | 1.99 | 1.99 |  | 1.99 | 1.99 | 2 | 1.99 |  |  | 2.02 | 28
[5 empty] | - | 0.05 | [13 empty] | 1.92 | 29
(C) | A | Ø | 2.08 |  | + | 0.05 | 2.0966 |  | 2.0975 |  | 2.0966 | 2.0959 |  | 2.0966 | 2.1029 | 2.0986 | 2.0985 |  |  | 2.13 | 30
[5 empty] | - | 0.05 | [13 empty] | 2.03 | 31
(D) | C | Ø | 10.92 |  | + | 0.13 | 11.02 |  | 11.02 |  | 11.04 | 11.05 |  | 11.03 | 11 | 11 | 11 |  |  | 11.05 | 32
[5 empty] | - | 0.13 | [13 empty] | 10.79 | 33
(E) | T020701 | 塞規測試 QE10019 |  |  |  |  | GO |  | GO |  | GO | GO |  | GO | GO | GO | GO |  |  |  | 34
|  | Go/No-go Gauge test | [18 empty] | 35
(F) | T1705001 | 6% Taper QE10002 |  |  |  |  | GO |  | GO |  | GO | GO |  | GO | GO | GO | GO |  |  |  | 36
| (公 M) | Gauging test | [18 empty] | 37
(G) | T1405002 | 氣密測試 QE10001 |  |  |  |  | OK |  | OK |  | OK | OK |  | OK | OK | OK | OK |  |  |  | 38
| (公 M) | Air leaking test | [18 empty] | 39
H | T1405002 | 壓裂測試 QE10017 | [18 empty] | 40
| (公 M) | Stress cracking test
I | T1405001 | 滑牙測試 QE10014
Resistance to overriding test
J | T1405001 | 分離力測試 QE10016
Separation force test
K | T1405001 | 可旋出扭矩測試 QE10018
Unscrewing torque test
(L) | F | 外觀檢驗 MO09003 |  |  |  |  | OK |  | OK |  | OK | OK |  | OK | OK | OK | OK
Appearance inspection
1.SET-UP需進行全部項目檢驗，巡檢僅檢驗( )項目。
Inspection items marked with parentheses ( ) are for patrol inspection, While all inspection items are subject to Set-up inspection.
2.各項不良之缺點, 請參考缺點代碼表(M10001-R01)。
Please refer to Defection Code (M10001-R01) for detailed defect categories.
(A): M12002， (B):M08006， (C): M12002， (D): M15012 | [13 empty] | B | 2017-09-05
[14 empty] | A | 2015-10-08
[8 empty] | 檢驗員： | [5 empty] | 版本 | 日期 | 製表 | 審核
[8 empty] | INSPECTOR | [5 empty] | REV. | DATE | ISSUED BY | APP.
MOULDEX QC10004-R02.B

## 180222D-2
QUALITY INSPECTION PLAN RECORD
品檢編號： | R01-048 | 品號： |  | R1-2360 | [5 empty] | 版本： | 9 | 品名： | 公轉式針基 (Male Luer Lock) |  |  |  | 頁次： | 2 | □
Q.I.P. NO. |  | P/N | [7 empty] | REV. |  | NAME |  |  |  |  | PAGE | 2
檢驗方式： |  |  | □ | SET UP 檢驗 |  |  |  |  | ■ | 巡檢 |  | 檢驗日期： |  | 180222D |  | 機台號碼： | 3 |  | ■
INSP. MODE |  |  |  | SET UP INSP. | [5 empty] | PATROL |  | DATE |  |  |  | MACHINE NO.
適 用 品 名
APPLY TO PART NAME
R1-2360
量 測 代 碼 |  | A: Microscope B: Projector C: Caliper D: Pin gauge E: Height Caliper F: Visual inspection | [14 empty] | 量測單位 |  | +
MEASURING CODE | [16 empty] | 單位：mm |  | -
檢驗項目 | 量測工具 | 模號CAVITY |  |  |  |  | 10 |  | 11 |  | 12 | 13 |  | 14 | 15 | 16
INSP. ITEM | MEASURING TOOLS | 規格/標準 SPEC/WI | [16 empty] | Ø
(A) | A | Ø | 2.08 |  | + | 0.05 | 2.0793 |  | 2.088 |  | 2.0904 | 2.1006 |  | 2.0973 | 2.0886 | 2.0749 |  |  |  | 2.13 | 26
[5 empty] | - | 0.05 | [13 empty] | 2.03 | 27
(B) | D | Ø | 1.97 |  | + | 0.05 | 1.99 |  | 1.99 |  | 1.99 | 1.99 |  | 1.99 | 1.99 | 1.99 |  |  |  | 2.02 | 28
[5 empty] | - | 0.05 | [13 empty] | 1.92 | 29
(C) | A | Ø | 2.08 |  | + | 0.05 | 2.099 |  | 2.097 |  | 2.0979 | 2.1024 |  | 2.101 | 2.1 | 2.1015 |  |  |  | 2.13 | 30
[5 empty] | - | 0.05 | [13 empty] | 2.03 | 31
(D) | C | Ø | 10.92 |  | + | 0.13 | 11.01 |  | 11.03 |  | 11.04 | 11.04 |  | 11.02 | 11.01 | 11.01 |  |  |  | 11.05 | 32
[5 empty] | - | 0.13 | [13 empty] | 10.79 | 33
(E) | T020701 | 塞規測試 QE10019 |  |  |  |  | GO |  | GO |  | GO | GO |  | GO | GO | GO |  |  |  |  | 34
|  | Go/No-go Gauge test | [18 empty] | 35
(F) | T1705001 | 6% Taper QE10002 |  |  |  |  | GO |  | GO |  | GO | GO |  | GO | GO | GO |  |  |  |  | 36
| (公 M) | Gauging test | [18 empty] | 37
(G) | T1405002 | 氣密測試 QE10001 |  |  |  |  | OK |  | OK |  | OK | OK |  | OK | OK | OK |  |  |  |  | 38
| (公 M) | Air leaking test | [18 empty] | 39
H | T1405002 | 壓裂測試 QE10017 | [18 empty] | 40
| (公 M) | Stress cracking test
I | T1405001 | 滑牙測試 QE10014
Resistance to overriding test
J | T1405001 | 分離力測試 QE10016
Separation force test
K | T1405001 | 可旋出扭矩測試 QE10018
Unscrewing torque test
(L) | F | 外觀檢驗 MO09003 |  |  |  |  | OK |  | OK |  | OK | OK |  | OK | OK | OK
Appearance inspection
1.SET-UP需進行全部項目檢驗，巡檢僅檢驗( )項目。
Inspection items marked with parentheses ( ) are for patrol inspection, While all inspection items are subject to Set-up inspection.
2.各項不良之缺點, 請參考缺點代碼表(M10001-R01)。
Please refer to Defection Code (M10001-R01) for detailed defect categories.
(A): M12002， (B):M08006， (C): M12002， (D): M15012 | [13 empty] | B | 2017-09-05
[14 empty] | A | 2015-10-08
[8 empty] | 檢驗員： | [5 empty] | 版本 | 日期 | 製表 | 審核
[8 empty] | INSPECTOR | [5 empty] | REV. | DATE | ISSUED BY | APP.
MOULDEX QC10004-R02.B

## 180222E
QUALITY INSPECTION PLAN RECORD
品檢編號： | R01-048 | 品號： |  | R1-2360 | [5 empty] | 版本： | 9 | 品名： | 公轉式針基 (Male Luer Lock) |  |  |  | 頁次： | 1 | □
Q.I.P. NO. |  | P/N | [7 empty] | REV. |  | NAME |  |  |  |  | PAGE | 2
檢驗方式： |  |  | □ | SET UP 檢驗 |  |  |  |  | ■ | 巡檢 |  | 檢驗日期： |  | 180222E |  | 機台號碼： | 3 |  | ■
INSP. MODE |  |  |  | SET UP INSP. | [5 empty] | PATROL |  | DATE |  |  |  | MACHINE NO.
適 用 品 名
APPLY TO PART NAME
R1-2360
量 測 代 碼 |  | A: Microscope B: Projector C: Caliper D: Pin gauge E: Height Caliper F: Visual inspection | [14 empty] | 量測單位 |  | +
MEASURING CODE | [16 empty] | 單位：mm |  | -
檢驗項目 | 量測工具 | 模號CAVITY |  |  |  |  | 1 |  | 2 |  | 4 | 5 |  | 6 | 7 | 8 | 9
INSP. ITEM | MEASURING TOOLS | 規格/標準 SPEC/WI | [16 empty] | Ø
(A) | A | Ø | 2.08 |  | + | 0.05 | 2.101 |  | 2.099 |  | 2.097 | 2.101 |  | 2.088 | 2.088 | 2.093 | 2.091 |  |  | 2.13 | 26
[5 empty] | - | 0.05 | [13 empty] | 2.03 | 27
(B) | D | Ø | 1.97 |  | + | 0.05 | 1.99 |  | 1.99 |  | 1.99 | 1.99 |  | 1.99 | 1.99 | 2 | 1.99 |  |  | 2.02 | 28
[5 empty] | - | 0.05 | [13 empty] | 1.92 | 29
(C) | A | Ø | 2.08 |  | + | 0.05 | 2.097 |  | 2.097 |  | 2.099 | 2.098 |  | 2.099 | 2.102 | 2.096 | 2.099 |  |  | 2.13 | 30
[5 empty] | - | 0.05 | [13 empty] | 2.03 | 31
(D) | C | Ø | 10.92 |  | + | 0.13 | 11.02 |  | 11.01 |  | 11.04 | 11.03 |  | 11.04 | 11.01 | 11.02 | 11.01 |  |  | 11.05 | 32
[5 empty] | - | 0.13 | [13 empty] | 10.79 | 33
(E) | T020701 | 塞規測試 QE10019 |  |  |  |  | GO |  | GO |  | GO | GO |  | GO | GO | GO | GO |  |  |  | 34
|  | Go/No-go Gauge test | [18 empty] | 35
(F) | T1705001 | 6% Taper QE10002 |  |  |  |  | GO |  | GO |  | GO | GO |  | GO | GO | GO | GO |  |  |  | 36
| (公 M) | Gauging test | [18 empty] | 37
(G) | T1405002 | 氣密測試 QE10001 |  |  |  |  | OK |  | OK |  | OK | OK |  | OK | OK | OK | OK |  |  |  | 38
| (公 M) | Air leaking test | [18 empty] | 39
H | T1405002 | 壓裂測試 QE10017 | [18 empty] | 40
| (公 M) | Stress cracking test
I | T1405001 | 滑牙測試 QE10014
Resistance to overriding test
J | T1405001 | 分離力測試 QE10016
Separation force test
K | T1405001 | 可旋出扭矩測試 QE10018
Unscrewing torque test
(L) | F | 外觀檢驗 MO09003 |  |  |  |  | OK |  | OK |  | OK | OK |  | OK | OK | OK | OK
Appearance inspection
1.SET-UP需進行全部項目檢驗，巡檢僅檢驗( )項目。
Inspection items marked with parentheses ( ) are for patrol inspection, While all inspection items are subject to Set-up inspection.
2.各項不良之缺點, 請參考缺點代碼表(M10001-R01)。
Please refer to Defection Code (M10001-R01) for detailed defect categories.
(A): M12002， (B):M08006， (C): M12002， (D): M15012 | [13 empty] | B | 2017-09-05
[14 empty] | A | 2015-10-08
[8 empty] | 檢驗員： | [5 empty] | 版本 | 日期 | 製表 | 審核
[8 empty] | INSPECTOR | [5 empty] | REV. | DATE | ISSUED BY | APP.
MOULDEX QC10004-R02.B

## 180222E-2
QUALITY INSPECTION PLAN RECORD
品檢編號： | R01-048 | 品號： |  | R1-2360 | [5 empty] | 版本： | 9 | 品名： | 公轉式針基 (Male Luer Lock) |  |  |  | 頁次： | 2 | □
Q.I.P. NO. |  | P/N | [7 empty] | REV. |  | NAME |  |  |  |  | PAGE | 2
檢驗方式： |  |  | □ | SET UP 檢驗 |  |  |  |  | ■ | 巡檢 |  | 檢驗日期： |  | 180222E |  | 機台號碼： | 3 |  | ■
INSP. MODE |  |  |  | SET UP INSP. | [5 empty] | PATROL |  | DATE |  |  |  | MACHINE NO.
適 用 品 名
APPLY TO PART NAME
R1-2360
量 測 代 碼 |  | A: Microscope B: Projector C: Caliper D: Pin gauge E: Height Caliper F: Visual inspection | [14 empty] | 量測單位 |  | +
MEASURING CODE | [16 empty] | 單位：mm |  | -
檢驗項目 | 量測工具 | 模號CAVITY |  |  |  |  | 10 |  | 11 |  | 12 | 13 |  | 14 | 15 | 16
INSP. ITEM | MEASURING TOOLS | 規格/標準 SPEC/WI | [16 empty] | Ø
(A) | A | Ø | 2.08 |  | + | 0.05 | 2.081 |  | 2.09 |  | 2.094 | 2.103 |  | 2.102 | 2.088 | 2.073 |  |  |  | 2.13 | 26
[5 empty] | - | 0.05 | [13 empty] | 2.03 | 27
(B) | D | Ø | 1.97 |  | + | 0.05 | 1.99 |  | 1.99 |  | 1.99 | 1.99 |  | 1.99 | 1.99 | 1.99 |  |  |  | 2.02 | 28
[5 empty] | - | 0.05 | [13 empty] | 1.92 | 29
(C) | A | Ø | 2.08 |  | + | 0.05 | 2.098 |  | 2.097 |  | 2.098 | 2.104 |  | 2.101 | 2.098 | 2.1 |  |  |  | 2.13 | 30
[5 empty] | - | 0.05 | [13 empty] | 2.03 | 31
(D) | C | Ø | 10.92 |  | + | 0.13 | 11.03 |  | 11.03 |  | 11.04 | 11.04 |  | 11.04 | 11.02 | 11 |  |  |  | 11.05 | 32
[5 empty] | - | 0.13 | [13 empty] | 10.79 | 33
(E) | T020701 | 塞規測試 QE10019 |  |  |  |  | GO |  | GO |  | GO | GO |  | GO | GO | GO |  |  |  |  | 34
|  | Go/No-go Gauge test | [18 empty] | 35
(F) | T1705001 | 6% Taper QE10002 |  |  |  |  | GO |  | GO |  | GO | GO |  | GO | GO | GO |  |  |  |  | 36
| (公 M) | Gauging test | [18 empty] | 37
(G) | T1405002 | 氣密測試 QE10001 |  |  |  |  | OK |  | OK |  | OK | OK |  | OK | OK | OK |  |  |  |  | 38
| (公 M) | Air leaking test | [18 empty] | 39
H | T1405002 | 壓裂測試 QE10017 | [18 empty] | 40
| (公 M) | Stress cracking test
I | T1405001 | 滑牙測試 QE10014
Resistance to overriding test
J | T1405001 | 分離力測試 QE10016
Separation force test
K | T1405001 | 可旋出扭矩測試 QE10018
Unscrewing torque test
(L) | F | 外觀檢驗 MO09003 |  |  |  |  | OK |  | OK |  | OK | OK |  | OK | OK | OK
Appearance inspection
1.SET-UP需進行全部項目檢驗，巡檢僅檢驗( )項目。
Inspection items marked with parentheses ( ) are for patrol inspection, While all inspection items are subject to Set-up inspection.
2.各項不良之缺點, 請參考缺點代碼表(M10001-R01)。
Please refer to Defection Code (M10001-R01) for detailed defect categories.
(A): M12002， (B):M08006， (C): M12002， (D): M15012 | [13 empty] | B | 2017-09-05
[14 empty] | A | 2015-10-08
[8 empty] | 檢驗員： | [5 empty] | 版本 | 日期 | 製表 | 審核
[8 empty] | INSPECTOR | [5 empty] | REV. | DATE | ISSUED BY | APP.
MOULDEX QC10004-R02.B

## 180223D
QUALITY INSPECTION PLAN RECORD
品檢編號： | R01-048 | 品號： |  | R1-2360 | [5 empty] | 版本： | 9 | 品名： | 公轉式針基 (Male Luer Lock) |  |  |  | 頁次： | 1 | □
Q.I.P. NO. |  | P/N | [7 empty] | REV. |  | NAME |  |  |  |  | PAGE | 2
檢驗方式： |  |  | □ | SET UP 檢驗 |  |  |  |  | ■ | 巡檢 |  | 檢驗日期： |  | 180223D |  | 機台號碼： | 3 |  | ■
INSP. MODE |  |  |  | SET UP INSP. | [5 empty] | PATROL |  | DATE |  |  |  | MACHINE NO.
適 用 品 名
APPLY TO PART NAME
R1-2360
量 測 代 碼 |  | A: Microscope B: Projector C: Caliper D: Pin gauge E: Height Caliper F: Visual inspection | [14 empty] | 量測單位 |  | +
MEASURING CODE | [16 empty] | 單位：mm |  | -
檢驗項目 | 量測工具 | 模號CAVITY |  |  |  |  | 1 |  | 2 |  | 4 | 5 |  | 6 | 7 | 8 | 9
INSP. ITEM | MEASURING TOOLS | 規格/標準 SPEC/WI | [16 empty] | Ø
(A) | A | Ø | 2.08 |  | + | 0.05 | 2.098 |  | 2.098 |  | 2.094 | 2.1 |  | 2.09 | 2.087 | 2.087 | 2.097 |  |  | 2.13 | 26
[5 empty] | - | 0.05 | [13 empty] | 2.03 | 27
(B) | D | Ø | 1.97 |  | + | 0.05 | 2 |  | 1.99 |  | 1.99 | 1.99 |  | 1.99 | 1.99 | 2 | 1.99 |  |  | 2.02 | 28
[5 empty] | - | 0.05 | [13 empty] | 1.92 | 29
(C) | A | Ø | 2.08 |  | + | 0.05 | 2.099 |  | 2.102 |  | 2.102 | 2.101 |  | 2.101 | 2.103 | 2.101 | 2.101 |  |  | 2.13 | 30
[5 empty] | - | 0.05 | [13 empty] | 2.03 | 31
(D) | C | Ø | 10.92 |  | + | 0.13 | 11.02 |  | 11.01 |  | 11.03 | 11.03 |  | 11.04 | 11 | 11 | 11.01 |  |  | 11.05 | 32
[5 empty] | - | 0.13 | [13 empty] | 10.79 | 33
(E) | T020701 | 塞規測試 QE10019 |  |  |  |  | GO |  | GO |  | GO | GO |  | GO | GO | GO | GO |  |  |  | 34
|  | Go/No-go Gauge test | [18 empty] | 35
(F) | T1705001 | 6% Taper QE10002 |  |  |  |  | GO |  | GO |  | GO | GO |  | GO | GO | GO | GO |  |  |  | 36
| (公 M) | Gauging test | [18 empty] | 37
(G) | T1405002 | 氣密測試 QE10001 |  |  |  |  | OK |  | OK |  | OK | OK |  | OK | OK | OK | OK |  |  |  | 38
| (公 M) | Air leaking test | [18 empty] | 39
H | T1405002 | 壓裂測試 QE10017 | [18 empty] | 40
| (公 M) | Stress cracking test
I | T1405001 | 滑牙測試 QE10014
Resistance to overriding test
J | T1405001 | 分離力測試 QE10016
Separation force test
K | T1405001 | 可旋出扭矩測試 QE10018
Unscrewing torque test
(L) | F | 外觀檢驗 MO09003 |  |  |  |  | OK |  | OK |  | OK | OK |  | OK | OK | OK | OK
Appearance inspection
1.SET-UP需進行全部項目檢驗，巡檢僅檢驗( )項目。
Inspection items marked with parentheses ( ) are for patrol inspection, While all inspection items are subject to Set-up inspection.
2.各項不良之缺點, 請參考缺點代碼表(M10001-R01)。
Please refer to Defection Code (M10001-R01) for detailed defect categories.
(A): M12002， (B):M08006， (C): M12002， (D): M15012 | [13 empty] | B | 2017-09-05
[14 empty] | A | 2015-10-08
[8 empty] | 檢驗員： | [5 empty] | 版本 | 日期 | 製表 | 審核
[8 empty] | INSPECTOR | [5 empty] | REV. | DATE | ISSUED BY | APP.
MOULDEX QC10004-R02.B

## 180223D-2
QUALITY INSPECTION PLAN RECORD
品檢編號： | R01-048 | 品號： |  | R1-2360 | [5 empty] | 版本： | 9 | 品名： | 公轉式針基 (Male Luer Lock) |  |  |  | 頁次： | 2 | □
Q.I.P. NO. |  | P/N | [7 empty] | REV. |  | NAME |  |  |  |  | PAGE | 2
檢驗方式： |  |  | □ | SET UP 檢驗 |  |  |  |  | ■ | 巡檢 |  | 檢驗日期： |  | 180223D |  | 機台號碼： | 3 |  | ■
INSP. MODE |  |  |  | SET UP INSP. | [5 empty] | PATROL |  | DATE |  |  |  | MACHINE NO.
適 用 品 名
APPLY TO PART NAME
R1-2360
量 測 代 碼 |  | A: Microscope B: Projector C: Caliper D: Pin gauge E: Height Caliper F: Visual inspection | [14 empty] | 量測單位 |  | +
MEASURING CODE | [16 empty] | 單位：mm |  | -
檢驗項目 | 量測工具 | 模號CAVITY |  |  |  |  | 10 |  | 11 |  | 12 | 13 |  | 14 | 15 | 16
INSP. ITEM | MEASURING TOOLS | 規格/標準 SPEC/WI | [16 empty] | Ø
(A) | A | Ø | 2.08 |  | + | 0.05 | 2.083 |  | 2.089 |  | 2.091 | 2.101 |  | 2.096 | 2.09 | 2.074 |  |  |  | 2.13 | 26
[5 empty] | - | 0.05 | [13 empty] | 2.03 | 27
(B) | D | Ø | 1.97 |  | + | 0.05 | 1.99 |  | 1.99 |  | 1.99 | 1.99 |  | 1.99 | 1.99 | 1.99 |  |  |  | 2.02 | 28
[5 empty] | - | 0.05 | [13 empty] | 1.92 | 29
(C) | A | Ø | 2.08 |  | + | 0.05 | 2.101 |  | 2.1 |  | 2.103 | 2.106 |  | 2.105 | 2.1 | 2.1 |  |  |  | 2.13 | 30
[5 empty] | - | 0.05 | [13 empty] | 2.03 | 31
(D) | C | Ø | 10.92 |  | + | 0.13 | 11.01 |  | 11.02 |  | 11.02 | 11.03 |  | 11.02 | 11 | 11 |  |  |  | 11.05 | 32
[5 empty] | - | 0.13 | [13 empty] | 10.79 | 33
(E) | T020701 | 塞規測試 QE10019 |  |  |  |  | GO |  | GO |  | GO | GO |  | GO | GO | GO |  |  |  |  | 34
|  | Go/No-go Gauge test | [18 empty] | 35
(F) | T1705001 | 6% Taper QE10002 |  |  |  |  | GO |  | GO |  | GO | GO |  | GO | GO | GO |  |  |  |  | 36
| (公 M) | Gauging test | [18 empty] | 37
(G) | T1405002 | 氣密測試 QE10001 |  |  |  |  | OK |  | OK |  | OK | OK |  | OK | OK | OK |  |  |  |  | 38
| (公 M) | Air leaking test | [18 empty] | 39
H | T1405002 | 壓裂測試 QE10017 | [18 empty] | 40
| (公 M) | Stress cracking test
I | T1405001 | 滑牙測試 QE10014
Resistance to overriding test
J | T1405001 | 分離力測試 QE10016
Separation force test
K | T1405001 | 可旋出扭矩測試 QE10018
Unscrewing torque test
(L) | F | 外觀檢驗 MO09003 |  |  |  |  | OK |  | OK |  | OK | OK |  | OK | OK | OK
Appearance inspection
1.SET-UP需進行全部項目檢驗，巡檢僅檢驗( )項目。
Inspection items marked with parentheses ( ) are for patrol inspection, While all inspection items are subject to Set-up inspection.
2.各項不良之缺點, 請參考缺點代碼表(M10001-R01)。
Please refer to Defection Code (M10001-R01) for detailed defect categories.
(A): M12002， (B):M08006， (C): M12002， (D): M15012 | [13 empty] | B | 2017-09-05
[14 empty] | A | 2015-10-08
[8 empty] | 檢驗員： | [5 empty] | 版本 | 日期 | 製表 | 審核
[8 empty] | INSPECTOR | [5 empty] | REV. | DATE | ISSUED BY | APP.
MOULDEX QC10004-R02.B

## 180225E
QUALITY INSPECTION PLAN RECORD
品檢編號： | R01-048 | 品號： |  | R1-2360 | [5 empty] | 版本： | 9 | 品名： | 公轉式針基 (Male Luer Lock) |  |  |  | 頁次： | 1 | □
Q.I.P. NO. |  | P/N | [7 empty] | REV. |  | NAME |  |  |  |  | PAGE | 2
檢驗方式： |  |  | □ | SET UP 檢驗 |  |  |  |  | ■ | 巡檢 |  | 檢驗日期： |  | 180225E |  | 機台號碼： | 3 |  | ■
INSP. MODE |  |  |  | SET UP INSP. | [5 empty] | PATROL |  | DATE |  |  |  | MACHINE NO.
適 用 品 名
APPLY TO PART NAME
R1-2360
量 測 代 碼 |  | A: Microscope B: Projector C: Caliper D: Pin gauge E: Height Caliper F: Visual inspection | [14 empty] | 量測單位 |  | +
MEASURING CODE | [16 empty] | 單位：mm |  | -
檢驗項目 | 量測工具 | 模號CAVITY |  |  |  |  | 1 |  | 2 |  | 4 | 5 |  | 6 | 7 | 8 | 9
INSP. ITEM | MEASURING TOOLS | 規格/標準 SPEC/WI | [16 empty] | Ø
(A) | A | Ø | 2.08 |  | + | 0.05 | 2.101 |  | 2.101 |  | 2.105 | 2.103 |  | 2.103 | 2.1025 | 2.101 | 2.101 |  |  | 2.13 | 26
[5 empty] | - | 0.05 | [13 empty] | 2.03 | 27
(B) | D | Ø | 1.97 |  | + | 0.05 | 2 |  | 1.99 |  | 1.99 | 1.99 |  | 1.99 | 1.99 | 2 | 1.99 |  |  | 2.02 | 28
[5 empty] | - | 0.05 | [13 empty] | 1.92 | 29
(C) | A | Ø | 2.08 |  | + | 0.05 | 2.1 |  | 2.105 |  | 2.105 | 2.108 |  | 2.099 | 2.093 | 2.089 | 2.108 |  |  | 2.13 | 30
[5 empty] | - | 0.05 | [13 empty] | 2.03 | 31
(D) | C | Ø | 10.92 |  | + | 0.13 | 11.02 |  | 11.01 |  | 11.04 | 11.03 |  | 11.03 | 11.01 | 11.01 | 11 |  |  | 11.05 | 32
[5 empty] | - | 0.13 | [13 empty] | 10.79 | 33
(E) | T020701 | 塞規測試 QE10019 |  |  |  |  | GO |  | GO |  | GO | GO |  | GO | GO | GO | GO |  |  |  | 34
|  | Go/No-go Gauge test | [18 empty] | 35
(F) | T1705001 | 6% Taper QE10002 |  |  |  |  | GO |  | GO |  | GO | GO |  | GO | GO | GO | GO |  |  |  | 36
| (公 M) | Gauging test | [18 empty] | 37
(G) | T1405002 | 氣密測試 QE10001 |  |  |  |  | OK |  | OK |  | OK | OK |  | OK | OK | OK | OK |  |  |  | 38
| (公 M) | Air leaking test | [18 empty] | 39
H | T1405002 | 壓裂測試 QE10017 | [18 empty] | 40
| (公 M) | Stress cracking test
I | T1405001 | 滑牙測試 QE10014
Resistance to overriding test
J | T1405001 | 分離力測試 QE10016
Separation force test
K | T1405001 | 可旋出扭矩測試 QE10018
Unscrewing torque test
(L) | F | 外觀檢驗 MO09003 |  |  |  |  | OK |  | OK |  | OK | OK |  | OK | OK | OK | OK
Appearance inspection
1.SET-UP需進行全部項目檢驗，巡檢僅檢驗( )項目。
Inspection items marked with parentheses ( ) are for patrol inspection, While all inspection items are subject to Set-up inspection.
2.各項不良之缺點, 請參考缺點代碼表(M10001-R01)。
Please refer to Defection Code (M10001-R01) for detailed defect categories.
(A): M12002， (B):M08006， (C): M12002， (D): M15011 | [13 empty] | B | 2017-09-05
[14 empty] | A | 2015-10-08
[8 empty] | 檢驗員： | [5 empty] | 版本 | 日期 | 製表 | 審核
[8 empty] | INSPECTOR | [5 empty] | REV. | DATE | ISSUED BY | APP.
MOULDEX QC10004-R02.B

## 180225E-2
QUALITY INSPECTION PLAN RECORD
品檢編號： | R01-048 | 品號： |  | R1-2360 | [5 empty] | 版本： | 9 | 品名： | 公轉式針基 (Male Luer Lock) |  |  |  | 頁次： | 2 | □
Q.I.P. NO. |  | P/N | [7 empty] | REV. |  | NAME |  |  |  |  | PAGE | 2
檢驗方式： |  |  | □ | SET UP 檢驗 |  |  |  |  | ■ | 巡檢 |  | 檢驗日期： |  | 180225E |  | 機台號碼： | 3 |  | ■
INSP. MODE |  |  |  | SET UP INSP. | [5 empty] | PATROL |  | DATE |  |  |  | MACHINE NO.
適 用 品 名
APPLY TO PART NAME
R1-2360
量 測 代 碼 |  | A: Microscope B: Projector C: Caliper D: Pin gauge E: Height Caliper F: Visual inspection | [14 empty] | 量測單位 |  | +
MEASURING CODE | [16 empty] | 單位：mm |  | -
檢驗項目 | 量測工具 | 模號CAVITY |  |  |  |  | 10 |  | 11 |  | 12 | 13 |  | 14 | 15 | 16
INSP. ITEM | MEASURING TOOLS | 規格/標準 SPEC/WI | [16 empty] | Ø
(A) | A | Ø | 2.08 |  | + | 0.05 | 2.102 |  | 2.102 |  | 2.108 | 2.107 |  | 2.105 | 2.102 | 2.1 |  |  |  | 2.13 | 26
[5 empty] | - | 0.05 | [13 empty] | 2.03 | 27
(B) | D | Ø | 1.97 |  | + | 0.05 | 1.99 |  | 1.99 |  | 1.99 | 1.99 |  | 1.99 | 1.99 | 1.99 |  |  |  | 2.02 | 28
[5 empty] | - | 0.05 | [13 empty] | 1.92 | 29
(C) | A | Ø | 2.08 |  | + | 0.05 | 2.091 |  | 2.105 |  | 2.105 | 2.105 |  | 2.106 | 2.102 | 2.078 |  |  |  | 2.13 | 30
[5 empty] | - | 0.05 | [13 empty] | 2.03 | 31
(D) | C | Ø | 10.92 |  | + | 0.13 | 11.01 |  | 11.02 |  | 11.03 | 11.03 |  | 11.03 | 11.01 | 11 |  |  |  | 11.05 | 32
[5 empty] | - | 0.13 | [13 empty] | 10.79 | 33
(E) | T020701 | 塞規測試 QE10019 |  |  |  |  | GO |  | GO |  | GO | GO |  | GO | GO | GO |  |  |  |  | 34
|  | Go/No-go Gauge test | [18 empty] | 35
(F) | T1705001 | 6% Taper QE10002 |  |  |  |  | GO |  | GO |  | GO | GO |  | GO | GO | GO |  |  |  |  | 36
| (公 M) | Gauging test | [18 empty] | 37
(G) | T1405002 | 氣密測試 QE10001 |  |  |  |  | OK |  | OK |  | OK | OK |  | OK | OK | OK |  |  |  |  | 38
| (公 M) | Air leaking test | [18 empty] | 39
H | T1405002 | 壓裂測試 QE10017 | [18 empty] | 40
| (公 M) | Stress cracking test
I | T1405001 | 滑牙測試 QE10014
Resistance to overriding test
J | T1405001 | 分離力測試 QE10016
Separation force test
K | T1405001 | 可旋出扭矩測試 QE10018
Unscrewing torque test
(L) | F | 外觀檢驗 MO09003 |  |  |  |  | OK |  | OK |  | OK | OK |  | OK | OK | OK
Appearance inspection
1.SET-UP需進行全部項目檢驗，巡檢僅檢驗( )項目。
Inspection items marked with parentheses ( ) are for patrol inspection, While all inspection items are subject to Set-up inspection.
2.各項不良之缺點, 請參考缺點代碼表(M10001-R01)。
Please refer to Defection Code (M10001-R01) for detailed defect categories.
(A): M12002， (B):M08006， (C): M12002， (D): M15011 | [13 empty] | B | 2017-09-05
[14 empty] | A | 2015-10-08
[8 empty] | 檢驗員： | [5 empty] | 版本 | 日期 | 製表 | 審核
[8 empty] | INSPECTOR | [5 empty] | REV. | DATE | ISSUED BY | APP.
MOULDEX QC10004-R02.B

## 180226D
QUALITY INSPECTION PLAN RECORD
品檢編號： | R01-048 | 品號： |  | R1-2360 | [5 empty] | 版本： | 9 | 品名： | 公轉式針基 (Male Luer Lock) |  |  |  | 頁次： | 1 | □
Q.I.P. NO. |  | P/N | [7 empty] | REV. |  | NAME |  |  |  |  | PAGE | 2
檢驗方式： |  |  | □ | SET UP 檢驗 |  |  |  |  | ■ | 巡檢 |  | 檢驗日期： |  | 180226D |  | 機台號碼： | 3 |  | ■
INSP. MODE |  |  |  | SET UP INSP. | [5 empty] | PATROL |  | DATE |  |  |  | MACHINE NO.
適 用 品 名
APPLY TO PART NAME
R1-2360
量 測 代 碼 |  | A: Microscope B: Projector C: Caliper D: Pin gauge E: Height Caliper F: Visual inspection | [14 empty] | 量測單位 |  | +
MEASURING CODE | [16 empty] | 單位：mm |  | -
檢驗項目 | 量測工具 | 模號CAVITY |  |  |  |  | 1 |  | 2 |  | 4 | 5 |  | 6 | 7 | 8 | 9
INSP. ITEM | MEASURING TOOLS | 規格/標準 SPEC/WI | [16 empty] | Ø
(A) | A | Ø | 2.08 |  | + | 0.05 | 2.098 |  | 2.098 |  | 2.103 | 2.099 |  | 2.099 | 2.1 | 2.098 | 2.099 |  |  | 2.13 | 26
[5 empty] | - | 0.05 | [13 empty] | 2.03 | 27
(B) | D | Ø | 1.97 |  | + | 0.05 | 2 |  | 1.99 |  | 1.99 | 1.99 |  | 1.99 | 1.99 | 2 | 1.99 |  |  | 2.02 | 28
[5 empty] | - | 0.05 | [13 empty] | 1.92 | 29
(C) | A | Ø | 2.08 |  | + | 0.05 | 2.091 |  | 2.099 |  | 2.098 | 2.101 |  | 2.093 | 2.09 | 2.087 | 2.095 |  |  | 2.13 | 30
[5 empty] | - | 0.05 | [13 empty] | 2.03 | 31
(D) | C | Ø | 10.92 |  | + | 0.13 | 11.02 |  | 11.01 |  | 11.04 | 11.03 |  | 11.03 | 11.01 | 11.01 | 11 |  |  | 11.05 | 32
[5 empty] | - | 0.13 | [13 empty] | 10.79 | 33
(E) | T020701 | 塞規測試 QE10019 |  |  |  |  | GO |  | GO |  | GO | GO |  | GO | GO | GO | GO |  |  |  | 34
|  | Go/No-go Gauge test | [18 empty] | 35
(F) | T1705001 | 6% Taper QE10002 |  |  |  |  | GO |  | GO |  | GO | GO |  | GO | GO | GO | GO |  |  |  | 36
| (公 M) | Gauging test | [18 empty] | 37
(G) | T1405002 | 氣密測試 QE10001 |  |  |  |  | OK |  | OK |  | OK | OK |  | OK | OK | OK | OK |  |  |  | 38
| (公 M) | Air leaking test | [18 empty] | 39
H | T1405002 | 壓裂測試 QE10017 | [18 empty] | 40
| (公 M) | Stress cracking test
I | T1405001 | 滑牙測試 QE10014
Resistance to overriding test
J | T1405001 | 分離力測試 QE10016
Separation force test
K | T1405001 | 可旋出扭矩測試 QE10018
Unscrewing torque test
(L) | F | 外觀檢驗 MO09003 |  |  |  |  | OK |  | OK |  | OK | OK |  | OK | OK | OK | OK
Appearance inspection
1.SET-UP需進行全部項目檢驗，巡檢僅檢驗( )項目。
Inspection items marked with parentheses ( ) are for patrol inspection, While all inspection items are subject to Set-up inspection.
2.各項不良之缺點, 請參考缺點代碼表(M10001-R01)。
Please refer to Defection Code (M10001-R01) for detailed defect categories.
(A): M12002， (B):M08006， (C): M12002， (D): M15011 | [13 empty] | B | 2017-09-05
[14 empty] | A | 2015-10-08
[8 empty] | 檢驗員： | [5 empty] | 版本 | 日期 | 製表 | 審核
[8 empty] | INSPECTOR | [5 empty] | REV. | DATE | ISSUED BY | APP.
MOULDEX QC10004-R02.B

## 180226D-2
QUALITY INSPECTION PLAN RECORD
品檢編號： | R01-048 | 品號： |  | R1-2360 | [5 empty] | 版本： | 9 | 品名： | 公轉式針基 (Male Luer Lock) |  |  |  | 頁次： | 2 | □
Q.I.P. NO. |  | P/N | [7 empty] | REV. |  | NAME |  |  |  |  | PAGE | 2
檢驗方式： |  |  | □ | SET UP 檢驗 |  |  |  |  | ■ | 巡檢 |  | 檢驗日期： |  | 180226D |  | 機台號碼： | 3 |  | ■
INSP. MODE |  |  |  | SET UP INSP. | [5 empty] | PATROL |  | DATE |  |  |  | MACHINE NO.
適 用 品 名
APPLY TO PART NAME
R1-2360
量 測 代 碼 |  | A: Microscope B: Projector C: Caliper D: Pin gauge E: Height Caliper F: Visual inspection | [14 empty] | 量測單位 |  | +
MEASURING CODE | [16 empty] | 單位：mm |  | -
檢驗項目 | 量測工具 | 模號CAVITY |  |  |  |  | 10 |  | 11 |  | 12 | 13 |  | 14 | 15 | 16
INSP. ITEM | MEASURING TOOLS | 規格/標準 SPEC/WI | [16 empty] | Ø
(A) | A | Ø | 2.08 |  | + | 0.05 | 2.098 |  | 2.098 |  | 2.101 | 2.104 |  | 2.101 | 2.098 | 2.099 |  |  |  | 2.13 | 26
[5 empty] | - | 0.05 | [13 empty] | 2.03 | 27
(B) | D | Ø | 1.97 |  | + | 0.05 | 1.99 |  | 1.99 |  | 1.99 | 1.99 |  | 1.99 | 1.99 | 1.99 |  |  |  | 2.02 | 28
[5 empty] | - | 0.05 | [13 empty] | 1.92 | 29
(C) | A | Ø | 2.08 |  | + | 0.05 | 2.085 |  | 2.09 |  | 2.084 | 2.104 |  | 2.1 | 2.094 | 2.078 |  |  |  | 2.13 | 30
[5 empty] | - | 0.05 | [13 empty] | 2.03 | 31
(D) | C | Ø | 10.92 |  | + | 0.13 | 11.01 |  | 11.02 |  | 11.03 | 11.03 |  | 11.03 | 11.01 | 11 |  |  |  | 11.05 | 32
[5 empty] | - | 0.13 | [13 empty] | 10.79 | 33
(E) | T020701 | 塞規測試 QE10019 |  |  |  |  | GO |  | GO |  | GO | GO |  | GO | GO | GO |  |  |  |  | 34
|  | Go/No-go Gauge test | [18 empty] | 35
(F) | T1705001 | 6% Taper QE10002 |  |  |  |  | GO |  | GO |  | GO | GO |  | GO | GO | GO |  |  |  |  | 36
| (公 M) | Gauging test | [18 empty] | 37
(G) | T1405002 | 氣密測試 QE10001 |  |  |  |  | OK |  | OK |  | OK | OK |  | OK | OK | OK |  |  |  |  | 38
| (公 M) | Air leaking test | [18 empty] | 39
H | T1405002 | 壓裂測試 QE10017 | [18 empty] | 40
| (公 M) | Stress cracking test
I | T1405001 | 滑牙測試 QE10014
Resistance to overriding test
J | T1405001 | 分離力測試 QE10016
Separation force test
K | T1405001 | 可旋出扭矩測試 QE10018
Unscrewing torque test
(L) | F | 外觀檢驗 MO09003 |  |  |  |  | OK |  | OK |  | OK | OK |  | OK | OK | OK
Appearance inspection
1.SET-UP需進行全部項目檢驗，巡檢僅檢驗( )項目。
Inspection items marked with parentheses ( ) are for patrol inspection, While all inspection items are subject to Set-up inspection.
2.各項不良之缺點, 請參考缺點代碼表(M10001-R01)。
Please refer to Defection Code (M10001-R01) for detailed defect categories.
(A): M12002， (B):M08006， (C): M12002， (D): M15011 | [13 empty] | B | 2017-09-05
[14 empty] | A | 2015-10-08
[8 empty] | 檢驗員： | [5 empty] | 版本 | 日期 | 製表 | 審核
[8 empty] | INSPECTOR | [5 empty] | REV. | DATE | ISSUED BY | APP.
MOULDEX QC10004-R02.B

## 180226E
QUALITY INSPECTION PLAN RECORD
品檢編號： | R01-048 | 品號： |  | R1-2360 | [5 empty] | 版本： | 9 | 品名： | 公轉式針基 (Male Luer Lock) |  |  |  | 頁次： | 1 | □
Q.I.P. NO. |  | P/N | [7 empty] | REV. |  | NAME |  |  |  |  | PAGE | 2
檢驗方式： |  |  | □ | SET UP 檢驗 |  |  |  |  | ■ | 巡檢 |  | 檢驗日期： |  | 180226E |  | 機台號碼： | 3 |  | ■
INSP. MODE |  |  |  | SET UP INSP. | [5 empty] | PATROL |  | DATE |  |  |  | MACHINE NO.
適 用 品 名
APPLY TO PART NAME
R1-2360
量 測 代 碼 |  | A: Microscope B: Projector C: Caliper D: Pin gauge E: Height Caliper F: Visual inspection | [14 empty] | 量測單位 |  | +
MEASURING CODE | [16 empty] | 單位：mm |  | -
檢驗項目 | 量測工具 | 模號CAVITY |  |  |  |  | 1 |  | 2 |  | 4 | 5 |  | 6 | 7 | 8 | 9
INSP. ITEM | MEASURING TOOLS | 規格/標準 SPEC/WI | [16 empty] | Ø
(A) | A | Ø | 2.08 |  | + | 0.05 | 2.096 |  | 2.095 |  | 2.098 | 2.096 |  | 2.098 | 2.099 | 2.0979 | 2.097 |  |  | 2.13 | 26
[5 empty] | - | 0.05 | [13 empty] | 2.03 | 27
(B) | D | Ø | 1.97 |  | + | 0.05 | 2 |  | 1.99 |  | 1.99 | 1.99 |  | 1.99 | 1.99 | 2 | 1.99 |  |  | 2.02 | 28
[5 empty] | - | 0.05 | [13 empty] | 1.92 | 29
(C) | A | Ø | 2.08 |  | + | 0.05 | 2.093 |  | 2.0935 |  | 2.093 | 2.097 |  | 2.0888 | 2.0853 | 2.0817 | 2.0936 |  |  | 2.13 | 30
[5 empty] | - | 0.05 | [13 empty] | 2.03 | 31
(D) | C | Ø | 10.92 |  | + | 0.13 | 11.01 |  | 11.01 |  | 11.04 | 11.03 |  | 11.03 | 11.01 | 11 | 11 |  |  | 11.05 | 32
[5 empty] | - | 0.13 | [13 empty] | 10.79 | 33
(E) | T020701 | 塞規測試 QE10019 |  |  |  |  | GO |  | GO |  | GO | GO |  | GO | GO | GO | GO |  |  |  | 34
|  | Go/No-go Gauge test | [18 empty] | 35
(F) | T1705001 | 6% Taper QE10002 |  |  |  |  | GO |  | GO |  | GO | GO |  | GO | GO | GO | GO |  |  |  | 36
| (公 M) | Gauging test | [18 empty] | 37
(G) | T1405002 | 氣密測試 QE10001 |  |  |  |  | OK |  | OK |  | OK | OK |  | OK | OK | OK | OK |  |  |  | 38
| (公 M) | Air leaking test | [18 empty] | 39
H | T1405002 | 壓裂測試 QE10017 | [18 empty] | 40
| (公 M) | Stress cracking test
I | T1405001 | 滑牙測試 QE10014
Resistance to overriding test
J | T1405001 | 分離力測試 QE10016
Separation force test
K | T1405001 | 可旋出扭矩測試 QE10018
Unscrewing torque test
(L) | F | 外觀檢驗 MO09003 |  |  |  |  | OK |  | OK |  | OK | OK |  | OK | OK | OK | OK
Appearance inspection
1.SET-UP需進行全部項目檢驗，巡檢僅檢驗( )項目。
Inspection items marked with parentheses ( ) are for patrol inspection, While all inspection items are subject to Set-up inspection.
2.各項不良之缺點, 請參考缺點代碼表(M10001-R01)。
Please refer to Defection Code (M10001-R01) for detailed defect categories.
(A): M12002， (B):M08006， (C): M12002， (D): M15011 | [13 empty] | B | 2017-09-05
[14 empty] | A | 2015-10-08
[8 empty] | 檢驗員： | [5 empty] | 版本 | 日期 | 製表 | 審核
[8 empty] | INSPECTOR | [5 empty] | REV. | DATE | ISSUED BY | APP.
MOULDEX QC10004-R02.B

## 180226E-2
QUALITY INSPECTION PLAN RECORD
品檢編號： | R01-048 | 品號： |  | R1-2360 | [5 empty] | 版本： | 9 | 品名： | 公轉式針基 (Male Luer Lock) |  |  |  | 頁次： | 2 | □
Q.I.P. NO. |  | P/N | [7 empty] | REV. |  | NAME |  |  |  |  | PAGE | 2
檢驗方式： |  |  | □ | SET UP 檢驗 |  |  |  |  | ■ | 巡檢 |  | 檢驗日期： |  | 180226E |  | 機台號碼： | 3 |  | ■
INSP. MODE |  |  |  | SET UP INSP. | [5 empty] | PATROL |  | DATE |  |  |  | MACHINE NO.
適 用 品 名
APPLY TO PART NAME
R1-2360
量 測 代 碼 |  | A: Microscope B: Projector C: Caliper D: Pin gauge E: Height Caliper F: Visual inspection | [14 empty] | 量測單位 |  | +
MEASURING CODE | [16 empty] | 單位：mm |  | -
檢驗項目 | 量測工具 | 模號CAVITY |  |  |  |  | 10 |  | 11 |  | 12 | 13 |  | 14 | 15 | 16
INSP. ITEM | MEASURING TOOLS | 規格/標準 SPEC/WI | [16 empty] | Ø
(A) | A | Ø | 2.08 |  | + | 0.05 | 2.0966 |  | 2.0963 |  | 2.0985 | 2.1019 |  | 2.1 | 2.096 | 2.0957 |  |  |  | 2.13 | 26
[5 empty] | - | 0.05 | [13 empty] | 2.03 | 27
(B) | D | Ø | 1.97 |  | + | 0.05 | 1.99 |  | 1.99 |  | 1.99 | 1.99 |  | 1.99 | 1.99 | 2 |  |  |  | 2.02 | 28
[5 empty] | - | 0.05 | [13 empty] | 1.92 | 29
(C) | A | Ø | 2.08 |  | + | 0.05 | 2.0812 |  | 2.086 |  | 2.093 | 2.0987 |  | 2.0956 | 2.0888 | 2.07 |  |  |  | 2.13 | 30
[5 empty] | - | 0.05 | [13 empty] | 2.03 | 31
(D) | C | Ø | 10.92 |  | + | 0.13 | 11.01 |  | 11.02 |  | 11.03 | 11.03 |  | 11.03 | 11.01 | 11 |  |  |  | 11.05 | 32
[5 empty] | - | 0.13 | [13 empty] | 10.79 | 33
(E) | T020701 | 塞規測試 QE10019 |  |  |  |  | GO |  | GO |  | GO | GO |  | GO | GO | GO |  |  |  |  | 34
|  | Go/No-go Gauge test | [18 empty] | 35
(F) | T1705001 | 6% Taper QE10002 |  |  |  |  | GO |  | GO |  | GO | GO |  | GO | GO | GO |  |  |  |  | 36
| (公 M) | Gauging test | [18 empty] | 37
(G) | T1405002 | 氣密測試 QE10001 |  |  |  |  | OK |  | OK |  | OK | OK |  | OK | OK | OK |  |  |  |  | 38
| (公 M) | Air leaking test | [18 empty] | 39
H | T1405002 | 壓裂測試 QE10017 | [18 empty] | 40
| (公 M) | Stress cracking test
I | T1405001 | 滑牙測試 QE10014
Resistance to overriding test
J | T1405001 | 分離力測試 QE10016
Separation force test
K | T1405001 | 可旋出扭矩測試 QE10018
Unscrewing torque test
(L) | F | 外觀檢驗 MO09003 |  |  |  |  | OK |  | OK |  | OK | OK |  | OK | OK | OK
Appearance inspection
1.SET-UP需進行全部項目檢驗，巡檢僅檢驗( )項目。
Inspection items marked with parentheses ( ) are for patrol inspection, While all inspection items are subject to Set-up inspection.
2.各項不良之缺點, 請參考缺點代碼表(M10001-R01)。
Please refer to Defection Code (M10001-R01) for detailed defect categories.
(A): M12002， (B):M08006， (C): M12002， (D): M15011 | [13 empty] | B | 2017-09-05
[14 empty] | A | 2015-10-08
[8 empty] | 檢驗員： | [5 empty] | 版本 | 日期 | 製表 | 審核
[8 empty] | INSPECTOR | [5 empty] | REV. | DATE | ISSUED BY | APP.
MOULDEX QC10004-R02.B

## 180227D
QUALITY INSPECTION PLAN RECORD
品檢編號： | R01-048 | 品號： |  | R1-2360 | [5 empty] | 版本： | 9 | 品名： | 公轉式針基 (Male Luer Lock) |  |  |  | 頁次： | 1 | □
Q.I.P. NO. |  | P/N | [7 empty] | REV. |  | NAME |  |  |  |  | PAGE | 2
檢驗方式： |  |  | □ | SET UP 檢驗 |  |  |  |  | ■ | 巡檢 |  | 檢驗日期： |  | 180227D |  | 機台號碼： | 3 |  | ■
INSP. MODE |  |  |  | SET UP INSP. | [5 empty] | PATROL |  | DATE |  |  |  | MACHINE NO.
適 用 品 名
APPLY TO PART NAME
R1-2360
量 測 代 碼 |  | A: Microscope B: Projector C: Caliper D: Pin gauge E: Height Caliper F: Visual inspection | [14 empty] | 量測單位 |  | +
MEASURING CODE | [16 empty] | 單位：mm |  | -
檢驗項目 | 量測工具 | 模號CAVITY |  |  |  |  | 1 |  | 2 |  | 4 | 5 |  | 6 | 7 | 8 | 9
INSP. ITEM | MEASURING TOOLS | 規格/標準 SPEC/WI | [16 empty] | Ø
(A) | A | Ø | 2.08 |  | + | 0.05 | 2.094 |  | 2.095 |  | 2.098 | 2.096 |  | 2.096 | 2.099 | 2.095 | 2.096 |  |  | 2.13 | 26
[5 empty] | - | 0.05 | [13 empty] | 2.03 | 27
(B) | D | Ø | 1.97 |  | + | 0.05 | 2 |  | 1.99 |  | 1.99 | 1.99 |  | 1.99 | 1.99 | 2 | 1.99 |  |  | 2.02 | 28
[5 empty] | - | 0.05 | [13 empty] | 1.92 | 29
(C) | A | Ø | 2.08 |  | + | 0.05 | 2.091 |  | 2.093 |  | 2.086 | 2.102 |  | 2.089 | 2.078 | 2.08 | 2.091 |  |  | 2.13 | 30
[5 empty] | - | 0.05 | [13 empty] | 2.03 | 31
(D) | C | Ø | 10.92 |  | + | 0.13 | 11.01 |  | 11.01 |  | 11.04 | 11.04 |  | 11.03 | 11.01 | 11.01 | 11.01 |  |  | 11.05 | 32
[5 empty] | - | 0.13 | [13 empty] | 10.79 | 33
(E) | T020701 | 塞規測試 QE10019 |  |  |  |  | GO |  | GO |  | GO | GO |  | GO | GO | GO | GO |  |  |  | 34
|  | Go/No-go Gauge test | [18 empty] | 35
(F) | T1705001 | 6% Taper QE10002 |  |  |  |  | GO |  | GO |  | GO | GO |  | GO | GO | GO | GO |  |  |  | 36
| (公 M) | Gauging test | [18 empty] | 37
(G) | T1405002 | 氣密測試 QE10001 |  |  |  |  | OK |  | OK |  | OK | OK |  | OK | OK | OK | OK |  |  |  | 38
| (公 M) | Air leaking test | [18 empty] | 39
H | T1405002 | 壓裂測試 QE10017 | [18 empty] | 40
| (公 M) | Stress cracking test
I | T1405001 | 滑牙測試 QE10014
Resistance to overriding test
J | T1405001 | 分離力測試 QE10016
Separation force test
K | T1405001 | 可旋出扭矩測試 QE10018
Unscrewing torque test
(L) | F | 外觀檢驗 MO09003 |  |  |  |  | OK |  | OK |  | OK | OK |  | OK | OK | OK | OK
Appearance inspection
1.SET-UP需進行全部項目檢驗，巡檢僅檢驗( )項目。
Inspection items marked with parentheses ( ) are for patrol inspection, While all inspection items are subject to Set-up inspection.
2.各項不良之缺點, 請參考缺點代碼表(M10001-R01)。
Please refer to Defection Code (M10001-R01) for detailed defect categories.
(A): M12002， (B):M08006， (C): M12002， (D): M15011 | [13 empty] | B | 2017-09-05
[14 empty] | A | 2015-10-08
[8 empty] | 檢驗員： | [5 empty] | 版本 | 日期 | 製表 | 審核
[8 empty] | INSPECTOR | [5 empty] | REV. | DATE | ISSUED BY | APP.
MOULDEX QC10004-R02.B

## 180227D-2
QUALITY INSPECTION PLAN RECORD
品檢編號： | R01-048 | 品號： |  | R1-2360 | [5 empty] | 版本： | 9 | 品名： | 公轉式針基 (Male Luer Lock) |  |  |  | 頁次： | 2 | □
Q.I.P. NO. |  | P/N | [7 empty] | REV. |  | NAME |  |  |  |  | PAGE | 2
檢驗方式： |  |  | □ | SET UP 檢驗 |  |  |  |  | ■ | 巡檢 |  | 檢驗日期： |  | 180227D |  | 機台號碼： | 3 |  | ■
INSP. MODE |  |  |  | SET UP INSP. | [5 empty] | PATROL |  | DATE |  |  |  | MACHINE NO.
適 用 品 名
APPLY TO PART NAME
R1-2360
量 測 代 碼 |  | A: Microscope B: Projector C: Caliper D: Pin gauge E: Height Caliper F: Visual inspection | [14 empty] | 量測單位 |  | +
MEASURING CODE | [16 empty] | 單位：mm |  | -
檢驗項目 | 量測工具 | 模號CAVITY |  |  |  |  | 10 |  | 11 |  | 12 | 13 |  | 14 | 15 | 16
INSP. ITEM | MEASURING TOOLS | 規格/標準 SPEC/WI | [16 empty] | Ø
(A) | A | Ø | 2.08 |  | + | 0.05 | 2.097 |  | 2.095 |  | 2.097 | 2.099 |  | 2.1 | 2.097 | 2.095 |  |  |  | 2.13 | 26
[5 empty] | - | 0.05 | [13 empty] | 2.03 | 27
(B) | D | Ø | 1.97 |  | + | 0.05 | 1.99 |  | 1.99 |  | 1.99 | 1.99 |  | 1.99 | 1.99 | 2 |  |  |  | 2.02 | 28
[5 empty] | - | 0.05 | [13 empty] | 1.92 | 29
(C) | A | Ø | 2.08 |  | + | 0.05 | 2.096 |  | 2.087 |  | 2.087 | 2.102 |  | 2.0944 | 2.088 | 2.0677 |  |  |  | 2.13 | 30
[5 empty] | - | 0.05 | [13 empty] | 2.03 | 31
(D) | C | Ø | 10.92 |  | + | 0.13 | 11.01 |  | 11.02 |  | 11.03 | 11.03 |  | 11.03 | 11.01 | 11.01 |  |  |  | 11.05 | 32
[5 empty] | - | 0.13 | [13 empty] | 10.79 | 33
(E) | T020701 | 塞規測試 QE10019 |  |  |  |  | GO |  | GO |  | GO | GO |  | GO | GO | GO |  |  |  |  | 34
|  | Go/No-go Gauge test | [18 empty] | 35
(F) | T1705001 | 6% Taper QE10002 |  |  |  |  | GO |  | GO |  | GO | GO |  | GO | GO | GO |  |  |  |  | 36
| (公 M) | Gauging test | [18 empty] | 37
(G) | T1405002 | 氣密測試 QE10001 |  |  |  |  | OK |  | OK |  | OK | OK |  | OK | OK | OK |  |  |  |  | 38
| (公 M) | Air leaking test | [18 empty] | 39
H | T1405002 | 壓裂測試 QE10017 | [18 empty] | 40
| (公 M) | Stress cracking test
I | T1405001 | 滑牙測試 QE10014
Resistance to overriding test
J | T1405001 | 分離力測試 QE10016
Separation force test
K | T1405001 | 可旋出扭矩測試 QE10018
Unscrewing torque test
(L) | F | 外觀檢驗 MO09003 |  |  |  |  | OK |  | OK |  | OK | OK |  | OK | OK | OK
Appearance inspection
1.SET-UP需進行全部項目檢驗，巡檢僅檢驗( )項目。
Inspection items marked with parentheses ( ) are for patrol inspection, While all inspection items are subject to Set-up inspection.
2.各項不良之缺點, 請參考缺點代碼表(M10001-R01)。
Please refer to Defection Code (M10001-R01) for detailed defect categories.
(A): M12002， (B):M08006， (C): M12002， (D): M15011 | [13 empty] | B | 2017-09-05
[14 empty] | A | 2015-10-08
[8 empty] | 檢驗員： | [5 empty] | 版本 | 日期 | 製表 | 審核
[8 empty] | INSPECTOR | [5 empty] | REV. | DATE | ISSUED BY | APP.
MOULDEX QC10004-R02.B

## 180228E
QUALITY INSPECTION PLAN RECORD
品檢編號： | R01-048 | 品號： |  | R1-2360 | [5 empty] | 版本： | 9 | 品名： | 公轉式針基 (Male Luer Lock) |  |  |  | 頁次： | 1 | □
Q.I.P. NO. |  | P/N | [7 empty] | REV. |  | NAME |  |  |  |  | PAGE | 2
檢驗方式： |  |  | □ | SET UP 檢驗 |  |  |  |  | ■ | 巡檢 |  | 檢驗日期： |  | 180228E |  | 機台號碼： | 3 |  | ■
INSP. MODE |  |  |  | SET UP INSP. | [5 empty] | PATROL |  | DATE |  |  |  | MACHINE NO.
適 用 品 名
APPLY TO PART NAME
R1-2360
量 測 代 碼 |  | A: Microscope B: Projector C: Caliper D: Pin gauge E: Height Caliper F: Visual inspection | [14 empty] | 量測單位 |  | +
MEASURING CODE | [16 empty] | 單位：mm |  | -
檢驗項目 | 量測工具 | 模號CAVITY |  |  |  |  | 1 |  | 2 |  | 4 | 5 |  | 6 | 7 | 8 | 9
INSP. ITEM | MEASURING TOOLS | 規格/標準 SPEC/WI | [16 empty] | Ø
(A) | A | Ø | 2.08 |  | + | 0.05 | 2.097 |  | 2.098 |  | 2.101 | 2.098 |  | 2.097 | 2.1 | 2.098 | 2.1 |  |  | 2.13 | 26
[5 empty] | - | 0.05 | [13 empty] | 2.03 | 27
(B) | D | Ø | 1.97 |  | + | 0.05 | 2 |  | 1.99 |  | 1.99 | 1.99 |  | 1.99 | 1.99 | 2 | 1.99 |  |  | 2.02 | 28
[5 empty] | - | 0.05 | [13 empty] | 1.92 | 29
(C) | A | Ø | 2.08 |  | + | 0.05 | 2.099 |  | 2.099 |  | 2.096 | 2.102 |  | 2.093 | 2.089 | 2.087 | 2.094 |  |  | 2.13 | 30
[5 empty] | - | 0.05 | [13 empty] | 2.03 | 31
(D) | C | Ø | 10.92 |  | + | 0.13 | 11.01 |  | 11.01 |  | 11.04 | 11.04 |  | 11.03 | 11.01 | 11.01 | 11.01 |  |  | 11.05 | 32
[5 empty] | - | 0.13 | [13 empty] | 10.79 | 33
(E) | T020701 | 塞規測試 QE10019 |  |  |  |  | GO |  | GO |  | GO | GO |  | GO | GO | GO | GO |  |  |  | 34
|  | Go/No-go Gauge test | [18 empty] | 35
(F) | T1705001 | 6% Taper QE10002 |  |  |  |  | GO |  | GO |  | GO | GO |  | GO | GO | GO | GO |  |  |  | 36
| (公 M) | Gauging test | [18 empty] | 37
(G) | T1405002 | 氣密測試 QE10001 |  |  |  |  | OK |  | OK |  | OK | OK |  | OK | OK | OK | OK |  |  |  | 38
| (公 M) | Air leaking test | [18 empty] | 39
H | T1405002 | 壓裂測試 QE10017 | [18 empty] | 40
| (公 M) | Stress cracking test
I | T1405001 | 滑牙測試 QE10014
Resistance to overriding test
J | T1405001 | 分離力測試 QE10016
Separation force test
K | T1405001 | 可旋出扭矩測試 QE10018
Unscrewing torque test
(L) | F | 外觀檢驗 MO09003 |  |  |  |  | OK |  | OK |  | OK | OK |  | OK | OK | OK | OK
Appearance inspection
1.SET-UP需進行全部項目檢驗，巡檢僅檢驗( )項目。
Inspection items marked with parentheses ( ) are for patrol inspection, While all inspection items are subject to Set-up inspection.
2.各項不良之缺點, 請參考缺點代碼表(M10001-R01)。
Please refer to Defection Code (M10001-R01) for detailed defect categories.
(A): M12002， (B):M08006， (C): M12002， (D): M15011 | [13 empty] | B | 2017-09-05
[14 empty] | A | 2015-10-08
[8 empty] | 檢驗員： | [5 empty] | 版本 | 日期 | 製表 | 審核
[8 empty] | INSPECTOR | [5 empty] | REV. | DATE | ISSUED BY | APP.
MOULDEX QC10004-R02.B

## 180228E-2
QUALITY INSPECTION PLAN RECORD
品檢編號： | R01-048 | 品號： |  | R1-2360 | [5 empty] | 版本： | 9 | 品名： | 公轉式針基 (Male Luer Lock) |  |  |  | 頁次： | 2 | □
Q.I.P. NO. |  | P/N | [7 empty] | REV. |  | NAME |  |  |  |  | PAGE | 2
檢驗方式： |  |  | □ | SET UP 檢驗 |  |  |  |  | ■ | 巡檢 |  | 檢驗日期： |  | 180228E |  | 機台號碼： | 3 |  | ■
INSP. MODE |  |  |  | SET UP INSP. | [5 empty] | PATROL |  | DATE |  |  |  | MACHINE NO.
適 用 品 名
APPLY TO PART NAME
R1-2360
量 測 代 碼 |  | A: Microscope B: Projector C: Caliper D: Pin gauge E: Height Caliper F: Visual inspection | [14 empty] | 量測單位 |  | +
MEASURING CODE | [16 empty] | 單位：mm |  | -
檢驗項目 | 量測工具 | 模號CAVITY |  |  |  |  | 10 |  | 11 |  | 12 | 13 |  | 14 | 15 | 16
INSP. ITEM | MEASURING TOOLS | 規格/標準 SPEC/WI | [16 empty] | Ø
(A) | A | Ø | 2.08 |  | + | 0.05 | 2.099 |  | 2.098 |  | 2.101 | 2.104 |  | 2.1 | 2.099 | 2.098 |  |  |  | 2.13 | 26
[5 empty] | - | 0.05 | [13 empty] | 2.03 | 27
(B) | D | Ø | 1.97 |  | + | 0.05 | 1.99 |  | 1.99 |  | 1.99 | 1.99 |  | 1.99 | 1.99 | 2 |  |  |  | 2.02 | 28
[5 empty] | - | 0.05 | [13 empty] | 1.92 | 29
(C) | A | Ø | 2.08 |  | + | 0.05 | 2.081 |  | 2.092 |  | 2.091 | 2.107 |  | 2.101 | 2.09 | 2.076 |  |  |  | 2.13 | 30
[5 empty] | - | 0.05 | [13 empty] | 2.03 | 31
(D) | C | Ø | 10.92 |  | + | 0.13 | 11.01 |  | 11.02 |  | 11.03 | 11.03 |  | 11.03 | 11.01 | 11.01 |  |  |  | 11.05 | 32
[5 empty] | - | 0.13 | [13 empty] | 10.79 | 33
(E) | T020701 | 塞規測試 QE10019 |  |  |  |  | GO |  | GO |  | GO | GO |  | GO | GO | GO |  |  |  |  | 34
|  | Go/No-go Gauge test | [18 empty] | 35
(F) | T1705001 | 6% Taper QE10002 |  |  |  |  | GO |  | GO |  | GO | GO |  | GO | GO | GO |  |  |  |  | 36
| (公 M) | Gauging test | [18 empty] | 37
(G) | T1405002 | 氣密測試 QE10001 |  |  |  |  | OK |  | OK |  | OK | OK |  | OK | OK | OK |  |  |  |  | 38
| (公 M) | Air leaking test | [18 empty] | 39
H | T1405002 | 壓裂測試 QE10017 | [18 empty] | 40
| (公 M) | Stress cracking test
I | T1405001 | 滑牙測試 QE10014
Resistance to overriding test
J | T1405001 | 分離力測試 QE10016
Separation force test
K | T1405001 | 可旋出扭矩測試 QE10018
Unscrewing torque test
(L) | F | 外觀檢驗 MO09003 |  |  |  |  | OK |  | OK |  | OK | OK |  | OK | OK | OK
Appearance inspection
1.SET-UP需進行全部項目檢驗，巡檢僅檢驗( )項目。
Inspection items marked with parentheses ( ) are for patrol inspection, While all inspection items are subject to Set-up inspection.
2.各項不良之缺點, 請參考缺點代碼表(M10001-R01)。
Please refer to Defection Code (M10001-R01) for detailed defect categories.
(A): M12002， (B):M08006， (C): M12002， (D): M15011 | [13 empty] | B | 2017-09-05
[14 empty] | A | 2015-10-08
[8 empty] | 檢驗員： | [5 empty] | 版本 | 日期 | 製表 | 審核
[8 empty] | INSPECTOR | [5 empty] | REV. | DATE | ISSUED BY | APP.
MOULDEX QC10004-R02.B

## 180301D
QUALITY INSPECTION PLAN RECORD
品檢編號： | R01-048 | 品號： |  | R1-2360 | [5 empty] | 版本： | 9 | 品名： | 公轉式針基 (Male Luer Lock) |  |  |  | 頁次： | 1 | □
Q.I.P. NO. |  | P/N | [7 empty] | REV. |  | NAME |  |  |  |  | PAGE | 2
檢驗方式： |  |  | □ | SET UP 檢驗 |  |  |  |  | ■ | 巡檢 |  | 檢驗日期： |  | 180301D |  | 機台號碼： | 3 |  | ■
INSP. MODE |  |  |  | SET UP INSP. | [5 empty] | PATROL |  | DATE |  |  |  | MACHINE NO.
適 用 品 名
APPLY TO PART NAME
R1-2360
量 測 代 碼 |  | A: Microscope B: Projector C: Caliper D: Pin gauge E: Height Caliper F: Visual inspection | [14 empty] | 量測單位 |  | +
MEASURING CODE | [16 empty] | 單位：mm |  | -
檢驗項目 | 量測工具 | 模號CAVITY |  |  |  |  | 1 |  | 2 |  | 4 | 5 |  | 6 | 7 | 8 | 9
INSP. ITEM | MEASURING TOOLS | 規格/標準 SPEC/WI | [16 empty] | Ø
(A) | A | Ø | 2.08 |  | + | 0.05 | 2.097 |  | 2.0966 |  | 2.102 | 2.0988 |  | 2.099 | 2.0999 | 2.097 | 2.0988 |  |  | 2.13 | 26
[5 empty] | - | 0.05 | [13 empty] | 2.03 | 27
(B) | D | Ø | 1.97 |  | + | 0.05 | 2 |  | 1.99 |  | 1.99 | 1.99 |  | 1.99 | 1.99 | 2 | 2 |  |  | 2.02 | 28
[5 empty] | - | 0.05 | [13 empty] | 1.92 | 29
(C) | A | Ø | 2.08 |  | + | 0.05 | 2.095 |  | 2.098 |  | 2.096 | 2.1 |  | 2.091 | 2.085 | 2.084 | 2.096 |  |  | 2.13 | 30
[5 empty] | - | 0.05 | [13 empty] | 2.03 | 31
(D) | C | Ø | 10.92 |  | + | 0.13 | 11.01 |  | 11.01 |  | 11.04 | 11.04 |  | 11.03 | 11.01 | 11.01 | 11.01 |  |  | 11.05 | 32
[5 empty] | - | 0.13 | [13 empty] | 10.79 | 33
(E) | T020701 | 塞規測試 QE10019 |  |  |  |  | GO |  | GO |  | GO | GO |  | GO | GO | GO | GO |  |  |  | 34
|  | Go/No-go Gauge test | [18 empty] | 35
(F) | T1705001 | 6% Taper QE10002 |  |  |  |  | GO |  | GO |  | GO | GO |  | GO | GO | GO | GO |  |  |  | 36
| (公 M) | Gauging test | [18 empty] | 37
(G) | T1405002 | 氣密測試 QE10001 |  |  |  |  | OK |  | OK |  | OK | OK |  | OK | OK | OK | OK |  |  |  | 38
| (公 M) | Air leaking test | [18 empty] | 39
H | T1405002 | 壓裂測試 QE10017 | [18 empty] | 40
| (公 M) | Stress cracking test
I | T1405001 | 滑牙測試 QE10014
Resistance to overriding test
J | T1405001 | 分離力測試 QE10016
Separation force test
K | T1405001 | 可旋出扭矩測試 QE10018
Unscrewing torque test
(L) | F | 外觀檢驗 MO09003 |  |  |  |  | OK |  | OK |  | OK | OK |  | OK | OK | OK | OK
Appearance inspection
1.SET-UP需進行全部項目檢驗，巡檢僅檢驗( )項目。
Inspection items marked with parentheses ( ) are for patrol inspection, While all inspection items are subject to Set-up inspection.
2.各項不良之缺點, 請參考缺點代碼表(M10001-R01)。
Please refer to Defection Code (M10001-R01) for detailed defect categories.
(A): M12002， (B):M08006， (C): M12002， (D): M15011 | [13 empty] | B | 2017-09-05
[14 empty] | A | 2015-10-08
[8 empty] | 檢驗員： | [5 empty] | 版本 | 日期 | 製表 | 審核
[8 empty] | INSPECTOR | [5 empty] | REV. | DATE | ISSUED BY | APP.
MOULDEX QC10004-R02.B

## 180301D-2
QUALITY INSPECTION PLAN RECORD
品檢編號： | R01-048 | 品號： |  | R1-2360 | [5 empty] | 版本： | 9 | 品名： | 公轉式針基 (Male Luer Lock) |  |  |  | 頁次： | 2 | □
Q.I.P. NO. |  | P/N | [7 empty] | REV. |  | NAME |  |  |  |  | PAGE | 2
檢驗方式： |  |  | □ | SET UP 檢驗 |  |  |  |  | ■ | 巡檢 |  | 檢驗日期： |  | 180301D |  | 機台號碼： | 3 |  | ■
INSP. MODE |  |  |  | SET UP INSP. | [5 empty] | PATROL |  | DATE |  |  |  | MACHINE NO.
適 用 品 名
APPLY TO PART NAME
R1-2360
量 測 代 碼 |  | A: Microscope B: Projector C: Caliper D: Pin gauge E: Height Caliper F: Visual inspection | [14 empty] | 量測單位 |  | +
MEASURING CODE | [16 empty] | 單位：mm |  | -
檢驗項目 | 量測工具 | 模號CAVITY |  |  |  |  | 10 |  | 11 |  | 12 | 13 |  | 14 | 15 | 16
INSP. ITEM | MEASURING TOOLS | 規格/標準 SPEC/WI | [16 empty] | Ø
(A) | A | Ø | 2.08 |  | + | 0.05 | 2.0969 |  | 2.097 |  | 2.101 | 2.105 |  | 2.102 | 2.098 | 2.098 |  |  |  | 2.13 | 26
[5 empty] | - | 0.05 | [13 empty] | 2.03 | 27
(B) | D | Ø | 1.97 |  | + | 0.05 | 1.99 |  | 1.99 |  | 1.99 | 1.99 |  | 1.99 | 1.99 | 1.99 |  |  |  | 2.02 | 28
[5 empty] | - | 0.05 | [13 empty] | 1.92 | 29
(C) | A | Ø | 2.08 |  | + | 0.05 | 2.079 |  | 2.089 |  | 2.094 | 2.102 |  | 2.099 | 2.09 | 2.073 |  |  |  | 2.13 | 30
[5 empty] | - | 0.05 | [13 empty] | 2.03 | 31
(D) | C | Ø | 10.92 |  | + | 0.13 | 11.01 |  | 11.02 |  | 11.03 | 11.03 |  | 11.03 | 11.01 | 11.01 |  |  |  | 11.05 | 32
[5 empty] | - | 0.13 | [13 empty] | 10.79 | 33
(E) | T020701 | 塞規測試 QE10019 |  |  |  |  | GO |  | GO |  | GO | GO |  | GO | GO | GO |  |  |  |  | 34
|  | Go/No-go Gauge test | [18 empty] | 35
(F) | T1705001 | 6% Taper QE10002 |  |  |  |  | GO |  | GO |  | GO | GO |  | GO | GO | GO |  |  |  |  | 36
| (公 M) | Gauging test | [18 empty] | 37
(G) | T1405002 | 氣密測試 QE10001 |  |  |  |  | OK |  | OK |  | OK | OK |  | OK | OK | OK |  |  |  |  | 38
| (公 M) | Air leaking test | [18 empty] | 39
H | T1405002 | 壓裂測試 QE10017 | [18 empty] | 40
| (公 M) | Stress cracking test
I | T1405001 | 滑牙測試 QE10014
Resistance to overriding test
J | T1405001 | 分離力測試 QE10016
Separation force test
K | T1405001 | 可旋出扭矩測試 QE10018
Unscrewing torque test
(L) | F | 外觀檢驗 MO09003 |  |  |  |  | OK |  | OK |  | OK | OK |  | OK | OK | OK
Appearance inspection
1.SET-UP需進行全部項目檢驗，巡檢僅檢驗( )項目。
Inspection items marked with parentheses ( ) are for patrol inspection, While all inspection items are subject to Set-up inspection.
2.各項不良之缺點, 請參考缺點代碼表(M10001-R01)。
Please refer to Defection Code (M10001-R01) for detailed defect categories.
(A): M12002， (B):M08006， (C): M12002， (D): M15011 | [13 empty] | B | 2017-09-05
[14 empty] | A | 2015-10-08
[8 empty] | 檢驗員： | [5 empty] | 版本 | 日期 | 製表 | 審核
[8 empty] | INSPECTOR | [5 empty] | REV. | DATE | ISSUED BY | APP.
MOULDEX QC10004-R02.B

## 180301E
QUALITY INSPECTION PLAN RECORD
品檢編號： | R01-048 | 品號： |  | R1-2360 | [5 empty] | 版本： | 9 | 品名： | 公轉式針基 (Male Luer Lock) |  |  |  | 頁次： | 1 | □
Q.I.P. NO. |  | P/N | [7 empty] | REV. |  | NAME |  |  |  |  | PAGE | 2
檢驗方式： |  |  | □ | SET UP 檢驗 |  |  |  |  | ■ | 巡檢 |  | 檢驗日期： |  | 180301E |  | 機台號碼： | 3 |  | ■
INSP. MODE |  |  |  | SET UP INSP. | [5 empty] | PATROL |  | DATE |  |  |  | MACHINE NO.
適 用 品 名
APPLY TO PART NAME
R1-2360
量 測 代 碼 |  | A: Microscope B: Projector C: Caliper D: Pin gauge E: Height Caliper F: Visual inspection | [14 empty] | 量測單位 |  | +
MEASURING CODE | [16 empty] | 單位：mm |  | -
檢驗項目 | 量測工具 | 模號CAVITY |  |  |  |  | 1 |  | 2 |  | 4 | 5 |  | 6 | 7 | 8 | 9
INSP. ITEM | MEASURING TOOLS | 規格/標準 SPEC/WI | [16 empty] | Ø
(A) | A | Ø | 2.08 |  | + | 0.05 | 2.096 |  | 2.096 |  | 2.0997 | 2.0985 |  | 2.099 | 2.101 | 2.096 | 2.099 |  |  | 2.13 | 26
[5 empty] | - | 0.05 | [13 empty] | 2.03 | 27
(B) | D | Ø | 1.97 |  | + | 0.05 | 2 |  | 1.99 |  | 1.99 | 1.99 |  | 1.99 | 1.99 | 2 | 2 |  |  | 2.02 | 28
[5 empty] | - | 0.05 | [13 empty] | 1.92 | 29
(C) | A | Ø | 2.08 |  | + | 0.05 | 2.095 |  | 2.099 |  | 2.096 | 2.101 |  | 2.093 | 2.088 | 2.082 | 2.099 |  |  | 2.13 | 30
[5 empty] | - | 0.05 | [13 empty] | 2.03 | 31
(D) | C | Ø | 10.92 |  | + | 0.13 | 11.01 |  | 11.01 |  | 11.04 | 11.04 |  | 11.03 | 11.01 | 11.01 | 11.01 |  |  | 11.05 | 32
[5 empty] | - | 0.13 | [13 empty] | 10.79 | 33
(E) | T020701 | 塞規測試 QE10019 |  |  |  |  | GO |  | GO |  | GO | GO |  | GO | GO | GO | GO |  |  |  | 34
|  | Go/No-go Gauge test | [18 empty] | 35
(F) | T1705001 | 6% Taper QE10002 |  |  |  |  | GO |  | GO |  | GO | GO |  | GO | GO | GO | GO |  |  |  | 36
| (公 M) | Gauging test | [18 empty] | 37
(G) | T1405002 | 氣密測試 QE10001 |  |  |  |  | OK |  | OK |  | OK | OK |  | OK | OK | OK | OK |  |  |  | 38
| (公 M) | Air leaking test | [18 empty] | 39
H | T1405002 | 壓裂測試 QE10017 | [18 empty] | 40
| (公 M) | Stress cracking test
I | T1405001 | 滑牙測試 QE10014
Resistance to overriding test
J | T1405001 | 分離力測試 QE10016
Separation force test
K | T1405001 | 可旋出扭矩測試 QE10018
Unscrewing torque test
(L) | F | 外觀檢驗 MO09003 |  |  |  |  | OK |  | OK |  | OK | OK |  | OK | OK | OK | OK
Appearance inspection
1.SET-UP需進行全部項目檢驗，巡檢僅檢驗( )項目。
Inspection items marked with parentheses ( ) are for patrol inspection, While all inspection items are subject to Set-up inspection.
2.各項不良之缺點, 請參考缺點代碼表(M10001-R01)。
Please refer to Defection Code (M10001-R01) for detailed defect categories.
(A): M12002， (B):M08006， (C): M12002， (D): M15011 | [13 empty] | B | 2017-09-05
[14 empty] | A | 2015-10-08
[8 empty] | 檢驗員： | [5 empty] | 版本 | 日期 | 製表 | 審核
[8 empty] | INSPECTOR | [5 empty] | REV. | DATE | ISSUED BY | APP.
MOULDEX QC10004-R02.B

## 180301E-2
QUALITY INSPECTION PLAN RECORD
品檢編號： | R01-048 | 品號： |  | R1-2360 | [5 empty] | 版本： | 9 | 品名： | 公轉式針基 (Male Luer Lock) |  |  |  | 頁次： | 2 | □
Q.I.P. NO. |  | P/N | [7 empty] | REV. |  | NAME |  |  |  |  | PAGE | 2
檢驗方式： |  |  | □ | SET UP 檢驗 |  |  |  |  | ■ | 巡檢 |  | 檢驗日期： |  | 180301E |  | 機台號碼： | 3 |  | ■
INSP. MODE |  |  |  | SET UP INSP. | [5 empty] | PATROL |  | DATE |  |  |  | MACHINE NO.
適 用 品 名
APPLY TO PART NAME
R1-2360
量 測 代 碼 |  | A: Microscope B: Projector C: Caliper D: Pin gauge E: Height Caliper F: Visual inspection | [14 empty] | 量測單位 |  | +
MEASURING CODE | [16 empty] | 單位：mm |  | -
檢驗項目 | 量測工具 | 模號CAVITY |  |  |  |  | 10 |  | 11 |  | 12 | 13 |  | 14 | 15 | 16
INSP. ITEM | MEASURING TOOLS | 規格/標準 SPEC/WI | [16 empty] | Ø
(A) | A | Ø | 2.08 |  | + | 0.05 | 2.098 |  | 2.0977 |  | 2.1 | 2.105 |  | 2.099 | 2.098 | 2.0976 |  |  |  | 2.13 | 26
[5 empty] | - | 0.05 | [13 empty] | 2.03 | 27
(B) | D | Ø | 1.97 |  | + | 0.05 | 1.99 |  | 1.99 |  | 1.99 | 1.99 |  | 1.99 | 1.99 | 1.99 |  |  |  | 2.02 | 28
[5 empty] | - | 0.05 | [13 empty] | 1.92 | 29
(C) | A | Ø | 2.08 |  | + | 0.05 | 2.082 |  | 2.092 |  | 2.095 | 2.104 |  | 2.098 | 2.087 | 2.073 |  |  |  | 2.13 | 30
[5 empty] | - | 0.05 | [13 empty] | 2.03 | 31
(D) | C | Ø | 10.92 |  | + | 0.13 | 11.01 |  | 11.02 |  | 11.04 | 11.04 |  | 11.03 | 11.01 | 11.01 |  |  |  | 11.05 | 32
[5 empty] | - | 0.13 | [13 empty] | 10.79 | 33
(E) | T020701 | 塞規測試 QE10019 |  |  |  |  | GO |  | GO |  | GO | GO |  | GO | GO | GO |  |  |  |  | 34
|  | Go/No-go Gauge test | [18 empty] | 35
(F) | T1705001 | 6% Taper QE10002 |  |  |  |  | GO |  | GO |  | GO | GO |  | GO | GO | GO |  |  |  |  | 36
| (公 M) | Gauging test | [18 empty] | 37
(G) | T1405002 | 氣密測試 QE10001 |  |  |  |  | OK |  | OK |  | OK | OK |  | OK | OK | OK |  |  |  |  | 38
| (公 M) | Air leaking test | [18 empty] | 39
H | T1405002 | 壓裂測試 QE10017 | [18 empty] | 40
| (公 M) | Stress cracking test
I | T1405001 | 滑牙測試 QE10014
Resistance to overriding test
J | T1405001 | 分離力測試 QE10016
Separation force test
K | T1405001 | 可旋出扭矩測試 QE10018
Unscrewing torque test
(L) | F | 外觀檢驗 MO09003 |  |  |  |  | OK |  | OK |  | OK | OK |  | OK | OK | OK
Appearance inspection
1.SET-UP需進行全部項目檢驗，巡檢僅檢驗( )項目。
Inspection items marked with parentheses ( ) are for patrol inspection, While all inspection items are subject to Set-up inspection.
2.各項不良之缺點, 請參考缺點代碼表(M10001-R01)。
Please refer to Defection Code (M10001-R01) for detailed defect categories.
(A): M12002， (B):M08006， (C): M12002， (D): M15011 | [13 empty] | B | 2017-09-05
[14 empty] | A | 2015-10-08
[8 empty] | 檢驗員： | [5 empty] | 版本 | 日期 | 製表 | 審核
[8 empty] | INSPECTOR | [5 empty] | REV. | DATE | ISSUED BY | APP.
MOULDEX QC10004-R02.B

## 180302D
QUALITY INSPECTION PLAN RECORD
品檢編號： | R01-048 | 品號： |  | R1-2360 | [5 empty] | 版本： | 9 | 品名： | 公轉式針基 (Male Luer Lock) |  |  |  | 頁次： | 1 | □
Q.I.P. NO. |  | P/N | [7 empty] | REV. |  | NAME |  |  |  |  | PAGE | 2
檢驗方式： |  |  | □ | SET UP 檢驗 |  |  |  |  | ■ | 巡檢 |  | 檢驗日期： |  | 180302D |  | 機台號碼： | 3 |  | ■
INSP. MODE |  |  |  | SET UP INSP. | [5 empty] | PATROL |  | DATE |  |  |  | MACHINE NO.
適 用 品 名
APPLY TO PART NAME
R1-2360
量 測 代 碼 |  | A: Microscope B: Projector C: Caliper D: Pin gauge E: Height Caliper F: Visual inspection | [14 empty] | 量測單位 |  | +
MEASURING CODE | [16 empty] | 單位：mm |  | -
檢驗項目 | 量測工具 | 模號CAVITY |  |  |  |  | 1 |  | 2 |  | 4 | 5 |  | 6 | 7 | 8 | 9
INSP. ITEM | MEASURING TOOLS | 規格/標準 SPEC/WI | [16 empty] | Ø
(A) | A | Ø | 2.08 |  | + | 0.05 | 2.1056 |  | 2.1045 |  | 2.106 | 2.107 |  | 2.102 | 2.111 | 2.104 | 2.103 |  |  | 2.13 | 26
[5 empty] | - | 0.05 | [13 empty] | 2.03 | 27
(B) | D | Ø | 1.97 |  | + | 0.05 | 2 |  | 1.99 |  | 1.99 | 1.99 |  | 1.99 | 1.99 | 2 | 2 |  |  | 2.02 | 28
[5 empty] | - | 0.05 | [13 empty] | 1.92 | 29
(C) | A | Ø | 2.08 |  | + | 0.05 | 2.1 |  | 2.115 |  | 2.109 | 2.12 |  | 2.098 | 2.097 | 2.098 | 2.099 |  |  | 2.13 | 30
[5 empty] | - | 0.05 | [13 empty] | 2.03 | 31
(D) | C | Ø | 10.92 |  | + | 0.13 | 11.01 |  | 11.01 |  | 11.04 | 11.04 |  | 11.03 | 11.01 | 11.01 | 11.01 |  |  | 11.05 | 32
[5 empty] | - | 0.13 | [13 empty] | 10.79 | 33
(E) | T020701 | 塞規測試 QE10019 |  |  |  |  | GO |  | GO |  | GO | GO |  | GO | GO | GO | GO |  |  |  | 34
|  | Go/No-go Gauge test | [18 empty] | 35
(F) | T1705001 | 6% Taper QE10002 |  |  |  |  | GO |  | GO |  | GO | GO |  | GO | GO | GO | GO |  |  |  | 36
| (公 M) | Gauging test | [18 empty] | 37
(G) | T1405002 | 氣密測試 QE10001 |  |  |  |  | OK |  | OK |  | OK | OK |  | OK | OK | OK | OK |  |  |  | 38
| (公 M) | Air leaking test | [18 empty] | 39
H | T1405002 | 壓裂測試 QE10017 | [18 empty] | 40
| (公 M) | Stress cracking test
I | T1405001 | 滑牙測試 QE10014
Resistance to overriding test
J | T1405001 | 分離力測試 QE10016
Separation force test
K | T1405001 | 可旋出扭矩測試 QE10018
Unscrewing torque test
(L) | F | 外觀檢驗 MO09003 |  |  |  |  | OK |  | OK |  | OK | OK |  | OK | OK | OK | OK
Appearance inspection
1.SET-UP需進行全部項目檢驗，巡檢僅檢驗( )項目。
Inspection items marked with parentheses ( ) are for patrol inspection, While all inspection items are subject to Set-up inspection.
2.各項不良之缺點, 請參考缺點代碼表(M10001-R01)。
Please refer to Defection Code (M10001-R01) for detailed defect categories.
(A): M12002， (B):M08006， (C): M12002， (D): M15011 | [13 empty] | B | 2017-09-05
[14 empty] | A | 2015-10-08
[8 empty] | 檢驗員： | [5 empty] | 版本 | 日期 | 製表 | 審核
[8 empty] | INSPECTOR | [5 empty] | REV. | DATE | ISSUED BY | APP.
MOULDEX QC10004-R02.B

## 180302D-2
QUALITY INSPECTION PLAN RECORD
品檢編號： | R01-048 | 品號： |  | R1-2360 | [5 empty] | 版本： | 9 | 品名： | 公轉式針基 (Male Luer Lock) |  |  |  | 頁次： | 2 | □
Q.I.P. NO. |  | P/N | [7 empty] | REV. |  | NAME |  |  |  |  | PAGE | 2
檢驗方式： |  |  | □ | SET UP 檢驗 |  |  |  |  | ■ | 巡檢 |  | 檢驗日期： |  | 180302D |  | 機台號碼： | 3 |  | ■
INSP. MODE |  |  |  | SET UP INSP. | [5 empty] | PATROL |  | DATE |  |  |  | MACHINE NO.
適 用 品 名
APPLY TO PART NAME
R1-2360
量 測 代 碼 |  | A: Microscope B: Projector C: Caliper D: Pin gauge E: Height Caliper F: Visual inspection | [14 empty] | 量測單位 |  | +
MEASURING CODE | [16 empty] | 單位：mm |  | -
檢驗項目 | 量測工具 | 模號CAVITY |  |  |  |  | 10 |  | 11 |  | 12 | 13 |  | 14 | 15 | 16
INSP. ITEM | MEASURING TOOLS | 規格/標準 SPEC/WI | [16 empty] | Ø
(A) | A | Ø | 2.08 |  | + | 0.05 | 2.1127 |  | 2.1037 |  | 2.114 | 2.1095 |  | 2.1148 | 2.107 | 2.109 |  |  |  | 2.13 | 26
[5 empty] | - | 0.05 | [13 empty] | 2.03 | 27
(B) | D | Ø | 1.97 |  | + | 0.05 | 1.99 |  | 1.99 |  | 1.99 | 1.99 |  | 1.99 | 1.99 | 1.99 |  |  |  | 2.02 | 28
[5 empty] | - | 0.05 | [13 empty] | 1.92 | 29
(C) | A | Ø | 2.08 |  | + | 0.05 | 2.09 |  | 2.108 |  | 2.094 | 2.113 |  | 2.107 | 2.099 | 2.079 |  |  |  | 2.13 | 30
[5 empty] | - | 0.05 | [13 empty] | 2.03 | 31
(D) | C | Ø | 10.92 |  | + | 0.13 | 11.01 |  | 11.02 |  | 11.03 | 11.03 |  | 11.03 | 11.02 | 11.01 |  |  |  | 11.05 | 32
[5 empty] | - | 0.13 | [13 empty] | 10.79 | 33
(E) | T020701 | 塞規測試 QE10019 |  |  |  |  | GO |  | GO |  | GO | GO |  | GO | GO | GO |  |  |  |  | 34
|  | Go/No-go Gauge test | [18 empty] | 35
(F) | T1705001 | 6% Taper QE10002 |  |  |  |  | GO |  | GO |  | GO | GO |  | GO | GO | GO |  |  |  |  | 36
| (公 M) | Gauging test | [18 empty] | 37
(G) | T1405002 | 氣密測試 QE10001 |  |  |  |  | OK |  | OK |  | OK | OK |  | OK | OK | OK |  |  |  |  | 38
| (公 M) | Air leaking test | [18 empty] | 39
H | T1405002 | 壓裂測試 QE10017 | [18 empty] | 40
| (公 M) | Stress cracking test
I | T1405001 | 滑牙測試 QE10014
Resistance to overriding test
J | T1405001 | 分離力測試 QE10016
Separation force test
K | T1405001 | 可旋出扭矩測試 QE10018
Unscrewing torque test
(L) | F | 外觀檢驗 MO09003 |  |  |  |  | OK |  | OK |  | OK | OK |  | OK | OK | OK
Appearance inspection
1.SET-UP需進行全部項目檢驗，巡檢僅檢驗( )項目。
Inspection items marked with parentheses ( ) are for patrol inspection, While all inspection items are subject to Set-up inspection.
2.各項不良之缺點, 請參考缺點代碼表(M10001-R01)。
Please refer to Defection Code (M10001-R01) for detailed defect categories.
(A): M12002， (B):M08006， (C): M12002， (D): M15011 | [13 empty] | B | 2017-09-05
[14 empty] | A | 2015-10-08
[8 empty] | 檢驗員： | [5 empty] | 版本 | 日期 | 製表 | 審核
[8 empty] | INSPECTOR | [5 empty] | REV. | DATE | ISSUED BY | APP.
MOULDEX QC10004-R02.B

## 180304E
QUALITY INSPECTION PLAN RECORD
品檢編號： | R01-048 | 品號： |  | R1-2360 | [5 empty] | 版本： | 9 | 品名： | 公轉式針基 (Male Luer Lock) |  |  |  | 頁次： | 1 | □
Q.I.P. NO. |  | P/N | [7 empty] | REV. |  | NAME |  |  |  |  | PAGE | 2
檢驗方式： |  |  | □ | SET UP 檢驗 |  |  |  |  | ■ | 巡檢 |  | 檢驗日期： |  | 180304E |  | 機台號碼： | 3 |  | ■
INSP. MODE |  |  |  | SET UP INSP. | [5 empty] | PATROL |  | DATE |  |  |  | MACHINE NO.
適 用 品 名
APPLY TO PART NAME
R1-2360
量 測 代 碼 |  | A: Microscope B: Projector C: Caliper D: Pin gauge E: Height Caliper F: Visual inspection | [14 empty] | 量測單位 |  | +
MEASURING CODE | [16 empty] | 單位：mm |  | -
檢驗項目 | 量測工具 | 模號CAVITY |  |  |  |  | 1 |  | 2 |  | 4 | 5 |  | 6 | 7 | 8 | 9
INSP. ITEM | MEASURING TOOLS | 規格/標準 SPEC/WI | [16 empty] | Ø
(A) | A | Ø | 2.08 |  | + | 0.05 | 2.101 |  | 2.1 |  | 2.103 | 2.102 |  | 2.103 | 2.101 | 2.099 | 2.1 |  |  | 2.13 | 26
[5 empty] | - | 0.05 | [13 empty] | 2.03 | 27
(B) | D | Ø | 1.97 |  | + | 0.05 | 2 |  | 1.99 |  | 1.99 | 1.99 |  | 1.99 | 1.99 | 2 | 2 |  |  | 2.02 | 28
[5 empty] | - | 0.05 | [13 empty] | 1.92 | 29
(C) | A | Ø | 2.08 |  | + | 0.05 | 2.095 |  | 2.095 |  | 2.093 | 2.098 |  | 2.09 | 2.083 | 2.081 | 2.093 |  |  | 2.13 | 30
[5 empty] | - | 0.05 | [13 empty] | 2.03 | 31
(D) | C | Ø | 10.92 |  | + | 0.13 | 11.01 |  | 11.01 |  | 11.04 | 11.04 |  | 11.03 | 11.01 | 11.01 | 11.01 |  |  | 11.05 | 32
[5 empty] | - | 0.13 | [13 empty] | 10.79 | 33
(E) | T020701 | 塞規測試 QE10019 |  |  |  |  | GO |  | GO |  | GO | GO |  | GO | GO | GO | GO |  |  |  | 34
|  | Go/No-go Gauge test | [18 empty] | 35
(F) | T1705001 | 6% Taper QE10002 |  |  |  |  | GO |  | GO |  | GO | GO |  | GO | GO | GO | GO |  |  |  | 36
| (公 M) | Gauging test | [18 empty] | 37
(G) | T1405002 | 氣密測試 QE10001 |  |  |  |  | OK |  | OK |  | OK | OK |  | OK | OK | OK | OK |  |  |  | 38
| (公 M) | Air leaking test | [18 empty] | 39
H | T1405002 | 壓裂測試 QE10017 | [18 empty] | 40
| (公 M) | Stress cracking test
I | T1405001 | 滑牙測試 QE10014
Resistance to overriding test
J | T1405001 | 分離力測試 QE10016
Separation force test
K | T1405001 | 可旋出扭矩測試 QE10018
Unscrewing torque test
(L) | F | 外觀檢驗 MO09003 |  |  |  |  | OK |  | OK |  | OK | OK |  | OK | OK | OK | OK
Appearance inspection
1.SET-UP需進行全部項目檢驗，巡檢僅檢驗( )項目。
Inspection items marked with parentheses ( ) are for patrol inspection, While all inspection items are subject to Set-up inspection.
2.各項不良之缺點, 請參考缺點代碼表(M10001-R01)。
Please refer to Defection Code (M10001-R01) for detailed defect categories.
(A): M12002， (B):M08006， (C): M12002， (D): M15011 | [13 empty] | B | 2017-09-05
[14 empty] | A | 2015-10-08
[8 empty] | 檢驗員： | [5 empty] | 版本 | 日期 | 製表 | 審核
[8 empty] | INSPECTOR | [5 empty] | REV. | DATE | ISSUED BY | APP.
MOULDEX QC10004-R02.B

## 180304E-2
QUALITY INSPECTION PLAN RECORD
品檢編號： | R01-048 | 品號： |  | R1-2360 | [5 empty] | 版本： | 9 | 品名： | 公轉式針基 (Male Luer Lock) |  |  |  | 頁次： | 2 | □
Q.I.P. NO. |  | P/N | [7 empty] | REV. |  | NAME |  |  |  |  | PAGE | 2
檢驗方式： |  |  | □ | SET UP 檢驗 |  |  |  |  | ■ | 巡檢 |  | 檢驗日期： |  | 180304E |  | 機台號碼： | 3 |  | ■
INSP. MODE |  |  |  | SET UP INSP. | [5 empty] | PATROL |  | DATE |  |  |  | MACHINE NO.
適 用 品 名
APPLY TO PART NAME
R1-2360
量 測 代 碼 |  | A: Microscope B: Projector C: Caliper D: Pin gauge E: Height Caliper F: Visual inspection | [14 empty] | 量測單位 |  | +
MEASURING CODE | [16 empty] | 單位：mm |  | -
檢驗項目 | 量測工具 | 模號CAVITY |  |  |  |  | 10 |  | 11 |  | 12 | 13 |  | 14 | 15 | 16
INSP. ITEM | MEASURING TOOLS | 規格/標準 SPEC/WI | [16 empty] | Ø
(A) | A | Ø | 2.08 |  | + | 0.05 | 2.102 |  | 2.1 |  | 2.105 | 2.106 |  | 2.103 | 2.099 | 2.098 |  |  |  | 2.13 | 26
[5 empty] | - | 0.05 | [13 empty] | 2.03 | 27
(B) | D | Ø | 1.97 |  | + | 0.05 | 1.99 |  | 1.99 |  | 1.99 | 1.99 |  | 1.99 | 1.99 | 1.99 |  |  |  | 2.02 | 28
[5 empty] | - | 0.05 | [13 empty] | 1.92 | 29
(C) | A | Ø | 2.08 |  | + | 0.05 | 2.082 |  | 2.082 |  | 2.089 | 2.103 |  | 2.097 | 2.086 | 2.071 |  |  |  | 2.13 | 30
[5 empty] | - | 0.05 | [13 empty] | 2.03 | 31
(D) | C | Ø | 10.92 |  | + | 0.13 | 11.01 |  | 11.02 |  | 11.04 | 11.04 |  | 11.02 | 11.02 | 11.01 |  |  |  | 11.05 | 32
[5 empty] | - | 0.13 | [13 empty] | 10.79 | 33
(E) | T020701 | 塞規測試 QE10019 |  |  |  |  | GO |  | GO |  | GO | GO |  | GO | GO | GO |  |  |  |  | 34
|  | Go/No-go Gauge test | [18 empty] | 35
(F) | T1705001 | 6% Taper QE10002 |  |  |  |  | GO |  | GO |  | GO | GO |  | GO | GO | GO |  |  |  |  | 36
| (公 M) | Gauging test | [18 empty] | 37
(G) | T1405002 | 氣密測試 QE10001 |  |  |  |  | OK |  | OK |  | OK | OK |  | OK | OK | OK |  |  |  |  | 38
| (公 M) | Air leaking test | [18 empty] | 39
H | T1405002 | 壓裂測試 QE10017 | [18 empty] | 40
| (公 M) | Stress cracking test
I | T1405001 | 滑牙測試 QE10014
Resistance to overriding test
J | T1405001 | 分離力測試 QE10016
Separation force test
K | T1405001 | 可旋出扭矩測試 QE10018
Unscrewing torque test
(L) | F | 外觀檢驗 MO09003 |  |  |  |  | OK |  | OK |  | OK | OK |  | OK | OK | OK
Appearance inspection
1.SET-UP需進行全部項目檢驗，巡檢僅檢驗( )項目。
Inspection items marked with parentheses ( ) are for patrol inspection, While all inspection items are subject to Set-up inspection.
2.各項不良之缺點, 請參考缺點代碼表(M10001-R01)。
Please refer to Defection Code (M10001-R01) for detailed defect categories.
(A): M12002， (B):M08006， (C): M12002， (D): M15011 | [13 empty] | B | 2017-09-05
[14 empty] | A | 2015-10-08
[8 empty] | 檢驗員： | [5 empty] | 版本 | 日期 | 製表 | 審核
[8 empty] | INSPECTOR | [5 empty] | REV. | DATE | ISSUED BY | APP.
MOULDEX QC10004-R02.B

## 180305D
QUALITY INSPECTION PLAN RECORD
品檢編號： | R01-048 | 品號： |  | R1-2360 | [5 empty] | 版本： | 9 | 品名： | 公轉式針基 (Male Luer Lock) |  |  |  | 頁次： | 1 | □
Q.I.P. NO. |  | P/N | [7 empty] | REV. |  | NAME |  |  |  |  | PAGE | 2
檢驗方式： |  |  | □ | SET UP 檢驗 |  |  |  |  | ■ | 巡檢 |  | 檢驗日期： |  | 180305D |  | 機台號碼： | 3 |  | ■
INSP. MODE |  |  |  | SET UP INSP. | [5 empty] | PATROL |  | DATE |  |  |  | MACHINE NO.
適 用 品 名
APPLY TO PART NAME
R1-2360
量 測 代 碼 |  | A: Microscope B: Projector C: Caliper D: Pin gauge E: Height Caliper F: Visual inspection | [14 empty] | 量測單位 |  | +
MEASURING CODE | [16 empty] | 單位：mm |  | -
檢驗項目 | 量測工具 | 模號CAVITY |  |  |  |  | 1 |  | 2 |  | 4 | 5 |  | 6 | 7 | 8 | 9
INSP. ITEM | MEASURING TOOLS | 規格/標準 SPEC/WI | [16 empty] | Ø
(A) | A | Ø | 2.08 |  | + | 0.05 | 2.096 |  | 2.0955 |  | 2.0978 | 2.096 |  | 2.097 | 2.099 | 2.099 | 2.0989 |  |  | 2.13 | 26
[5 empty] | - | 0.05 | [13 empty] | 2.03 | 27
(B) | D | Ø | 1.97 |  | + | 0.05 | 2 |  | 1.99 |  | 1.99 | 1.99 |  | 1.99 | 1.99 | 2 | 1.99 |  |  | 2.02 | 28
[5 empty] | - | 0.05 | [13 empty] | 1.92 | 29
(C) | A | Ø | 2.08 |  | + | 0.05 | 2.0933 |  | 2.094 |  | 2.092 | 2.097 |  | 2.087 | 2.08 | 2.081 | 2.089 |  |  | 2.13 | 30
[5 empty] | - | 0.05 | [13 empty] | 2.03 | 31
(D) | C | Ø | 10.92 |  | + | 0.13 | 11.01 |  | 11.01 |  | 11.04 | 11.04 |  | 11.03 | 11.01 | 11.01 | 11.01 |  |  | 11.05 | 32
[5 empty] | - | 0.13 | [13 empty] | 10.79 | 33
(E) | T020701 | 塞規測試 QE10019 |  |  |  |  | GO |  | GO |  | GO | GO |  | GO | GO | GO | GO |  |  |  | 34
|  | Go/No-go Gauge test | [18 empty] | 35
(F) | T1705001 | 6% Taper QE10002 |  |  |  |  | GO |  | GO |  | GO | GO |  | GO | GO | GO | GO |  |  |  | 36
| (公 M) | Gauging test | [18 empty] | 37
(G) | T1405002 | 氣密測試 QE10001 |  |  |  |  | OK |  | OK |  | OK | OK |  | OK | OK | OK | OK |  |  |  | 38
| (公 M) | Air leaking test | [18 empty] | 39
H | T1405002 | 壓裂測試 QE10017 | [18 empty] | 40
| (公 M) | Stress cracking test
I | T1405001 | 滑牙測試 QE10014
Resistance to overriding test
J | T1405001 | 分離力測試 QE10016
Separation force test
K | T1405001 | 可旋出扭矩測試 QE10018
Unscrewing torque test
(L) | F | 外觀檢驗 MO09003 |  |  |  |  | OK |  | OK |  | OK | OK |  | OK | OK | OK | OK
Appearance inspection
1.SET-UP需進行全部項目檢驗，巡檢僅檢驗( )項目。
Inspection items marked with parentheses ( ) are for patrol inspection, While all inspection items are subject to Set-up inspection.
2.各項不良之缺點, 請參考缺點代碼表(M10001-R01)。
Please refer to Defection Code (M10001-R01) for detailed defect categories.
(A): M12002， (B):M08006， (C): M12002， (D): M15011 | [13 empty] | B | 2017-09-05
[14 empty] | A | 2015-10-08
[8 empty] | 檢驗員： | [5 empty] | 版本 | 日期 | 製表 | 審核
[8 empty] | INSPECTOR | [5 empty] | REV. | DATE | ISSUED BY | APP.
MOULDEX QC10004-R02.B

## 180305D-2
QUALITY INSPECTION PLAN RECORD
品檢編號： | R01-048 | 品號： |  | R1-2360 | [5 empty] | 版本： | 9 | 品名： | 公轉式針基 (Male Luer Lock) |  |  |  | 頁次： | 2 | □
Q.I.P. NO. |  | P/N | [7 empty] | REV. |  | NAME |  |  |  |  | PAGE | 2
檢驗方式： |  |  | □ | SET UP 檢驗 |  |  |  |  | ■ | 巡檢 |  | 檢驗日期： |  | 180305D |  | 機台號碼： | 3 |  | ■
INSP. MODE |  |  |  | SET UP INSP. | [5 empty] | PATROL |  | DATE |  |  |  | MACHINE NO.
適 用 品 名
APPLY TO PART NAME
R1-2360
量 測 代 碼 |  | A: Microscope B: Projector C: Caliper D: Pin gauge E: Height Caliper F: Visual inspection | [14 empty] | 量測單位 |  | +
MEASURING CODE | [16 empty] | 單位：mm |  | -
檢驗項目 | 量測工具 | 模號CAVITY |  |  |  |  | 10 |  | 11 |  | 12 | 13 |  | 14 | 15
INSP. ITEM | MEASURING TOOLS | 規格/標準 SPEC/WI | [16 empty] | Ø
(A) | A | Ø | 2.08 |  | + | 0.05 | 2.097 |  | 2.0958 |  | 2.099 | 2.102 |  | 2.099 | 2.098 |  |  |  |  | 2.13 | 26
[5 empty] | - | 0.05 | [13 empty] | 2.03 | 27
(B) | D | Ø | 1.97 |  | + | 0.05 | 1.99 |  | 1.99 |  | 1.99 | 1.99 |  | 1.99 | 1.99 |  |  |  |  | 2.02 | 28
[5 empty] | - | 0.05 | [13 empty] | 1.92 | 29
(C) | A | Ø | 2.08 |  | + | 0.05 | 2.077 |  | 2.084 |  | 2.093 | 2.102 |  | 2.094 | 2.09 |  |  |  |  | 2.13 | 30
[5 empty] | - | 0.05 | [13 empty] | 2.03 | 31
(D) | C | Ø | 10.92 |  | + | 0.13 | 11.01 |  | 11.02 |  | 11.04 | 11.04 |  | 11.02 | 11.02 |  |  |  |  | 11.05 | 32
[5 empty] | - | 0.13 | [13 empty] | 10.79 | 33
(E) | T020701 | 塞規測試 QE10019 |  |  |  |  | GO |  | GO |  | GO | GO |  | GO | GO | [5 empty] | 34
|  | Go/No-go Gauge test | [18 empty] | 35
(F) | T1705001 | 6% Taper QE10002 |  |  |  |  | GO |  | GO |  | GO | GO |  | GO | GO | [5 empty] | 36
| (公 M) | Gauging test | [18 empty] | 37
(G) | T1405002 | 氣密測試 QE10001 |  |  |  |  | OK |  | OK |  | OK | OK |  | OK | OK | [5 empty] | 38
| (公 M) | Air leaking test | [18 empty] | 39
H | T1405002 | 壓裂測試 QE10017 | [18 empty] | 40
| (公 M) | Stress cracking test
I | T1405001 | 滑牙測試 QE10014
Resistance to overriding test
J | T1405001 | 分離力測試 QE10016
Separation force test
K | T1405001 | 可旋出扭矩測試 QE10018
Unscrewing torque test
(L) | F | 外觀檢驗 MO09003 |  |  |  |  | OK |  | OK |  | OK | OK |  | OK | OK
Appearance inspection
1.SET-UP需進行全部項目檢驗，巡檢僅檢驗( )項目。
Inspection items marked with parentheses ( ) are for patrol inspection, While all inspection items are subject to Set-up inspection.
2.各項不良之缺點, 請參考缺點代碼表(M10001-R01)。
Please refer to Defection Code (M10001-R01) for detailed defect categories.
(A): M12002， (B):M08006， (C): M12002， (D): M15011 | [13 empty] | B | 2017-09-05
[14 empty] | A | 2015-10-08
[8 empty] | 檢驗員： | [5 empty] | 版本 | 日期 | 製表 | 審核
[8 empty] | INSPECTOR | [5 empty] | REV. | DATE | ISSUED BY | APP.
MOULDEX QC10004-R02.B

## 180305E
QUALITY INSPECTION PLAN RECORD
品檢編號： | R01-048 | 品號： |  | R1-2360 | [5 empty] | 版本： | 9 | 品名： | 公轉式針基 (Male Luer Lock) |  |  |  | 頁次： | 1 | □
Q.I.P. NO. |  | P/N | [7 empty] | REV. |  | NAME |  |  |  |  | PAGE | 2
檢驗方式： |  |  | □ | SET UP 檢驗 |  |  |  |  | ■ | 巡檢 |  | 檢驗日期： |  | 180305E |  | 機台號碼： | 3 |  | ■
INSP. MODE |  |  |  | SET UP INSP. | [5 empty] | PATROL |  | DATE |  |  |  | MACHINE NO.
適 用 品 名
APPLY TO PART NAME
R1-2360
量 測 代 碼 |  | A: Microscope B: Projector C: Caliper D: Pin gauge E: Height Caliper F: Visual inspection | [14 empty] | 量測單位 |  | +
MEASURING CODE | [16 empty] | 單位：mm |  | -
檢驗項目 | 量測工具 | 模號CAVITY |  |  |  |  | 1 |  | 2 |  | 4 | 5 |  | 6 | 7 | 9 | 10
INSP. ITEM | MEASURING TOOLS | 規格/標準 SPEC/WI | [16 empty] | Ø
(A) | A | Ø | 2.08 |  | + | 0.05 | 2.101 |  | 2.0997 |  | 2.1052 | 2.1026 |  | 2.1006 | 2.1018 | 2.101 | 2.1004 |  |  | 2.13 | 26
[5 empty] | - | 0.05 | [13 empty] | 2.03 | 27
(B) | D | Ø | 1.97 |  | + | 0.05 | 2 |  | 1.99 |  | 1.99 | 1.99 |  | 1.99 | 1.99 | 1.99 | 1.99 |  |  | 2.02 | 28
[5 empty] | - | 0.05 | [13 empty] | 1.92 | 29
(C) | A | Ø | 2.08 |  | + | 0.05 | 2.0917 |  | 2.0975 |  | 2.0953 | 2.0982 |  | 2.1006 | 2.0921 | 2.088 | 2.1025 |  |  | 2.13 | 30
[5 empty] | - | 0.05 | [13 empty] | 2.03 | 31
(D) | C | Ø | 10.92 |  | + | 0.13 | 11.02 |  | 11.02 |  | 11.04 | 11.03 |  | 11.03 | 11.01 | 11 | 11 |  |  | 11.05 | 32
[5 empty] | - | 0.13 | [13 empty] | 10.79 | 33
(E) | T020701 | 塞規測試 QE10019 |  |  |  |  | GO |  | GO |  | GO | GO |  | GO | GO | GO | GO |  |  |  | 34
|  | Go/No-go Gauge test | [18 empty] | 35
(F) | T1705001 | 6% Taper QE10002 |  |  |  |  | GO |  | GO |  | GO | GO |  | GO | GO | GO | GO |  |  |  | 36
| (公 M) | Gauging test | [18 empty] | 37
(G) | T1405002 | 氣密測試 QE10001 |  |  |  |  | OK |  | OK |  | OK | OK |  | OK | OK | OK | OK |  |  |  | 38
| (公 M) | Air leaking test | [18 empty] | 39
H | T1405002 | 壓裂測試 QE10017 | [18 empty] | 40
| (公 M) | Stress cracking test
I | T1405001 | 滑牙測試 QE10014
Resistance to overriding test
J | T1405001 | 分離力測試 QE10016
Separation force test
K | T1405001 | 可旋出扭矩測試 QE10018
Unscrewing torque test
(L) | F | 外觀檢驗 MO09003 |  |  |  |  | OK |  | OK |  | OK | OK |  | OK | OK | OK | OK
Appearance inspection
1.SET-UP需進行全部項目檢驗，巡檢僅檢驗( )項目。
Inspection items marked with parentheses ( ) are for patrol inspection, While all inspection items are subject to Set-up inspection.
2.各項不良之缺點, 請參考缺點代碼表(M10001-R01)。
Please refer to Defection Code (M10001-R01) for detailed defect categories.
(A): M12002， (B):M08006， (C): M12002， (D): M15011 | [13 empty] | B | 2017-09-05
[14 empty] | A | 2015-10-08
[8 empty] | 檢驗員： | [5 empty] | 版本 | 日期 | 製表 | 審核
[8 empty] | INSPECTOR | [5 empty] | REV. | DATE | ISSUED BY | APP.
MOULDEX QC10004-R02.B

## 180305E-2
QUALITY INSPECTION PLAN RECORD
品檢編號： | R01-048 | 品號： |  | R1-2360 | [5 empty] | 版本： | 9 | 品名： | 公轉式針基 (Male Luer Lock) |  |  |  | 頁次： | 2 | □
Q.I.P. NO. |  | P/N | [7 empty] | REV. |  | NAME |  |  |  |  | PAGE | 2
檢驗方式： |  |  | □ | SET UP 檢驗 |  |  |  |  | ■ | 巡檢 |  | 檢驗日期： |  | 180305E |  | 機台號碼： | 3 |  | ■
INSP. MODE |  |  |  | SET UP INSP. | [5 empty] | PATROL |  | DATE |  |  |  | MACHINE NO.
適 用 品 名
APPLY TO PART NAME
R1-2360
量 測 代 碼 |  | A: Microscope B: Projector C: Caliper D: Pin gauge E: Height Caliper F: Visual inspection | [14 empty] | 量測單位 |  | +
MEASURING CODE | [16 empty] | 單位：mm |  | -
檢驗項目 | 量測工具 | 模號CAVITY |  |  |  |  | 11 |  | 12 |  | 13 | 14 |  | 15
INSP. ITEM | MEASURING TOOLS | 規格/標準 SPEC/WI | [16 empty] | Ø
(A) | A | Ø | 2.08 |  | + | 0.05 | 2.1016 |  | 2.1046 |  | 2.1064 | 2.103 |  | 2.098 | [5 empty] | 2.13 | 26
[5 empty] | - | 0.05 | [13 empty] | 2.03 | 27
(B) | D | Ø | 1.97 |  | + | 0.05 | 1.99 |  | 1.99 |  | 1.99 | 1.99 |  | 1.99 | [5 empty] | 2.02 | 28
[5 empty] | - | 0.05 | [13 empty] | 1.92 | 29
(C) | A | Ø | 2.08 |  | + | 0.05 | 2.0879 |  | 2.0988 |  | 2.0882 | 2.1051 |  | 2.093 | [5 empty] | 2.13 | 30
[5 empty] | - | 0.05 | [13 empty] | 2.03 | 31
(D) | C | Ø | 10.92 |  | + | 0.13 | 11.02 |  | 11.04 |  | 11.04 | 11.04 |  | 11.01 | [5 empty] | 11.05 | 32
[5 empty] | - | 0.13 | [13 empty] | 10.79 | 33
(E) | T020701 | 塞規測試 QE10019 |  |  |  |  | GO |  | GO |  | GO | GO |  | GO | [6 empty] | 34
|  | Go/No-go Gauge test | [18 empty] | 35
(F) | T1705001 | 6% Taper QE10002 |  |  |  |  | GO |  | GO |  | GO | GO |  | GO | [6 empty] | 36
| (公 M) | Gauging test | [18 empty] | 37
(G) | T1405002 | 氣密測試 QE10001 |  |  |  |  | OK |  | OK |  | OK | OK |  | OK | [6 empty] | 38
| (公 M) | Air leaking test | [18 empty] | 39
H | T1405002 | 壓裂測試 QE10017 | [18 empty] | 40
| (公 M) | Stress cracking test
I | T1405001 | 滑牙測試 QE10014
Resistance to overriding test
J | T1405001 | 分離力測試 QE10016
Separation force test
K | T1405001 | 可旋出扭矩測試 QE10018
Unscrewing torque test
(L) | F | 外觀檢驗 MO09003 |  |  |  |  | OK |  | OK |  | OK | OK |  | OK
Appearance inspection
1.SET-UP需進行全部項目檢驗，巡檢僅檢驗( )項目。
Inspection items marked with parentheses ( ) are for patrol inspection, While all inspection items are subject to Set-up inspection.
2.各項不良之缺點, 請參考缺點代碼表(M10001-R01)。
Please refer to Defection Code (M10001-R01) for detailed defect categories.
(A): M12002， (B):M08006， (C): M12002， (D): M15011 | [13 empty] | B | 2017-09-05
[14 empty] | A | 2015-10-08
[8 empty] | 檢驗員： | [5 empty] | 版本 | 日期 | 製表 | 審核
[8 empty] | INSPECTOR | [5 empty] | REV. | DATE | ISSUED BY | APP.
MOULDEX QC10004-R02.B

## 180306D
QUALITY INSPECTION PLAN RECORD
品檢編號： | R01-048 | 品號： |  | R1-2360 | [5 empty] | 版本： | 9 | 品名： | 公轉式針基 (Male Luer Lock) |  |  |  | 頁次： | 1 | □
Q.I.P. NO. |  | P/N | [7 empty] | REV. |  | NAME |  |  |  |  | PAGE | 2
檢驗方式： |  |  | □ | SET UP 檢驗 |  |  |  |  | ■ | 巡檢 |  | 檢驗日期： |  | 180306D |  | 機台號碼： | 3 |  | ■
INSP. MODE |  |  |  | SET UP INSP. | [5 empty] | PATROL |  | DATE |  |  |  | MACHINE NO.
適 用 品 名
APPLY TO PART NAME
R1-2360
量 測 代 碼 |  | A: Microscope B: Projector C: Caliper D: Pin gauge E: Height Caliper F: Visual inspection | [14 empty] | 量測單位 |  | +
MEASURING CODE | [16 empty] | 單位：mm |  | -
檢驗項目 | 量測工具 | 模號CAVITY |  |  |  |  | 1 |  | 2 |  | 4 | 5 |  | 6 | 7 | 9 | 10
INSP. ITEM | MEASURING TOOLS | 規格/標準 SPEC/WI | [16 empty] | Ø
(A) | A | Ø | 2.08 |  | + | 0.05 | 2.099 |  | 2.098 |  | 2.099 | 2.097 |  | 2.097 | 2.099 | 2.099 | 2.098 |  |  | 2.13 | 26
[5 empty] | - | 0.05 | [13 empty] | 2.03 | 27
(B) | D | Ø | 1.97 |  | + | 0.05 | 1.99 |  | 1.99 |  | 1.99 | 1.99 |  | 1.99 | 1.99 | 2 | 1.99 |  |  | 2.02 | 28
[5 empty] | - | 0.05 | [13 empty] | 1.92 | 29
(C) | A | Ø | 2.08 |  | + | 0.05 | 2.095 |  | 2.097 |  | 2.099 | 2.098 |  | 2.09 | 2.081 | 2.097 | 2.077 |  |  | 2.13 | 30
[5 empty] | - | 0.05 | [13 empty] | 2.03 | 31
(D) | C | Ø | 10.92 |  | + | 0.13 | 11.02 |  | 11.02 |  | 11.04 | 11.03 |  | 11.04 | 11.02 | 11 | 11.01 |  |  | 11.05 | 32
[5 empty] | - | 0.13 | [13 empty] | 10.79 | 33
(E) | T020701 | 塞規測試 QE10019 |  |  |  |  | GO |  | GO |  | GO | GO |  | GO | GO | GO | GO |  |  |  | 34
|  | Go/No-go Gauge test | [18 empty] | 35
(F) | T1705001 | 6% Taper QE10002 |  |  |  |  | GO |  | GO |  | GO | GO |  | GO | GO | GO | GO |  |  |  | 36
| (公 M) | Gauging test | [18 empty] | 37
(G) | T1405002 | 氣密測試 QE10001 |  |  |  |  | OK |  | OK |  | OK | OK |  | OK | OK | OK | OK |  |  |  | 38
| (公 M) | Air leaking test | [18 empty] | 39
H | T1405002 | 壓裂測試 QE10017 | [18 empty] | 40
| (公 M) | Stress cracking test
I | T1405001 | 滑牙測試 QE10014
Resistance to overriding test
J | T1405001 | 分離力測試 QE10016
Separation force test
K | T1405001 | 可旋出扭矩測試 QE10018
Unscrewing torque test
(L) | F | 外觀檢驗 MO09003 |  |  |  |  | OK |  | OK |  | OK | OK |  | OK | OK | OK | OK
Appearance inspection
1.SET-UP需進行全部項目檢驗，巡檢僅檢驗( )項目。
Inspection items marked with parentheses ( ) are for patrol inspection, While all inspection items are subject to Set-up inspection.
2.各項不良之缺點, 請參考缺點代碼表(M10001-R01)。
Please refer to Defection Code (M10001-R01) for detailed defect categories.
(A): M12002， (B):M08006， (C): M12002， (D): M15011 | [13 empty] | B | 2017-09-05
[14 empty] | A | 2015-10-08
[8 empty] | 檢驗員： | [5 empty] | 版本 | 日期 | 製表 | 審核
[8 empty] | INSPECTOR | [5 empty] | REV. | DATE | ISSUED BY | APP.
MOULDEX QC10004-R02.B

## 180306D-2
QUALITY INSPECTION PLAN RECORD
品檢編號： | R01-048 | 品號： |  | R1-2360 | [5 empty] | 版本： | 9 | 品名： | 公轉式針基 (Male Luer Lock) |  |  |  | 頁次： | 2 | □
Q.I.P. NO. |  | P/N | [7 empty] | REV. |  | NAME |  |  |  |  | PAGE | 2
檢驗方式： |  |  | □ | SET UP 檢驗 |  |  |  |  | ■ | 巡檢 |  | 檢驗日期： |  | 180306D |  | 機台號碼： | 3 |  | ■
INSP. MODE |  |  |  | SET UP INSP. | [5 empty] | PATROL |  | DATE |  |  |  | MACHINE NO.
適 用 品 名
APPLY TO PART NAME
R1-2360
量 測 代 碼 |  | A: Microscope B: Projector C: Caliper D: Pin gauge E: Height Caliper F: Visual inspection | [14 empty] | 量測單位 |  | +
MEASURING CODE | [16 empty] | 單位：mm |  | -
檢驗項目 | 量測工具 | 模號CAVITY |  |  |  |  | 11 |  | 12 |  | 13 | 14 |  | 15
INSP. ITEM | MEASURING TOOLS | 規格/標準 SPEC/WI | [16 empty] | Ø
(A) | A | Ø | 2.08 |  | + | 0.05 | 2.096 |  | 2.1 |  | 2.102 | 2.1 |  | 2.097 | [5 empty] | 2.13 | 26
[5 empty] | - | 0.05 | [13 empty] | 2.03 | 27
(B) | D | Ø | 1.97 |  | + | 0.05 | 1.99 |  | 1.99 |  | 1.99 | 1.99 |  | 1.99 | [5 empty] | 2.02 | 28
[5 empty] | - | 0.05 | [13 empty] | 1.92 | 29
(C) | A | Ø | 2.08 |  | + | 0.05 | 2.089 |  | 2.09 |  | 2.101 | 2.097 |  | 2.091 | [5 empty] | 2.13 | 30
[5 empty] | - | 0.05 | [13 empty] | 2.03 | 31
(D) | C | Ø | 10.92 |  | + | 0.13 | 11.02 |  | 11.04 |  | 11.03 | 11.03 |  | 11.01 | [5 empty] | 11.05 | 32
[5 empty] | - | 0.13 | [13 empty] | 10.79 | 33
(E) | T020701 | 塞規測試 QE10019 |  |  |  |  | GO |  | GO |  | GO | GO |  | GO | [6 empty] | 34
|  | Go/No-go Gauge test | [18 empty] | 35
(F) | T1705001 | 6% Taper QE10002 |  |  |  |  | GO |  | GO |  | GO | GO |  | GO | [6 empty] | 36
| (公 M) | Gauging test | [18 empty] | 37
(G) | T1405002 | 氣密測試 QE10001 |  |  |  |  | OK |  | OK |  | OK | OK |  | OK | [6 empty] | 38
| (公 M) | Air leaking test | [18 empty] | 39
H | T1405002 | 壓裂測試 QE10017 | [18 empty] | 40
| (公 M) | Stress cracking test
I | T1405001 | 滑牙測試 QE10014
Resistance to overriding test
J | T1405001 | 分離力測試 QE10016
Separation force test
K | T1405001 | 可旋出扭矩測試 QE10018
Unscrewing torque test
(L) | F | 外觀檢驗 MO09003 |  |  |  |  | OK |  | OK |  | OK | OK |  | OK
Appearance inspection
1.SET-UP需進行全部項目檢驗，巡檢僅檢驗( )項目。
Inspection items marked with parentheses ( ) are for patrol inspection, While all inspection items are subject to Set-up inspection.
2.各項不良之缺點, 請參考缺點代碼表(M10001-R01)。
Please refer to Defection Code (M10001-R01) for detailed defect categories.
(A): M12002， (B):M08006， (C): M12002， (D): M15011 | [13 empty] | B | 2017-09-05
[14 empty] | A | 2015-10-08
[8 empty] | 檢驗員： | [5 empty] | 版本 | 日期 | 製表 | 審核
[8 empty] | INSPECTOR | [5 empty] | REV. | DATE | ISSUED BY | APP.
MOULDEX QC10004-R02.B

## 180306E
QUALITY INSPECTION PLAN RECORD
品檢編號： | R01-048 | 品號： |  | R1-2360 | [5 empty] | 版本： | 9 | 品名： | 公轉式針基 (Male Luer Lock) |  |  |  | 頁次： | 1 | □
Q.I.P. NO. |  | P/N | [7 empty] | REV. |  | NAME |  |  |  |  | PAGE | 2
檢驗方式： |  |  | □ | SET UP 檢驗 |  |  |  |  | ■ | 巡檢 |  | 檢驗日期： |  | 180306E |  | 機台號碼： | 3 |  | ■
INSP. MODE |  |  |  | SET UP INSP. | [5 empty] | PATROL |  | DATE |  |  |  | MACHINE NO.
適 用 品 名
APPLY TO PART NAME
R1-2360
量 測 代 碼 |  | A: Microscope B: Projector C: Caliper D: Pin gauge E: Height Caliper F: Visual inspection | [14 empty] | 量測單位 |  | +
MEASURING CODE | [16 empty] | 單位：mm |  | -
檢驗項目 | 量測工具 | 模號CAVITY |  |  |  |  | 1 |  | 2 |  | 4 | 5 |  | 6 | 7 | 9 | 10
INSP. ITEM | MEASURING TOOLS | 規格/標準 SPEC/WI | [16 empty] | Ø
(A) | A | Ø | 2.08 |  | + | 0.05 | 2.095 |  | 2.0954 |  | 2.0987 | 2.0992 |  | 2.0971 | 2.0989 | 2.1009 | 2.1014 |  |  | 2.13 | 26
[5 empty] | - | 0.05 | [13 empty] | 2.03 | 27
(B) | D | Ø | 1.97 |  | + | 0.05 | 1.99 |  | 1.99 |  | 1.99 | 1.99 |  | 1.99 | 1.99 | 1.99 | 1.99 |  |  | 2.02 | 28
[5 empty] | - | 0.05 | [13 empty] | 1.92 | 29
(C) | A | Ø | 2.08 |  | + | 0.05 | 2.0923 |  | 2.0934 |  | 2.0893 | 2.0942 |  | 2.0892 | 2.0779 | 2.0856 | 2.0758 |  |  | 2.13 | 30
[5 empty] | - | 0.05 | [13 empty] | 2.03 | 31
(D) | C | Ø | 10.92 |  | + | 0.13 | 11.01 |  | 11.01 |  | 11.05 | 11.04 |  | 11.04 | 11.01 | 11.02 | 11.03 |  |  | 11.05 | 32
[5 empty] | - | 0.13 | [13 empty] | 10.79 | 33
(E) | T020701 | 塞規測試 QE10019 |  |  |  |  | GO |  | GO |  | GO | GO |  | GO | GO | GO | GO |  |  |  | 34
|  | Go/No-go Gauge test | [18 empty] | 35
(F) | T1705001 | 6% Taper QE10002 |  |  |  |  | GO |  | GO |  | GO | GO |  | GO | GO | GO | GO |  |  |  | 36
| (公 M) | Gauging test | [18 empty] | 37
(G) | T1405002 | 氣密測試 QE10001 |  |  |  |  | OK |  | OK |  | OK | OK |  | OK | OK | OK | OK |  |  |  | 38
| (公 M) | Air leaking test | [18 empty] | 39
H | T1405002 | 壓裂測試 QE10017 | [18 empty] | 40
| (公 M) | Stress cracking test
I | T1405001 | 滑牙測試 QE10014
Resistance to overriding test
J | T1405001 | 分離力測試 QE10016
Separation force test
K | T1405001 | 可旋出扭矩測試 QE10018
Unscrewing torque test
(L) | F | 外觀檢驗 MO09003 |  |  |  |  | OK |  | OK |  | OK | OK |  | OK | OK | OK | OK
Appearance inspection
1.SET-UP需進行全部項目檢驗，巡檢僅檢驗( )項目。
Inspection items marked with parentheses ( ) are for patrol inspection, While all inspection items are subject to Set-up inspection.
2.各項不良之缺點, 請參考缺點代碼表(M10001-R01)。
Please refer to Defection Code (M10001-R01) for detailed defect categories.
(A): M12002， (B):M08006， (C): M12002， (D): M15011 | [13 empty] | B | 2017-09-05
[14 empty] | A | 2015-10-08
[8 empty] | 檢驗員： | [5 empty] | 版本 | 日期 | 製表 | 審核
[8 empty] | INSPECTOR | [5 empty] | REV. | DATE | ISSUED BY | APP.
MOULDEX QC10004-R02.B

## 180306E-2
QUALITY INSPECTION PLAN RECORD
品檢編號： | R01-048 | 品號： |  | R1-2360 | [5 empty] | 版本： | 9 | 品名： | 公轉式針基 (Male Luer Lock) |  |  |  | 頁次： | 2 | □
Q.I.P. NO. |  | P/N | [7 empty] | REV. |  | NAME |  |  |  |  | PAGE | 2
檢驗方式： |  |  | □ | SET UP 檢驗 |  |  |  |  | ■ | 巡檢 |  | 檢驗日期： |  | 180306E |  | 機台號碼： | 3 |  | ■
INSP. MODE |  |  |  | SET UP INSP. | [5 empty] | PATROL |  | DATE |  |  |  | MACHINE NO.
適 用 品 名
APPLY TO PART NAME
R1-2360
量 測 代 碼 |  | A: Microscope B: Projector C: Caliper D: Pin gauge E: Height Caliper F: Visual inspection | [14 empty] | 量測單位 |  | +
MEASURING CODE | [16 empty] | 單位：mm |  | -
檢驗項目 | 量測工具 | 模號CAVITY |  |  |  |  | 11 |  | 12 |  | 13 | 14 |  | 15
INSP. ITEM | MEASURING TOOLS | 規格/標準 SPEC/WI | [16 empty] | Ø
(A) | A | Ø | 2.08 |  | + | 0.05 | 2.0977 |  | 2.0984 |  | 2.1023 | 2.0989 |  | 2.0965 | [5 empty] | 2.13 | 26
[5 empty] | - | 0.05 | [13 empty] | 2.03 | 27
(B) | D | Ø | 1.97 |  | + | 0.05 | 1.99 |  | 1.99 |  | 1.99 | 1.99 |  | 1.99 | [5 empty] | 2.02 | 28
[5 empty] | - | 0.05 | [13 empty] | 1.92 | 29
(C) | A | Ø | 2.08 |  | + | 0.05 | 2.0843 |  | 2.093 |  | 2.0987 | 2.0875 |  | 2.0893 | [5 empty] | 2.13 | 30
[5 empty] | - | 0.05 | [13 empty] | 2.03 | 31
(D) | C | Ø | 10.92 |  | + | 0.13 | 11.04 |  | 11.03 |  | 11.04 | 11.03 |  | 11.01 | [5 empty] | 11.05 | 32
[5 empty] | - | 0.13 | [13 empty] | 10.79 | 33
(E) | T020701 | 塞規測試 QE10019 |  |  |  |  | GO |  | GO |  | GO | GO |  | GO | [6 empty] | 34
|  | Go/No-go Gauge test | [18 empty] | 35
(F) | T1705001 | 6% Taper QE10002 |  |  |  |  | GO |  | GO |  | GO | GO |  | GO | [6 empty] | 36
| (公 M) | Gauging test | [18 empty] | 37
(G) | T1405002 | 氣密測試 QE10001 |  |  |  |  | OK |  | OK |  | OK | OK |  | OK | [6 empty] | 38
| (公 M) | Air leaking test | [18 empty] | 39
H | T1405002 | 壓裂測試 QE10017 | [18 empty] | 40
| (公 M) | Stress cracking test
I | T1405001 | 滑牙測試 QE10014
Resistance to overriding test
J | T1405001 | 分離力測試 QE10016
Separation force test
K | T1405001 | 可旋出扭矩測試 QE10018
Unscrewing torque test
(L) | F | 外觀檢驗 MO09003 |  |  |  |  | OK |  | OK |  | OK | OK |  | OK
Appearance inspection
1.SET-UP需進行全部項目檢驗，巡檢僅檢驗( )項目。
Inspection items marked with parentheses ( ) are for patrol inspection, While all inspection items are subject to Set-up inspection.
2.各項不良之缺點, 請參考缺點代碼表(M10001-R01)。
Please refer to Defection Code (M10001-R01) for detailed defect categories.
(A): M12002， (B):M08006， (C): M12002， (D): M15011 | [13 empty] | B | 2017-09-05
[14 empty] | A | 2015-10-08
[8 empty] | 檢驗員： | [5 empty] | 版本 | 日期 | 製表 | 審核
[8 empty] | INSPECTOR | [5 empty] | REV. | DATE | ISSUED BY | APP.
MOULDEX QC10004-R02.B

## 180307D
QUALITY INSPECTION PLAN RECORD
品檢編號： | R01-048 | 品號： |  | R1-2360 | [5 empty] | 版本： | 9 | 品名： | 公轉式針基 (Male Luer Lock) |  |  |  | 頁次： | 1 | □
Q.I.P. NO. |  | P/N | [7 empty] | REV. |  | NAME |  |  |  |  | PAGE | 2
檢驗方式： |  |  | □ | SET UP 檢驗 |  |  |  |  | ■ | 巡檢 |  | 檢驗日期： |  | 180307D |  | 機台號碼： | 3 |  | ■
INSP. MODE |  |  |  | SET UP INSP. | [5 empty] | PATROL |  | DATE |  |  |  | MACHINE NO.
適 用 品 名
APPLY TO PART NAME
R1-2360
量 測 代 碼 |  | A: Microscope B: Projector C: Caliper D: Pin gauge E: Height Caliper F: Visual inspection | [14 empty] | 量測單位 |  | +
MEASURING CODE | [16 empty] | 單位：mm |  | -
檢驗項目 | 量測工具 | 模號CAVITY |  |  |  |  | 1 |  | 2 |  | 4 | 5 |  | 6 | 7 | 9 | 10
INSP. ITEM | MEASURING TOOLS | 規格/標準 SPEC/WI | [16 empty] | Ø
(A) | A | Ø | 2.08 |  | + | 0.05 | 2.099 |  | 2.0989 |  | 2.102 | 2.099 |  | 2.098 | 2.0989 | 2.1 | 2.099 |  |  | 2.13 | 26
[5 empty] | - | 0.05 | [13 empty] | 2.03 | 27
(B) | D | Ø | 1.97 |  | + | 0.05 | 1.99 |  | 1.99 |  | 1.99 | 1.99 |  | 1.99 | 1.99 | 1.99 | 1.99 |  |  | 2.02 | 28
[5 empty] | - | 0.05 | [13 empty] | 1.92 | 29
(C) | A | Ø | 2.08 |  | + | 0.05 | 2.096 |  | 2.1 |  | 2.097 | 2.1 |  | 2.092 | 2.089 | 2.097 | 2.085 |  |  | 2.13 | 30
[5 empty] | - | 0.05 | [13 empty] | 2.03 | 31
(D) | C | Ø | 10.92 |  | + | 0.13 | 11.01 |  | 11.02 |  | 11.04 | 11.04 |  | 11.03 | 11.02 | 11.02 | 11.02 |  |  | 11.05 | 32
[5 empty] | - | 0.13 | [13 empty] | 10.79 | 33
(E) | T020701 | 塞規測試 QE10019 |  |  |  |  | GO |  | GO |  | GO | GO |  | GO | GO | GO | GO |  |  |  | 34
|  | Go/No-go Gauge test | [18 empty] | 35
(F) | T1705001 | 6% Taper QE10002 |  |  |  |  | GO |  | GO |  | GO | GO |  | GO | GO | GO | GO |  |  |  | 36
| (公 M) | Gauging test | [18 empty] | 37
(G) | T1405002 | 氣密測試 QE10001 |  |  |  |  | OK |  | OK |  | OK | OK |  | OK | OK | OK | OK |  |  |  | 38
| (公 M) | Air leaking test | [18 empty] | 39
H | T1405002 | 壓裂測試 QE10017 | [18 empty] | 40
| (公 M) | Stress cracking test
I | T1405001 | 滑牙測試 QE10014
Resistance to overriding test
J | T1405001 | 分離力測試 QE10016
Separation force test
K | T1405001 | 可旋出扭矩測試 QE10018
Unscrewing torque test
(L) | F | 外觀檢驗 MO09003 |  |  |  |  | OK |  | OK |  | OK | OK |  | OK | OK | OK | OK
Appearance inspection
1.SET-UP需進行全部項目檢驗，巡檢僅檢驗( )項目。
Inspection items marked with parentheses ( ) are for patrol inspection, While all inspection items are subject to Set-up inspection.
2.各項不良之缺點, 請參考缺點代碼表(M10001-R01)。
Please refer to Defection Code (M10001-R01) for detailed defect categories.
(A): M12002， (B):M08006， (C): M12002， (D): M15011 | [13 empty] | B | 2017-09-05
[14 empty] | A | 2015-10-08
[8 empty] | 檢驗員： | [5 empty] | 版本 | 日期 | 製表 | 審核
[8 empty] | INSPECTOR | [5 empty] | REV. | DATE | ISSUED BY | APP.
MOULDEX QC10004-R02.B

## 180307D-2
QUALITY INSPECTION PLAN RECORD
品檢編號： | R01-048 | 品號： |  | R1-2360 | [5 empty] | 版本： | 9 | 品名： | 公轉式針基 (Male Luer Lock) |  |  |  | 頁次： | 2 | □
Q.I.P. NO. |  | P/N | [7 empty] | REV. |  | NAME |  |  |  |  | PAGE | 2
檢驗方式： |  |  | □ | SET UP 檢驗 |  |  |  |  | ■ | 巡檢 |  | 檢驗日期： |  | 180307D |  | 機台號碼： | 3 |  | ■
INSP. MODE |  |  |  | SET UP INSP. | [5 empty] | PATROL |  | DATE |  |  |  | MACHINE NO.
適 用 品 名
APPLY TO PART NAME
R1-2360
量 測 代 碼 |  | A: Microscope B: Projector C: Caliper D: Pin gauge E: Height Caliper F: Visual inspection | [14 empty] | 量測單位 |  | +
MEASURING CODE | [16 empty] | 單位：mm |  | -
檢驗項目 | 量測工具 | 模號CAVITY |  |  |  |  | 11 |  | 12 |  | 13 | 14 |  | 15
INSP. ITEM | MEASURING TOOLS | 規格/標準 SPEC/WI | [16 empty] | Ø
(A) | A | Ø | 2.08 |  | + | 0.05 | 2.0987 |  | 2.101 |  | 2.105 | 2.102 |  | 2.098 | [5 empty] | 2.13 | 26
[5 empty] | - | 0.05 | [13 empty] | 2.03 | 27
(B) | D | Ø | 1.97 |  | + | 0.05 | 1.99 |  | 1.99 |  | 1.99 | 1.99 |  | 1.99 | [5 empty] | 2.02 | 28
[5 empty] | - | 0.05 | [13 empty] | 1.92 | 29
(C) | A | Ø | 2.08 |  | + | 0.05 | 2.089 |  | 2.095 |  | 2.105 | 2.097 |  | 2.094 | [5 empty] | 2.13 | 30
[5 empty] | - | 0.05 | [13 empty] | 2.03 | 31
(D) | C | Ø | 10.92 |  | + | 0.13 | 11.03 |  | 11.04 |  | 11.04 | 11.04 |  | 11.02 | [5 empty] | 11.05 | 32
[5 empty] | - | 0.13 | [13 empty] | 10.79 | 33
(E) | T020701 | 塞規測試 QE10019 |  |  |  |  | GO |  | GO |  | GO | GO |  | GO | [6 empty] | 34
|  | Go/No-go Gauge test | [18 empty] | 35
(F) | T1705001 | 6% Taper QE10002 |  |  |  |  | GO |  | GO |  | GO | GO |  | GO | [6 empty] | 36
| (公 M) | Gauging test | [18 empty] | 37
(G) | T1405002 | 氣密測試 QE10001 |  |  |  |  | OK |  | OK |  | OK | OK |  | OK | [6 empty] | 38
| (公 M) | Air leaking test | [18 empty] | 39
H | T1405002 | 壓裂測試 QE10017 | [18 empty] | 40
| (公 M) | Stress cracking test
I | T1405001 | 滑牙測試 QE10014
Resistance to overriding test
J | T1405001 | 分離力測試 QE10016
Separation force test
K | T1405001 | 可旋出扭矩測試 QE10018
Unscrewing torque test
(L) | F | 外觀檢驗 MO09003 |  |  |  |  | OK |  | OK |  | OK | OK |  | OK
Appearance inspection
1.SET-UP需進行全部項目檢驗，巡檢僅檢驗( )項目。
Inspection items marked with parentheses ( ) are for patrol inspection, While all inspection items are subject to Set-up inspection.
2.各項不良之缺點, 請參考缺點代碼表(M10001-R01)。
Please refer to Defection Code (M10001-R01) for detailed defect categories.
(A): M12002， (B):M08006， (C): M12002， (D): M15011 | [13 empty] | B | 2017-09-05
[14 empty] | A | 2015-10-08
[8 empty] | 檢驗員： | [5 empty] | 版本 | 日期 | 製表 | 審核
[8 empty] | INSPECTOR | [5 empty] | REV. | DATE | ISSUED BY | APP.
MOULDEX QC10004-R02.B

## 180307E
QUALITY INSPECTION PLAN RECORD
品檢編號： | R01-048 | 品號： |  | R1-2360 | [5 empty] | 版本： | 9 | 品名： | 公轉式針基 (Male Luer Lock) |  |  |  | 頁次： | 1 | □
Q.I.P. NO. |  | P/N | [7 empty] | REV. |  | NAME |  |  |  |  | PAGE | 2
檢驗方式： |  |  | □ | SET UP 檢驗 |  |  |  |  | ■ | 巡檢 |  | 檢驗日期： |  | 180307E |  | 機台號碼： | 3 |  | ■
INSP. MODE |  |  |  | SET UP INSP. | [5 empty] | PATROL |  | DATE |  |  |  | MACHINE NO.
適 用 品 名
APPLY TO PART NAME
R1-2360
量 測 代 碼 |  | A: Microscope B: Projector C: Caliper D: Pin gauge E: Height Caliper F: Visual inspection | [14 empty] | 量測單位 |  | +
MEASURING CODE | [16 empty] | 單位：mm |  | -
檢驗項目 | 量測工具 | 模號CAVITY |  |  |  |  | 1 |  | 2 |  | 4 | 5 |  | 6 | 7 | 9 | 10
INSP. ITEM | MEASURING TOOLS | 規格/標準 SPEC/WI | [16 empty] | Ø
(A) | A | Ø | 2.08 |  | + | 0.05 | 2.0931 |  | 2.0962 |  | 2.0969 | 2.0986 |  | 2.0918 | 2.0906 | 2.0942 | 2.0787 |  |  | 2.13 | 26
[5 empty] | - | 0.05 | [13 empty] | 2.03 | 27
(B) | D | Ø | 1.97 |  | + | 0.05 | 2 |  | 1.99 |  | 1.99 | 1.99 |  | 1.99 | 1.99 | 2 | 1.99 |  |  | 2.02 | 28
[5 empty] | - | 0.05 | [13 empty] | 1.92 | 29
(C) | A | Ø | 2.08 |  | + | 0.05 | 2.0973 |  | 2.0971 |  | 2.1006 | 2.0975 |  | 2.0973 | 2.1001 | 2.0971 | 2.0968 |  |  | 2.13 | 30
[5 empty] | - | 0.05 | [13 empty] | 2.03 | 31
(D) | C | Ø | 10.92 |  | + | 0.13 | 11.01 |  | 11.02 |  | 11.04 | 11.03 |  | 11.03 | 11 | 11.01 | 11.01 |  |  | 11.05 | 32
[5 empty] | - | 0.13 | [13 empty] | 10.79 | 33
(E) | T020701 | 塞規測試 QE10019 |  |  |  |  | GO |  | GO |  | GO | GO |  | GO | GO | GO | GO |  |  |  | 34
|  | Go/No-go Gauge test | [18 empty] | 35
(F) | T1705001 | 6% Taper QE10002 |  |  |  |  | GO |  | GO |  | GO | GO |  | GO | GO | GO | GO |  |  |  | 36
| (公 M) | Gauging test | [18 empty] | 37
(G) | T1405002 | 氣密測試 QE10001 |  |  |  |  | OK |  | OK |  | OK | OK |  | OK | OK | OK | OK |  |  |  | 38
| (公 M) | Air leaking test | [18 empty] | 39
H | T1405002 | 壓裂測試 QE10017 | [18 empty] | 40
| (公 M) | Stress cracking test
I | T1405001 | 滑牙測試 QE10014
Resistance to overriding test
J | T1405001 | 分離力測試 QE10016
Separation force test
K | T1405001 | 可旋出扭矩測試 QE10018
Unscrewing torque test
(L) | F | 外觀檢驗 MO09003 |  |  |  |  | OK |  | OK |  | OK | OK |  | OK | OK | OK | OK
Appearance inspection
1.SET-UP需進行全部項目檢驗，巡檢僅檢驗( )項目。
Inspection items marked with parentheses ( ) are for patrol inspection, While all inspection items are subject to Set-up inspection.
2.各項不良之缺點, 請參考缺點代碼表(M10001-R01)。
Please refer to Defection Code (M10001-R01) for detailed defect categories.
(A): M12002， (B):M08006， (C): M12002， (D): M15011 | [13 empty] | B | 2017-09-05
[14 empty] | A | 2015-10-08
[8 empty] | 檢驗員： | [5 empty] | 版本 | 日期 | 製表 | 審核
[8 empty] | INSPECTOR | [5 empty] | REV. | DATE | ISSUED BY | APP.
MOULDEX QC10004-R02.B

## 180307E-2
QUALITY INSPECTION PLAN RECORD
品檢編號： | R01-048 | 品號： |  | R1-2360 | [5 empty] | 版本： | 9 | 品名： | 公轉式針基 (Male Luer Lock) |  |  |  | 頁次： | 2 | □
Q.I.P. NO. |  | P/N | [7 empty] | REV. |  | NAME |  |  |  |  | PAGE | 2
檢驗方式： |  |  | □ | SET UP 檢驗 |  |  |  |  | ■ | 巡檢 |  | 檢驗日期： |  | 180307E |  | 機台號碼： | 3 |  | ■
INSP. MODE |  |  |  | SET UP INSP. | [5 empty] | PATROL |  | DATE |  |  |  | MACHINE NO.
適 用 品 名
APPLY TO PART NAME
R1-2360
量 測 代 碼 |  | A: Microscope B: Projector C: Caliper D: Pin gauge E: Height Caliper F: Visual inspection | [14 empty] | 量測單位 |  | +
MEASURING CODE | [16 empty] | 單位：mm |  | -
檢驗項目 | 量測工具 | 模號CAVITY |  |  |  |  | 11 |  | 12 |  | 13 | 14 |  | 15
INSP. ITEM | MEASURING TOOLS | 規格/標準 SPEC/WI | [16 empty] | Ø
(A) | A | Ø | 2.08 |  | + | 0.05 | 2.0875 |  | 2.0961 |  | 2.1024 | 2.0966 |  | 2.0884 | [5 empty] | 2.13 | 26
[5 empty] | - | 0.05 | [13 empty] | 2.03 | 27
(B) | D | Ø | 1.97 |  | + | 0.05 | 1.99 |  | 1.99 |  | 1.99 | 1.99 |  | 1.99 | [5 empty] | 2.02 | 28
[5 empty] | - | 0.05 | [13 empty] | 1.92 | 29
(C) | A | Ø | 2.08 |  | + | 0.05 | 2.0971 |  | 2.1027 |  | 2.1042 | 2.1014 |  | 2.0981 | [5 empty] | 2.13 | 30
[5 empty] | - | 0.05 | [13 empty] | 2.03 | 31
(D) | C | Ø | 10.92 |  | + | 0.13 | 11.03 |  | 11.04 |  | 11.04 | 11.03 |  | 11.01 | [5 empty] | 11.05 | 32
[5 empty] | - | 0.13 | [13 empty] | 10.79 | 33
(E) | T020701 | 塞規測試 QE10019 |  |  |  |  | GO |  | GO |  | GO | GO |  | GO | [6 empty] | 34
|  | Go/No-go Gauge test | [18 empty] | 35
(F) | T1705001 | 6% Taper QE10002 |  |  |  |  | GO |  | GO |  | GO | GO |  | GO | [6 empty] | 36
| (公 M) | Gauging test | [18 empty] | 37
(G) | T1405002 | 氣密測試 QE10001 |  |  |  |  | OK |  | OK |  | OK | OK |  | OK | [6 empty] | 38
| (公 M) | Air leaking test | [18 empty] | 39
H | T1405002 | 壓裂測試 QE10017 | [18 empty] | 40
| (公 M) | Stress cracking test
I | T1405001 | 滑牙測試 QE10014
Resistance to overriding test
J | T1405001 | 分離力測試 QE10016
Separation force test
K | T1405001 | 可旋出扭矩測試 QE10018
Unscrewing torque test
(L) | F | 外觀檢驗 MO09003 |  |  |  |  | OK |  | OK |  | OK | OK |  | OK
Appearance inspection
1.SET-UP需進行全部項目檢驗，巡檢僅檢驗( )項目。
Inspection items marked with parentheses ( ) are for patrol inspection, While all inspection items are subject to Set-up inspection.
2.各項不良之缺點, 請參考缺點代碼表(M10001-R01)。
Please refer to Defection Code (M10001-R01) for detailed defect categories.
(A): M12002， (B):M08006， (C): M12002， (D): M15011 | [13 empty] | B | 2017-09-05
[14 empty] | A | 2015-10-08
[8 empty] | 檢驗員： | [5 empty] | 版本 | 日期 | 製表 | 審核
[8 empty] | INSPECTOR | [5 empty] | REV. | DATE | ISSUED BY | APP.
MOULDEX QC10004-R02.B

## 180308D
QUALITY INSPECTION PLAN RECORD
品檢編號： | R01-048 | 品號： |  | R1-2360 | [5 empty] | 版本： | 9 | 品名： | 公轉式針基 (Male Luer Lock) |  |  |  | 頁次： | 1 | □
Q.I.P. NO. |  | P/N | [7 empty] | REV. |  | NAME |  |  |  |  | PAGE | 2
檢驗方式： |  |  | □ | SET UP 檢驗 |  |  |  |  | ■ | 巡檢 |  | 檢驗日期： |  | 180308D |  | 機台號碼： | 3 |  | ■
INSP. MODE |  |  |  | SET UP INSP. | [5 empty] | PATROL |  | DATE |  |  |  | MACHINE NO.
適 用 品 名
APPLY TO PART NAME
R1-2360
量 測 代 碼 |  | A: Microscope B: Projector C: Caliper D: Pin gauge E: Height Caliper F: Visual inspection | [14 empty] | 量測單位 |  | +
MEASURING CODE | [16 empty] | 單位：mm |  | -
檢驗項目 | 量測工具 | 模號CAVITY |  |  |  |  | 2 |  | 4 |  | 5 | 6 |  | 7 | 9 | 10 | 11
INSP. ITEM | MEASURING TOOLS | 規格/標準 SPEC/WI | [16 empty] | Ø
(A) | A | Ø | 2.08 |  | + | 0.05 | 2.096 |  | 2.098 |  | 2.096 | 2.097 |  | 2.099 | 2.098 | 2.099 | 2.097 |  |  | 2.13 | 26
[5 empty] | - | 0.05 | [13 empty] | 2.03 | 27
(B) | D | Ø | 1.97 |  | + | 0.05 | 1.99 |  | 1.99 |  | 1.99 | 1.99 |  | 1.99 | 1.99 | 1.99 | 1.99 |  |  | 2.02 | 28
[5 empty] | - | 0.05 | [13 empty] | 1.92 | 29
(C) | A | Ø | 2.08 |  | + | 0.05 | 2.094 |  | 2.095 |  | 2.098 | 2.09 |  | 2.085 | 2.093 | 2.082 | 2.089 |  |  | 2.13 | 30
[5 empty] | - | 0.05 | [13 empty] | 2.03 | 31
(D) | C | Ø | 10.92 |  | + | 0.13 | 11.02 |  | 11.04 |  | 11.04 | 11.03 |  | 11.02 | 11.02 | 11.02 | 11.02 |  |  | 11.05 | 32
[5 empty] | - | 0.13 | [13 empty] | 10.79 | 33
(E) | T020701 | 塞規測試 QE10019 |  |  |  |  | GO |  | GO |  | GO | GO |  | GO | GO | GO | GO |  |  |  | 34
|  | Go/No-go Gauge test | [18 empty] | 35
(F) | T1705001 | 6% Taper QE10002 |  |  |  |  | GO |  | GO |  | GO | GO |  | GO | GO | GO | GO |  |  |  | 36
| (公 M) | Gauging test | [18 empty] | 37
(G) | T1405002 | 氣密測試 QE10001 |  |  |  |  | OK |  | OK |  | OK | OK |  | OK | OK | OK | OK |  |  |  | 38
| (公 M) | Air leaking test | [18 empty] | 39
H | T1405002 | 壓裂測試 QE10017 | [18 empty] | 40
| (公 M) | Stress cracking test
I | T1405001 | 滑牙測試 QE10014
Resistance to overriding test
J | T1405001 | 分離力測試 QE10016
Separation force test
K | T1405001 | 可旋出扭矩測試 QE10018
Unscrewing torque test
(L) | F | 外觀檢驗 MO09003 |  |  |  |  | OK |  | OK |  | OK | OK |  | OK | OK | OK | OK
Appearance inspection
1.SET-UP需進行全部項目檢驗，巡檢僅檢驗( )項目。
Inspection items marked with parentheses ( ) are for patrol inspection, While all inspection items are subject to Set-up inspection.
2.各項不良之缺點, 請參考缺點代碼表(M10001-R01)。
Please refer to Defection Code (M10001-R01) for detailed defect categories.
(A): M12002， (B):M08006， (C): M12002， (D): M15011 | [13 empty] | B | 2017-09-05
[14 empty] | A | 2015-10-08
[8 empty] | 檢驗員： | [5 empty] | 版本 | 日期 | 製表 | 審核
[8 empty] | INSPECTOR | [5 empty] | REV. | DATE | ISSUED BY | APP.
MOULDEX QC10004-R02.B

## 180308D-2
QUALITY INSPECTION PLAN RECORD
品檢編號： | R01-048 | 品號： |  | R1-2360 | [5 empty] | 版本： | 9 | 品名： | 公轉式針基 (Male Luer Lock) |  |  |  | 頁次： | 2 | □
Q.I.P. NO. |  | P/N | [7 empty] | REV. |  | NAME |  |  |  |  | PAGE | 2
檢驗方式： |  |  | □ | SET UP 檢驗 |  |  |  |  | ■ | 巡檢 |  | 檢驗日期： |  | 180308D |  | 機台號碼： | 3 |  | ■
INSP. MODE |  |  |  | SET UP INSP. | [5 empty] | PATROL |  | DATE |  |  |  | MACHINE NO.
適 用 品 名
APPLY TO PART NAME
R1-2360
量 測 代 碼 |  | A: Microscope B: Projector C: Caliper D: Pin gauge E: Height Caliper F: Visual inspection | [14 empty] | 量測單位 |  | +
MEASURING CODE | [16 empty] | 單位：mm |  | -
檢驗項目 | 量測工具 | 模號CAVITY |  |  |  |  | 12 |  | 13 |  | 14 | 15
INSP. ITEM | MEASURING TOOLS | 規格/標準 SPEC/WI | [16 empty] | Ø
(A) | A | Ø | 2.08 |  | + | 0.05 | 2.097 |  | 2.101 |  | 2.1 | 2.097 | [7 empty] | 2.13 | 26
[5 empty] | - | 0.05 | [13 empty] | 2.03 | 27
(B) | D | Ø | 1.97 |  | + | 0.05 | 1.99 |  | 1.99 |  | 1.99 | 1.99 | [7 empty] | 2.02 | 28
[5 empty] | - | 0.05 | [13 empty] | 1.92 | 29
(C) | A | Ø | 2.08 |  | + | 0.05 | 2.094 |  | 2.11 |  | 2.098 | 2.091 | [7 empty] | 2.13 | 30
[5 empty] | - | 0.05 | [13 empty] | 2.03 | 31
(D) | C | Ø | 10.92 |  | + | 0.13 | 11.04 |  | 11.04 |  | 11.04 | 11.02 | [7 empty] | 11.05 | 32
[5 empty] | - | 0.13 | [13 empty] | 10.79 | 33
(E) | T020701 | 塞規測試 QE10019 |  |  |  |  | GO |  | GO |  | GO | GO | [8 empty] | 34
|  | Go/No-go Gauge test | [18 empty] | 35
(F) | T1705001 | 6% Taper QE10002 |  |  |  |  | GO |  | GO |  | GO | GO | [8 empty] | 36
| (公 M) | Gauging test | [18 empty] | 37
(G) | T1405002 | 氣密測試 QE10001 |  |  |  |  | OK |  | OK |  | OK | OK | [8 empty] | 38
| (公 M) | Air leaking test | [18 empty] | 39
H | T1405002 | 壓裂測試 QE10017 | [18 empty] | 40
| (公 M) | Stress cracking test
I | T1405001 | 滑牙測試 QE10014
Resistance to overriding test
J | T1405001 | 分離力測試 QE10016
Separation force test
K | T1405001 | 可旋出扭矩測試 QE10018
Unscrewing torque test
(L) | F | 外觀檢驗 MO09003 |  |  |  |  | OK |  | OK |  | OK | OK
Appearance inspection
1.SET-UP需進行全部項目檢驗，巡檢僅檢驗( )項目。
Inspection items marked with parentheses ( ) are for patrol inspection, While all inspection items are subject to Set-up inspection.
2.各項不良之缺點, 請參考缺點代碼表(M10001-R01)。
Please refer to Defection Code (M10001-R01) for detailed defect categories.
(A): M12002， (B):M08006， (C): M12002， (D): M15011 | [13 empty] | B | 2017-09-05
[14 empty] | A | 2015-10-08
[8 empty] | 檢驗員： | [5 empty] | 版本 | 日期 | 製表 | 審核
[8 empty] | INSPECTOR | [5 empty] | REV. | DATE | ISSUED BY | APP.
MOULDEX QC10004-R02.B

## 180308E
QUALITY INSPECTION PLAN RECORD
品檢編號： | R01-048 | 品號： |  | R1-2360 | [5 empty] | 版本： | 9 | 品名： | 公轉式針基 (Male Luer Lock) |  |  |  | 頁次： | 1 | □
Q.I.P. NO. |  | P/N | [7 empty] | REV. |  | NAME |  |  |  |  | PAGE | 2
檢驗方式： |  |  | □ | SET UP 檢驗 |  |  |  |  | ■ | 巡檢 |  | 檢驗日期： |  | 180308E |  | 機台號碼： | 3 |  | ■
INSP. MODE |  |  |  | SET UP INSP. | [5 empty] | PATROL |  | DATE |  |  |  | MACHINE NO.
適 用 品 名
APPLY TO PART NAME
R1-2360
量 測 代 碼 |  | A: Microscope B: Projector C: Caliper D: Pin gauge E: Height Caliper F: Visual inspection | [14 empty] | 量測單位 |  | +
MEASURING CODE | [16 empty] | 單位：mm |  | -
檢驗項目 | 量測工具 | 模號CAVITY |  |  |  |  | 2 |  | 4 |  | 5 | 6 |  | 7 | 9 | 10 | 11
INSP. ITEM | MEASURING TOOLS | 規格/標準 SPEC/WI | [16 empty] | Ø
(A) | A | Ø | 2.08 |  | + | 0.05 | 2.097 |  | 2.098 |  | 2.095 | 2.095 |  | 2.1 | 2.098 | 2.099 | 2.095 |  |  | 2.13 | 26
[5 empty] | - | 0.05 | [13 empty] | 2.03 | 27
(B) | D | Ø | 1.97 |  | + | 0.05 | 1.99 |  | 1.99 |  | 1.99 | 1.99 |  | 1.99 | 1.99 | 1.99 | 1.99 |  |  | 2.02 | 28
[5 empty] | - | 0.05 | [13 empty] | 1.92 | 29
(C) | A | Ø | 2.08 |  | + | 0.05 | 2.097 |  | 2.094 |  | 2.096 | 2.09 |  | 2.087 | 2.096 | 2.081 | 2.09 |  |  | 2.13 | 30
[5 empty] | - | 0.05 | [13 empty] | 2.03 | 31
(D) | C | Ø | 10.92 |  | + | 0.13 | 11.02 |  | 11.04 |  | 11.04 | 11.03 |  | 11.02 | 11.02 | 11.02 | 11.02 |  |  | 11.05 | 32
[5 empty] | - | 0.13 | [13 empty] | 10.79 | 33
(E) | T020701 | 塞規測試 QE10019 |  |  |  |  | GO |  | GO |  | GO | GO |  | GO | GO | GO | GO |  |  |  | 34
|  | Go/No-go Gauge test | [18 empty] | 35
(F) | T1705001 | 6% Taper QE10002 |  |  |  |  | GO |  | GO |  | GO | GO |  | GO | GO | GO | GO |  |  |  | 36
| (公 M) | Gauging test | [18 empty] | 37
(G) | T1405002 | 氣密測試 QE10001 |  |  |  |  | OK |  | OK |  | OK | OK |  | OK | OK | OK | OK |  |  |  | 38
| (公 M) | Air leaking test | [18 empty] | 39
H | T1405002 | 壓裂測試 QE10017 | [18 empty] | 40
| (公 M) | Stress cracking test
I | T1405001 | 滑牙測試 QE10014
Resistance to overriding test
J | T1405001 | 分離力測試 QE10016
Separation force test
K | T1405001 | 可旋出扭矩測試 QE10018
Unscrewing torque test
(L) | F | 外觀檢驗 MO09003 |  |  |  |  | OK |  | OK |  | OK | OK |  | OK | OK | OK | OK
Appearance inspection
1.SET-UP需進行全部項目檢驗，巡檢僅檢驗( )項目。
Inspection items marked with parentheses ( ) are for patrol inspection, While all inspection items are subject to Set-up inspection.
2.各項不良之缺點, 請參考缺點代碼表(M10001-R01)。
Please refer to Defection Code (M10001-R01) for detailed defect categories.
(A): M12002， (B):M08006， (C): M12002， (D): M15011 | [13 empty] | B | 2017-09-05
[14 empty] | A | 2015-10-08
[8 empty] | 檢驗員： | [5 empty] | 版本 | 日期 | 製表 | 審核
[8 empty] | INSPECTOR | [5 empty] | REV. | DATE | ISSUED BY | APP.
MOULDEX QC10004-R02.B

## 180308E-2
QUALITY INSPECTION PLAN RECORD
品檢編號： | R01-048 | 品號： |  | R1-2360 | [5 empty] | 版本： | 9 | 品名： | 公轉式針基 (Male Luer Lock) |  |  |  | 頁次： | 2 | □
Q.I.P. NO. |  | P/N | [7 empty] | REV. |  | NAME |  |  |  |  | PAGE | 2
檢驗方式： |  |  | □ | SET UP 檢驗 |  |  |  |  | ■ | 巡檢 |  | 檢驗日期： |  | 180308E |  | 機台號碼： | 3 |  | ■
INSP. MODE |  |  |  | SET UP INSP. | [5 empty] | PATROL |  | DATE |  |  |  | MACHINE NO.
適 用 品 名
APPLY TO PART NAME
R1-2360
量 測 代 碼 |  | A: Microscope B: Projector C: Caliper D: Pin gauge E: Height Caliper F: Visual inspection | [14 empty] | 量測單位 |  | +
MEASURING CODE | [16 empty] | 單位：mm |  | -
檢驗項目 | 量測工具 | 模號CAVITY |  |  |  |  | 12 |  | 13 |  | 14 | 15
INSP. ITEM | MEASURING TOOLS | 規格/標準 SPEC/WI | [16 empty] | Ø
(A) | A | Ø | 2.08 |  | + | 0.05 | 2.098 |  | 2.102 |  | 2.1 | 2.097 | [7 empty] | 2.13 | 26
[5 empty] | - | 0.05 | [13 empty] | 2.03 | 27
(B) | D | Ø | 1.97 |  | + | 0.05 | 1.99 |  | 1.99 |  | 1.99 | 1.99 | [7 empty] | 2.02 | 28
[5 empty] | - | 0.05 | [13 empty] | 1.92 | 29
(C) | A | Ø | 2.08 |  | + | 0.05 | 2.092 |  | 2.1 |  | 2.096 | 2.088 | [7 empty] | 2.13 | 30
[5 empty] | - | 0.05 | [13 empty] | 2.03 | 31
(D) | C | Ø | 10.92 |  | + | 0.13 | 11.04 |  | 11.04 |  | 11.04 | 11.02 | [7 empty] | 11.05 | 32
[5 empty] | - | 0.13 | [13 empty] | 10.79 | 33
(E) | T020701 | 塞規測試 QE10019 |  |  |  |  | GO |  | GO |  | GO | GO | [8 empty] | 34
|  | Go/No-go Gauge test | [18 empty] | 35
(F) | T1705001 | 6% Taper QE10002 |  |  |  |  | GO |  | GO |  | GO | GO | [8 empty] | 36
| (公 M) | Gauging test | [18 empty] | 37
(G) | T1405002 | 氣密測試 QE10001 |  |  |  |  | OK |  | OK |  | OK | OK | [8 empty] | 38
| (公 M) | Air leaking test | [18 empty] | 39
H | T1405002 | 壓裂測試 QE10017 | [18 empty] | 40
| (公 M) | Stress cracking test
I | T1405001 | 滑牙測試 QE10014
Resistance to overriding test
J | T1405001 | 分離力測試 QE10016
Separation force test
K | T1405001 | 可旋出扭矩測試 QE10018
Unscrewing torque test
(L) | F | 外觀檢驗 MO09003 |  |  |  |  | OK |  | OK |  | OK | OK
Appearance inspection
1.SET-UP需進行全部項目檢驗，巡檢僅檢驗( )項目。
Inspection items marked with parentheses ( ) are for patrol inspection, While all inspection items are subject to Set-up inspection.
2.各項不良之缺點, 請參考缺點代碼表(M10001-R01)。
Please refer to Defection Code (M10001-R01) for detailed defect categories.
(A): M12002， (B):M08006， (C): M12002， (D): M15011 | [13 empty] | B | 2017-09-05
[14 empty] | A | 2015-10-08
[8 empty] | 檢驗員： | [5 empty] | 版本 | 日期 | 製表 | 審核
[8 empty] | INSPECTOR | [5 empty] | REV. | DATE | ISSUED BY | APP.
MOULDEX QC10004-R02.B

## 180309D
QUALITY INSPECTION PLAN RECORD
品檢編號： | R01-048 | 品號： |  | R1-2360 | [5 empty] | 版本： | 9 | 品名： | 公轉式針基 (Male Luer Lock) |  |  |  | 頁次： | 1 | □
Q.I.P. NO. |  | P/N | [7 empty] | REV. |  | NAME |  |  |  |  | PAGE | 2
檢驗方式： |  |  | □ | SET UP 檢驗 |  |  |  |  | ■ | 巡檢 |  | 檢驗日期： |  | 180309D |  | 機台號碼： | 3 |  | ■
INSP. MODE |  |  |  | SET UP INSP. | [5 empty] | PATROL |  | DATE |  |  |  | MACHINE NO.
適 用 品 名
APPLY TO PART NAME
R1-2360
量 測 代 碼 |  | A: Microscope B: Projector C: Caliper D: Pin gauge E: Height Caliper F: Visual inspection | [14 empty] | 量測單位 |  | +
MEASURING CODE | [16 empty] | 單位：mm |  | -
檢驗項目 | 量測工具 | 模號CAVITY |  |  |  |  | 2 |  | 4 |  | 5 | 6 |  | 7 | 9 | 10 | 11
INSP. ITEM | MEASURING TOOLS | 規格/標準 SPEC/WI | [16 empty] | Ø
(A) | A | Ø | 2.08 |  | + | 0.05 | 2.095 |  | 2.094 |  | 2.097 | 2.093 |  | 2.091 | 2.094 | 2.078 | 2.086 |  |  | 2.13 | 26
[5 empty] | - | 0.05 | [13 empty] | 2.03 | 27
(B) | D | Ø | 1.97 |  | + | 0.05 | 1.99 |  | 1.99 |  | 1.99 | 1.99 |  | 1.99 | 1.99 | 1.99 | 1.99 |  |  | 2.02 | 28
[5 empty] | - | 0.05 | [13 empty] | 1.92 | 29
(C) | A | Ø | 2.08 |  | + | 0.05 | 2.0988 |  | 2.104 |  | 2.099 | 2.097 |  | 2.103 | 2.099 | 2.099 | 2.099 |  |  | 2.13 | 30
[5 empty] | - | 0.05 | [13 empty] | 2.03 | 31
(D) | C | Ø | 10.92 |  | + | 0.13 | 11.02 |  | 11.04 |  | 11.04 | 11.03 |  | 11.01 | 11.01 | 11.01 | 11.03 |  |  | 11.05 | 32
[5 empty] | - | 0.13 | [13 empty] | 10.79 | 33
(E) | T020701 | 塞規測試 QE10019 |  |  |  |  | GO |  | GO |  | GO | GO |  | GO | GO | GO | GO |  |  |  | 34
|  | Go/No-go Gauge test | [18 empty] | 35
(F) | T1705001 | 6% Taper QE10002 |  |  |  |  | GO |  | GO |  | GO | GO |  | GO | GO | GO | GO |  |  |  | 36
| (公 M) | Gauging test | [18 empty] | 37
(G) | T1405002 | 氣密測試 QE10001 |  |  |  |  | OK |  | OK |  | OK | OK |  | OK | OK | OK | OK |  |  |  | 38
| (公 M) | Air leaking test | [18 empty] | 39
H | T1405002 | 壓裂測試 QE10017 | [18 empty] | 40
| (公 M) | Stress cracking test
I | T1405001 | 滑牙測試 QE10014
Resistance to overriding test
J | T1405001 | 分離力測試 QE10016
Separation force test
K | T1405001 | 可旋出扭矩測試 QE10018
Unscrewing torque test
(L) | F | 外觀檢驗 MO09003 |  |  |  |  | OK |  | OK |  | OK | OK |  | OK | OK | OK | OK
Appearance inspection
1.SET-UP需進行全部項目檢驗，巡檢僅檢驗( )項目。
Inspection items marked with parentheses ( ) are for patrol inspection, While all inspection items are subject to Set-up inspection.
2.各項不良之缺點, 請參考缺點代碼表(M10001-R01)。
Please refer to Defection Code (M10001-R01) for detailed defect categories.
(A): M12002， (B):M08006， (C): M12002， (D): M15011 | [13 empty] | B | 2017-09-05
[14 empty] | A | 2015-10-08
[8 empty] | 檢驗員： | [5 empty] | 版本 | 日期 | 製表 | 審核
[8 empty] | INSPECTOR | [5 empty] | REV. | DATE | ISSUED BY | APP.
MOULDEX QC10004-R02.B

## 180309D-2
QUALITY INSPECTION PLAN RECORD
品檢編號： | R01-048 | 品號： |  | R1-2360 | [5 empty] | 版本： | 9 | 品名： | 公轉式針基 (Male Luer Lock) |  |  |  | 頁次： | 2 | □
Q.I.P. NO. |  | P/N | [7 empty] | REV. |  | NAME |  |  |  |  | PAGE | 2
檢驗方式： |  |  | □ | SET UP 檢驗 |  |  |  |  | ■ | 巡檢 |  | 檢驗日期： |  | 180309D |  | 機台號碼： | 3 |  | ■
INSP. MODE |  |  |  | SET UP INSP. | [5 empty] | PATROL |  | DATE |  |  |  | MACHINE NO.
適 用 品 名
APPLY TO PART NAME
R1-2360
量 測 代 碼 |  | A: Microscope B: Projector C: Caliper D: Pin gauge E: Height Caliper F: Visual inspection | [14 empty] | 量測單位 |  | +
MEASURING CODE | [16 empty] | 單位：mm |  | -
檢驗項目 | 量測工具 | 模號CAVITY |  |  |  |  | 12 |  | 13 |  | 14 | 15
INSP. ITEM | MEASURING TOOLS | 規格/標準 SPEC/WI | [16 empty] | Ø
(A) | A | Ø | 2.08 |  | + | 0.05 | 2.091 |  | 2.103 |  | 2.097 | 2.088 | [7 empty] | 2.13 | 26
[5 empty] | - | 0.05 | [13 empty] | 2.03 | 27
(B) | D | Ø | 1.97 |  | + | 0.05 | 1.99 |  | 1.99 |  | 1.99 | 1.99 | [7 empty] | 2.02 | 28
[5 empty] | - | 0.05 | [13 empty] | 1.92 | 29
(C) | A | Ø | 2.08 |  | + | 0.05 | 2.104 |  | 2.104 |  | 2.101 | 2.1 | [7 empty] | 2.13 | 30
[5 empty] | - | 0.05 | [13 empty] | 2.03 | 31
(D) | C | Ø | 10.92 |  | + | 0.13 | 11.04 |  | 11.04 |  | 11.04 | 11.02 | [7 empty] | 11.05 | 32
[5 empty] | - | 0.13 | [13 empty] | 10.79 | 33
(E) | T020701 | 塞規測試 QE10019 |  |  |  |  | GO |  | GO |  | GO | GO | [8 empty] | 34
|  | Go/No-go Gauge test | [18 empty] | 35
(F) | T1705001 | 6% Taper QE10002 |  |  |  |  | GO |  | GO |  | GO | GO | [8 empty] | 36
| (公 M) | Gauging test | [18 empty] | 37
(G) | T1405002 | 氣密測試 QE10001 |  |  |  |  | OK |  | OK |  | OK | OK | [8 empty] | 38
| (公 M) | Air leaking test | [18 empty] | 39
H | T1405002 | 壓裂測試 QE10017 | [18 empty] | 40
| (公 M) | Stress cracking test
I | T1405001 | 滑牙測試 QE10014
Resistance to overriding test
J | T1405001 | 分離力測試 QE10016
Separation force test
K | T1405001 | 可旋出扭矩測試 QE10018
Unscrewing torque test
(L) | F | 外觀檢驗 MO09003 |  |  |  |  | OK |  | OK |  | OK | OK
Appearance inspection
1.SET-UP需進行全部項目檢驗，巡檢僅檢驗( )項目。
Inspection items marked with parentheses ( ) are for patrol inspection, While all inspection items are subject to Set-up inspection.
2.各項不良之缺點, 請參考缺點代碼表(M10001-R01)。
Please refer to Defection Code (M10001-R01) for detailed defect categories.
(A): M12002， (B):M08006， (C): M12002， (D): M15011 | [13 empty] | B | 2017-09-05
[14 empty] | A | 2015-10-08
[8 empty] | 檢驗員： | [5 empty] | 版本 | 日期 | 製表 | 審核
[8 empty] | INSPECTOR | [5 empty] | REV. | DATE | ISSUED BY | APP.
MOULDEX QC10004-R02.B

## 180311E
QUALITY INSPECTION PLAN RECORD
品檢編號： | R01-048 | 品號： |  | R1-2360 | [5 empty] | 版本： | 9 | 品名： | 公轉式針基 (Male Luer Lock) |  |  |  | 頁次： | 1 | □
Q.I.P. NO. |  | P/N | [7 empty] | REV. |  | NAME |  |  |  |  | PAGE | 2
檢驗方式： |  |  | □ | SET UP 檢驗 |  |  |  |  | ■ | 巡檢 |  | 檢驗日期： |  | 180311E |  | 機台號碼： | 3 |  | ■
INSP. MODE |  |  |  | SET UP INSP. | [5 empty] | PATROL |  | DATE |  |  |  | MACHINE NO.
適 用 品 名
APPLY TO PART NAME
R1-2360
量 測 代 碼 |  | A: Microscope B: Projector C: Caliper D: Pin gauge E: Height Caliper F: Visual inspection | [14 empty] | 量測單位 |  | +
MEASURING CODE | [16 empty] | 單位：mm |  | -
檢驗項目 | 量測工具 | 模號CAVITY |  |  |  |  | 2 |  | 4 |  | 5 | 6 |  | 7 | 10 | 11 | 12
INSP. ITEM | MEASURING TOOLS | 規格/標準 SPEC/WI | [16 empty] | Ø
(A) | A | Ø | 2.08 |  | + | 0.05 | 2.099 |  | 2.1 |  | 2.098 | 2.098 |  | 2.102 | 2.1 | 2.097 | 2.1 |  |  | 2.13 | 26
[5 empty] | - | 0.05 | [13 empty] | 2.03 | 27
(B) | D | Ø | 1.97 |  | + | 0.05 | 1.99 |  | 1.99 |  | 1.99 | 1.99 |  | 1.99 | 1.99 | 1.99 | 1.99 |  |  | 2.02 | 28
[5 empty] | - | 0.05 | [13 empty] | 1.92 | 29
(C) | A | Ø | 2.08 |  | + | 0.05 | 2.092 |  | 2.095 |  | 2.101 | 2.092 |  | 2.086 | 2.082 | 2.089 | 2.096 |  |  | 2.13 | 30
[5 empty] | - | 0.05 | [13 empty] | 2.03 | 31
(D) | C | Ø | 10.92 |  | + | 0.13 | 11.02 |  | 11.04 |  | 11.04 | 11.02 |  | 11.01 | 11.01 | 11.02 | 11.04 |  |  | 11.05 | 32
[5 empty] | - | 0.13 | [13 empty] | 10.79 | 33
(E) | T020701 | 塞規測試 QE10019 |  |  |  |  | GO |  | GO |  | GO | GO |  | GO | GO | GO | GO |  |  |  | 34
|  | Go/No-go Gauge test | [18 empty] | 35
(F) | T1705001 | 6% Taper QE10002 |  |  |  |  | GO |  | GO |  | GO | GO |  | GO | GO | GO | GO |  |  |  | 36
| (公 M) | Gauging test | [18 empty] | 37
(G) | T1405002 | 氣密測試 QE10001 |  |  |  |  | OK |  | OK |  | OK | OK |  | OK | OK | OK | OK |  |  |  | 38
| (公 M) | Air leaking test | [18 empty] | 39
H | T1405002 | 壓裂測試 QE10017 | [18 empty] | 40
| (公 M) | Stress cracking test
I | T1405001 | 滑牙測試 QE10014
Resistance to overriding test
J | T1405001 | 分離力測試 QE10016
Separation force test
K | T1405001 | 可旋出扭矩測試 QE10018
Unscrewing torque test
(L) | F | 外觀檢驗 MO09003 |  |  |  |  | OK |  | OK |  | OK | OK |  | OK | OK | OK | OK
Appearance inspection
1.SET-UP需進行全部項目檢驗，巡檢僅檢驗( )項目。
Inspection items marked with parentheses ( ) are for patrol inspection, While all inspection items are subject to Set-up inspection.
2.各項不良之缺點, 請參考缺點代碼表(M10001-R01)。
Please refer to Defection Code (M10001-R01) for detailed defect categories.
(A): M12002， (B):M08006， (C): M12002， (D): M15011 | [13 empty] | B | 2017-09-05
[14 empty] | A | 2015-10-08
[8 empty] | 檢驗員： | [5 empty] | 版本 | 日期 | 製表 | 審核
[8 empty] | INSPECTOR | [5 empty] | REV. | DATE | ISSUED BY | APP.
MOULDEX QC10004-R02.B

## 180311E-2
QUALITY INSPECTION PLAN RECORD
品檢編號： | R01-048 | 品號： |  | R1-2360 | [5 empty] | 版本： | 9 | 品名： | 公轉式針基 (Male Luer Lock) |  |  |  | 頁次： | 2 | □
Q.I.P. NO. |  | P/N | [7 empty] | REV. |  | NAME |  |  |  |  | PAGE | 2
檢驗方式： |  |  | □ | SET UP 檢驗 |  |  |  |  | ■ | 巡檢 |  | 檢驗日期： |  | 180311E |  | 機台號碼： | 3 |  | ■
INSP. MODE |  |  |  | SET UP INSP. | [5 empty] | PATROL |  | DATE |  |  |  | MACHINE NO.
適 用 品 名
APPLY TO PART NAME
R1-2360
量 測 代 碼 |  | A: Microscope B: Projector C: Caliper D: Pin gauge E: Height Caliper F: Visual inspection | [14 empty] | 量測單位 |  | +
MEASURING CODE | [16 empty] | 單位：mm |  | -
檢驗項目 | 量測工具 | 模號CAVITY |  |  |  |  | 13 |  | 14 |  | 15
INSP. ITEM | MEASURING TOOLS | 規格/標準 SPEC/WI | [16 empty] | Ø
(A) | A | Ø | 2.08 |  | + | 0.05 | 2.105 |  | 2.102 |  | 2.101 | [8 empty] | 2.13 | 26
[5 empty] | - | 0.05 | [13 empty] | 2.03 | 27
(B) | D | Ø | 1.97 |  | + | 0.05 | 1.99 |  | 1.99 |  | 1.99 | [8 empty] | 2.02 | 28
[5 empty] | - | 0.05 | [13 empty] | 1.92 | 29
(C) | A | Ø | 2.08 |  | + | 0.05 | 2.104 |  | 2.102 |  | 2.098 | [8 empty] | 2.13 | 30
[5 empty] | - | 0.05 | [13 empty] | 2.03 | 31
(D) | C | Ø | 10.92 |  | + | 0.13 | 11.04 |  | 11.04 |  | 11.02 | [8 empty] | 11.05 | 32
[5 empty] | - | 0.13 | [13 empty] | 10.79 | 33
(E) | T020701 | 塞規測試 QE10019 |  |  |  |  | GO |  | GO |  | GO | [9 empty] | 34
|  | Go/No-go Gauge test | [18 empty] | 35
(F) | T1705001 | 6% Taper QE10002 |  |  |  |  | GO |  | GO |  | GO | [9 empty] | 36
| (公 M) | Gauging test | [18 empty] | 37
(G) | T1405002 | 氣密測試 QE10001 |  |  |  |  | OK |  | OK |  | OK | [9 empty] | 38
| (公 M) | Air leaking test | [18 empty] | 39
H | T1405002 | 壓裂測試 QE10017 | [18 empty] | 40
| (公 M) | Stress cracking test
I | T1405001 | 滑牙測試 QE10014
Resistance to overriding test
J | T1405001 | 分離力測試 QE10016
Separation force test
K | T1405001 | 可旋出扭矩測試 QE10018
Unscrewing torque test
(L) | F | 外觀檢驗 MO09003 |  |  |  |  | OK |  | OK |  | OK
Appearance inspection
1.SET-UP需進行全部項目檢驗，巡檢僅檢驗( )項目。
Inspection items marked with parentheses ( ) are for patrol inspection, While all inspection items are subject to Set-up inspection.
2.各項不良之缺點, 請參考缺點代碼表(M10001-R01)。
Please refer to Defection Code (M10001-R01) for detailed defect categories.
(A): M12002， (B):M08006， (C): M12002， (D): M15011 | [13 empty] | B | 2017-09-05
[14 empty] | A | 2015-10-08
[8 empty] | 檢驗員： | [5 empty] | 版本 | 日期 | 製表 | 審核
[8 empty] | INSPECTOR | [5 empty] | REV. | DATE | ISSUED BY | APP.
MOULDEX QC10004-R02.B

## 180312D
QUALITY INSPECTION PLAN RECORD
品檢編號： | R01-048 | 品號： |  | R1-2360 | [5 empty] | 版本： | 9 | 品名： | 公轉式針基 (Male Luer Lock) |  |  |  | 頁次： | 1 | □
Q.I.P. NO. |  | P/N | [7 empty] | REV. |  | NAME |  |  |  |  | PAGE | 2
檢驗方式： |  |  | □ | SET UP 檢驗 |  |  |  |  | ■ | 巡檢 |  | 檢驗日期： |  | 180312D |  | 機台號碼： | 3 |  | ■
INSP. MODE |  |  |  | SET UP INSP. | [5 empty] | PATROL |  | DATE |  |  |  | MACHINE NO.
適 用 品 名
APPLY TO PART NAME
R1-2360
量 測 代 碼 |  | A: Microscope B: Projector C: Caliper D: Pin gauge E: Height Caliper F: Visual inspection | [14 empty] | 量測單位 |  | +
MEASURING CODE | [16 empty] | 單位：mm |  | -
檢驗項目 | 量測工具 | 模號CAVITY |  |  |  |  | 2 |  | 4 |  | 5 | 6 |  | 7 | 10 | 11 | 12
INSP. ITEM | MEASURING TOOLS | 規格/標準 SPEC/WI | [16 empty] | Ø
(A) | A | Ø | 2.08 |  | + | 0.05 | 2.097 |  | 2.099 |  | 2.097 | 2.097 |  | 2.1 | 2.098 | 2.096 | 2.1 |  |  | 2.13 | 26
[5 empty] | - | 0.05 | [13 empty] | 2.03 | 27
(B) | D | Ø | 1.97 |  | + | 0.05 | 1.99 |  | 1.99 |  | 1.99 | 1.99 |  | 1.99 | 1.99 | 1.99 | 1.99 |  |  | 2.02 | 28
[5 empty] | - | 0.05 | [13 empty] | 1.92 | 29
(C) | A | Ø | 2.08 |  | + | 0.05 | 2.091 |  | 2.092 |  | 2.098 | 2.089 |  | 2.084 | 2.077 | 2.086 | 2.094 |  |  | 2.13 | 30
[5 empty] | - | 0.05 | [13 empty] | 2.03 | 31
(D) | C | Ø | 10.92 |  | + | 0.13 | 11.01 |  | 11.03 |  | 11.04 | 11.03 |  | 11.01 | 11.01 | 11.03 | 11.03 |  |  | 11.05 | 32
[5 empty] | - | 0.13 | [13 empty] | 10.79 | 33
(E) | T020701 | 塞規測試 QE10019 |  |  |  |  | GO |  | GO |  | GO | GO |  | GO | GO | GO | GO |  |  |  | 34
|  | Go/No-go Gauge test | [18 empty] | 35
(F) | T1705001 | 6% Taper QE10002 |  |  |  |  | GO |  | GO |  | GO | GO |  | GO | GO | GO | GO |  |  |  | 36
| (公 M) | Gauging test | [18 empty] | 37
(G) | T1405002 | 氣密測試 QE10001 |  |  |  |  | OK |  | OK |  | OK | OK |  | OK | OK | OK | OK |  |  |  | 38
| (公 M) | Air leaking test | [18 empty] | 39
H | T1405002 | 壓裂測試 QE10017 | [18 empty] | 40
| (公 M) | Stress cracking test
I | T1405001 | 滑牙測試 QE10014
Resistance to overriding test
J | T1405001 | 分離力測試 QE10016
Separation force test
K | T1405001 | 可旋出扭矩測試 QE10018
Unscrewing torque test
(L) | F | 外觀檢驗 MO09003 |  |  |  |  | OK |  | OK |  | OK | OK |  | OK | OK | OK | OK
Appearance inspection
1.SET-UP需進行全部項目檢驗，巡檢僅檢驗( )項目。
Inspection items marked with parentheses ( ) are for patrol inspection, While all inspection items are subject to Set-up inspection.
2.各項不良之缺點, 請參考缺點代碼表(M10001-R01)。
Please refer to Defection Code (M10001-R01) for detailed defect categories.
(A): M12002， (B):M08006， (C): M12002， (D): M15011 | [13 empty] | B | 2017-09-05
[14 empty] | A | 2015-10-08
[8 empty] | 檢驗員： | [5 empty] | 版本 | 日期 | 製表 | 審核
[8 empty] | INSPECTOR | [5 empty] | REV. | DATE | ISSUED BY | APP.
MOULDEX QC10004-R02.B

## 180312D-2
QUALITY INSPECTION PLAN RECORD
品檢編號： | R01-048 | 品號： |  | R1-2360 | [5 empty] | 版本： | 9 | 品名： | 公轉式針基 (Male Luer Lock) |  |  |  | 頁次： | 2 | □
Q.I.P. NO. |  | P/N | [7 empty] | REV. |  | NAME |  |  |  |  | PAGE | 2
檢驗方式： |  |  | □ | SET UP 檢驗 |  |  |  |  | ■ | 巡檢 |  | 檢驗日期： |  | 180312D |  | 機台號碼： | 3 |  | ■
INSP. MODE |  |  |  | SET UP INSP. | [5 empty] | PATROL |  | DATE |  |  |  | MACHINE NO.
適 用 品 名
APPLY TO PART NAME
R1-2360
量 測 代 碼 |  | A: Microscope B: Projector C: Caliper D: Pin gauge E: Height Caliper F: Visual inspection | [14 empty] | 量測單位 |  | +
MEASURING CODE | [16 empty] | 單位：mm |  | -
檢驗項目 | 量測工具 | 模號CAVITY |  |  |  |  | 13 |  | 14 |  | 15
INSP. ITEM | MEASURING TOOLS | 規格/標準 SPEC/WI | [16 empty] | Ø
(A) | A | Ø | 2.08 |  | + | 0.05 | 2.104 |  | 2.101 |  | 2.098 | [8 empty] | 2.13 | 26
[5 empty] | - | 0.05 | [13 empty] | 2.03 | 27
(B) | D | Ø | 1.97 |  | + | 0.05 | 1.99 |  | 1.99 |  | 1.99 | [8 empty] | 2.02 | 28
[5 empty] | - | 0.05 | [13 empty] | 1.92 | 29
(C) | A | Ø | 2.08 |  | + | 0.05 | 2.097 |  | 2.095 |  | 2.085 | [8 empty] | 2.13 | 30
[5 empty] | - | 0.05 | [13 empty] | 2.03 | 31
(D) | C | Ø | 10.92 |  | + | 0.13 | 11.04 |  | 11.03 |  | 11.01 | [8 empty] | 11.05 | 32
[5 empty] | - | 0.13 | [13 empty] | 10.79 | 33
(E) | T020701 | 塞規測試 QE10019 |  |  |  |  | GO |  | GO |  | GO | [9 empty] | 34
|  | Go/No-go Gauge test | [18 empty] | 35
(F) | T1705001 | 6% Taper QE10002 |  |  |  |  | GO |  | GO |  | GO | [9 empty] | 36
| (公 M) | Gauging test | [18 empty] | 37
(G) | T1405002 | 氣密測試 QE10001 |  |  |  |  | OK |  | OK |  | OK | [9 empty] | 38
| (公 M) | Air leaking test | [18 empty] | 39
H | T1405002 | 壓裂測試 QE10017 | [18 empty] | 40
| (公 M) | Stress cracking test
I | T1405001 | 滑牙測試 QE10014
Resistance to overriding test
J | T1405001 | 分離力測試 QE10016
Separation force test
K | T1405001 | 可旋出扭矩測試 QE10018
Unscrewing torque test
(L) | F | 外觀檢驗 MO09003 |  |  |  |  | OK |  | OK |  | OK
Appearance inspection
1.SET-UP需進行全部項目檢驗，巡檢僅檢驗( )項目。
Inspection items marked with parentheses ( ) are for patrol inspection, While all inspection items are subject to Set-up inspection.
2.各項不良之缺點, 請參考缺點代碼表(M10001-R01)。
Please refer to Defection Code (M10001-R01) for detailed defect categories.
(A): M12002， (B):M08006， (C): M12002， (D): M15011 | [13 empty] | B | 2017-09-05
[14 empty] | A | 2015-10-08
[8 empty] | 檢驗員： | [5 empty] | 版本 | 日期 | 製表 | 審核
[8 empty] | INSPECTOR | [5 empty] | REV. | DATE | ISSUED BY | APP.
MOULDEX QC10004-R02.B

## 180312E
QUALITY INSPECTION PLAN RECORD
品檢編號： | R01-048 | 品號： |  | R1-2360 | [5 empty] | 版本： | 9 | 品名： | 公轉式針基 (Male Luer Lock) |  |  |  | 頁次： | 1 | □
Q.I.P. NO. |  | P/N | [7 empty] | REV. |  | NAME |  |  |  |  | PAGE | 2
檢驗方式： |  |  | □ | SET UP 檢驗 |  |  |  |  | ■ | 巡檢 |  | 檢驗日期： |  | 180312E |  | 機台號碼： | 3 |  | ■
INSP. MODE |  |  |  | SET UP INSP. | [5 empty] | PATROL |  | DATE |  |  |  | MACHINE NO.
適 用 品 名
APPLY TO PART NAME
R1-2360
量 測 代 碼 |  | A: Microscope B: Projector C: Caliper D: Pin gauge E: Height Caliper F: Visual inspection | [14 empty] | 量測單位 |  | +
MEASURING CODE | [16 empty] | 單位：mm |  | -
檢驗項目 | 量測工具 | 模號CAVITY |  |  |  |  | 2 |  | 4 |  | 5 | 6 |  | 7 | 10 | 11 | 12
INSP. ITEM | MEASURING TOOLS | 規格/標準 SPEC/WI | [16 empty] | Ø
(A) | A | Ø | 2.08 |  | + | 0.05 | 2.097 |  | 2.103 |  | 2.099 | 2.1 |  | 2.106 | 2.101 | 2.1 | 2.105 |  |  | 2.13 | 26
[5 empty] | - | 0.05 | [13 empty] | 2.03 | 27
(B) | D | Ø | 1.97 |  | + | 0.05 | 1.99 |  | 1.99 |  | 1.99 | 1.99 |  | 1.99 | 1.99 | 1.99 | 1.99 |  |  | 2.02 | 28
[5 empty] | - | 0.05 | [13 empty] | 1.92 | 29
(C) | A | Ø | 2.08 |  | + | 0.05 | 2.101 |  | 2.1 |  | 2.114 | 2.091 |  | 2.103 | 2.081 | 2.091 | 2.096 |  |  | 2.13 | 30
[5 empty] | - | 0.05 | [13 empty] | 2.03 | 31
(D) | C | Ø | 10.92 |  | + | 0.13 | 11.01 |  | 11.04 |  | 11.04 | 11.03 |  | 11.01 | 11.02 | 11.03 | 11.04 |  |  | 11.05 | 32
[5 empty] | - | 0.13 | [13 empty] | 10.79 | 33
(E) | T020701 | 塞規測試 QE10019 |  |  |  |  | GO |  | GO |  | GO | GO |  | GO | GO | GO | GO |  |  |  | 34
|  | Go/No-go Gauge test | [18 empty] | 35
(F) | T1705001 | 6% Taper QE10002 |  |  |  |  | GO |  | GO |  | GO | GO |  | GO | GO | GO | GO |  |  |  | 36
| (公 M) | Gauging test | [18 empty] | 37
(G) | T1405002 | 氣密測試 QE10001 |  |  |  |  | OK |  | OK |  | OK | OK |  | OK | OK | OK | OK |  |  |  | 38
| (公 M) | Air leaking test | [18 empty] | 39
H | T1405002 | 壓裂測試 QE10017 | [18 empty] | 40
| (公 M) | Stress cracking test
I | T1405001 | 滑牙測試 QE10014
Resistance to overriding test
J | T1405001 | 分離力測試 QE10016
Separation force test
K | T1405001 | 可旋出扭矩測試 QE10018
Unscrewing torque test
(L) | F | 外觀檢驗 MO09003 |  |  |  |  | OK |  | OK |  | OK | OK |  | OK | OK | OK | OK
Appearance inspection
1.SET-UP需進行全部項目檢驗，巡檢僅檢驗( )項目。
Inspection items marked with parentheses ( ) are for patrol inspection, While all inspection items are subject to Set-up inspection.
2.各項不良之缺點, 請參考缺點代碼表(M10001-R01)。
Please refer to Defection Code (M10001-R01) for detailed defect categories.
(A): M12002， (B):M08006， (C): M12002， (D): M15011 | [13 empty] | B | 2017-09-05
[14 empty] | A | 2015-10-08
[8 empty] | 檢驗員： | [5 empty] | 版本 | 日期 | 製表 | 審核
[8 empty] | INSPECTOR | [5 empty] | REV. | DATE | ISSUED BY | APP.
MOULDEX QC10004-R02.B

## 180312E-2
QUALITY INSPECTION PLAN RECORD
品檢編號： | R01-048 | 品號： |  | R1-2360 | [5 empty] | 版本： | 9 | 品名： | 公轉式針基 (Male Luer Lock) |  |  |  | 頁次： | 2 | □
Q.I.P. NO. |  | P/N | [7 empty] | REV. |  | NAME |  |  |  |  | PAGE | 2
檢驗方式： |  |  | □ | SET UP 檢驗 |  |  |  |  | ■ | 巡檢 |  | 檢驗日期： |  | 180312E |  | 機台號碼： | 3 |  | ■
INSP. MODE |  |  |  | SET UP INSP. | [5 empty] | PATROL |  | DATE |  |  |  | MACHINE NO.
適 用 品 名
APPLY TO PART NAME
R1-2360
量 測 代 碼 |  | A: Microscope B: Projector C: Caliper D: Pin gauge E: Height Caliper F: Visual inspection | [14 empty] | 量測單位 |  | +
MEASURING CODE | [16 empty] | 單位：mm |  | -
檢驗項目 | 量測工具 | 模號CAVITY |  |  |  |  | 13 |  | 14 |  | 15
INSP. ITEM | MEASURING TOOLS | 規格/標準 SPEC/WI | [16 empty] | Ø
(A) | A | Ø | 2.08 |  | + | 0.05 | 2.105 |  | 2.103 |  | 2.104 | [8 empty] | 2.13 | 26
[5 empty] | - | 0.05 | [13 empty] | 2.03 | 27
(B) | D | Ø | 1.97 |  | + | 0.05 | 1.99 |  | 1.99 |  | 1.99 | [8 empty] | 2.02 | 28
[5 empty] | - | 0.05 | [13 empty] | 1.92 | 29
(C) | A | Ø | 2.08 |  | + | 0.05 | 2.107 |  | 2.104 |  | 2.094 | [8 empty] | 2.13 | 30
[5 empty] | - | 0.05 | [13 empty] | 2.03 | 31
(D) | C | Ø | 10.92 |  | + | 0.13 | 11.03 |  | 11.04 |  | 11.01 | [8 empty] | 11.05 | 32
[5 empty] | - | 0.13 | [13 empty] | 10.79 | 33
(E) | T020701 | 塞規測試 QE10019 |  |  |  |  | GO |  | GO |  | GO | [9 empty] | 34
|  | Go/No-go Gauge test | [18 empty] | 35
(F) | T1705001 | 6% Taper QE10002 |  |  |  |  | GO |  | GO |  | GO | [9 empty] | 36
| (公 M) | Gauging test | [18 empty] | 37
(G) | T1405002 | 氣密測試 QE10001 |  |  |  |  | OK |  | OK |  | OK | [9 empty] | 38
| (公 M) | Air leaking test | [18 empty] | 39
H | T1405002 | 壓裂測試 QE10017 | [18 empty] | 40
| (公 M) | Stress cracking test
I | T1405001 | 滑牙測試 QE10014
Resistance to overriding test
J | T1405001 | 分離力測試 QE10016
Separation force test
K | T1405001 | 可旋出扭矩測試 QE10018
Unscrewing torque test
(L) | F | 外觀檢驗 MO09003 |  |  |  |  | OK |  | OK |  | OK
Appearance inspection
1.SET-UP需進行全部項目檢驗，巡檢僅檢驗( )項目。
Inspection items marked with parentheses ( ) are for patrol inspection, While all inspection items are subject to Set-up inspection.
2.各項不良之缺點, 請參考缺點代碼表(M10001-R01)。
Please refer to Defection Code (M10001-R01) for detailed defect categories.
(A): M12002， (B):M08006， (C): M12002， (D): M15011 | [13 empty] | B | 2017-09-05
[14 empty] | A | 2015-10-08
[8 empty] | 檢驗員： | [5 empty] | 版本 | 日期 | 製表 | 審核
[8 empty] | INSPECTOR | [5 empty] | REV. | DATE | ISSUED BY | APP.
MOULDEX QC10004-R02.B

## 180313D
QUALITY INSPECTION PLAN RECORD
品檢編號： | R01-048 | 品號： |  | R1-2360 | [5 empty] | 版本： | 9 | 品名： | 公轉式針基 (Male Luer Lock) |  |  |  | 頁次： | 1 | □
Q.I.P. NO. |  | P/N | [7 empty] | REV. |  | NAME |  |  |  |  | PAGE | 2
檢驗方式： |  |  | □ | SET UP 檢驗 |  |  |  |  | ■ | 巡檢 |  | 檢驗日期： |  | 180313D |  | 機台號碼： | 3 |  | ■
INSP. MODE |  |  |  | SET UP INSP. | [5 empty] | PATROL |  | DATE |  |  |  | MACHINE NO.
適 用 品 名
APPLY TO PART NAME
R1-2360
量 測 代 碼 |  | A: Microscope B: Projector C: Caliper D: Pin gauge E: Height Caliper F: Visual inspection | [14 empty] | 量測單位 |  | +
MEASURING CODE | [16 empty] | 單位：mm |  | -
檢驗項目 | 量測工具 | 模號CAVITY |  |  |  |  | 2 |  | 4 |  | 5 | 6 |  | 7 | 10 | 11 | 12
INSP. ITEM | MEASURING TOOLS | 規格/標準 SPEC/WI | [16 empty] | Ø
(A) | A | Ø | 2.08 |  | + | 0.05 | 2.102 |  | 2.105 |  | 2.102 | 2.101 |  | 2.105 | 2.102 | 2.099 | 2.103 |  |  | 2.13 | 26
[5 empty] | - | 0.05 | [13 empty] | 2.03 | 27
(B) | D | Ø | 1.97 |  | + | 0.05 | 1.99 |  | 1.99 |  | 1.99 | 1.99 |  | 1.99 | 1.99 | 1.99 | 1.99 |  |  | 2.02 | 28
[5 empty] | - | 0.05 | [13 empty] | 1.92 | 29
(C) | A | Ø | 2.08 |  | + | 0.05 | 2.096 |  | 2.097 |  | 2.099 | 2.092 |  | 2.083 | 2.081 | 2.089 | 2.092 |  |  | 2.13 | 30
[5 empty] | - | 0.05 | [13 empty] | 2.03 | 31
(D) | C | Ø | 10.92 |  | + | 0.13 | 11.01 |  | 11.04 |  | 11.04 | 11.03 |  | 11.01 | 11.02 | 11.03 | 11.04 |  |  | 11.05 | 32
[5 empty] | - | 0.13 | [13 empty] | 10.79 | 33
(E) | T020701 | 塞規測試 QE10019 |  |  |  |  | GO |  | GO |  | GO | GO |  | GO | GO | GO | GO |  |  |  | 34
|  | Go/No-go Gauge test | [18 empty] | 35
(F) | T1705001 | 6% Taper QE10002 |  |  |  |  | GO |  | GO |  | GO | GO |  | GO | GO | GO | GO |  |  |  | 36
| (公 M) | Gauging test | [18 empty] | 37
(G) | T1405002 | 氣密測試 QE10001 |  |  |  |  | OK |  | OK |  | OK | OK |  | OK | OK | OK | OK |  |  |  | 38
| (公 M) | Air leaking test | [18 empty] | 39
H | T1405002 | 壓裂測試 QE10017 | [18 empty] | 40
| (公 M) | Stress cracking test
I | T1405001 | 滑牙測試 QE10014
Resistance to overriding test
J | T1405001 | 分離力測試 QE10016
Separation force test
K | T1405001 | 可旋出扭矩測試 QE10018
Unscrewing torque test
(L) | F | 外觀檢驗 MO09003 |  |  |  |  | OK |  | OK |  | OK | OK |  | OK | OK | OK | OK
Appearance inspection
1.SET-UP需進行全部項目檢驗，巡檢僅檢驗( )項目。
Inspection items marked with parentheses ( ) are for patrol inspection, While all inspection items are subject to Set-up inspection.
2.各項不良之缺點, 請參考缺點代碼表(M10001-R01)。
Please refer to Defection Code (M10001-R01) for detailed defect categories.
(A): M12002， (B):M08006， (C): M12002， (D): M15011 | [13 empty] | B | 2017-09-05
[14 empty] | A | 2015-10-08
[8 empty] | 檢驗員： | [5 empty] | 版本 | 日期 | 製表 | 審核
[8 empty] | INSPECTOR | [5 empty] | REV. | DATE | ISSUED BY | APP.
MOULDEX QC10004-R02.B

## 180313D-2
QUALITY INSPECTION PLAN RECORD
品檢編號： | R01-048 | 品號： |  | R1-2360 | [5 empty] | 版本： | 9 | 品名： | 公轉式針基 (Male Luer Lock) |  |  |  | 頁次： | 2 | □
Q.I.P. NO. |  | P/N | [7 empty] | REV. |  | NAME |  |  |  |  | PAGE | 2
檢驗方式： |  |  | □ | SET UP 檢驗 |  |  |  |  | ■ | 巡檢 |  | 檢驗日期： |  | 180313D |  | 機台號碼： | 3 |  | ■
INSP. MODE |  |  |  | SET UP INSP. | [5 empty] | PATROL |  | DATE |  |  |  | MACHINE NO.
適 用 品 名
APPLY TO PART NAME
R1-2360
量 測 代 碼 |  | A: Microscope B: Projector C: Caliper D: Pin gauge E: Height Caliper F: Visual inspection | [14 empty] | 量測單位 |  | +
MEASURING CODE | [16 empty] | 單位：mm |  | -
檢驗項目 | 量測工具 | 模號CAVITY |  |  |  |  | 13 |  | 14 |  | 15
INSP. ITEM | MEASURING TOOLS | 規格/標準 SPEC/WI | [16 empty] | Ø
(A) | A | Ø | 2.08 |  | + | 0.05 | 2.106 |  | 2.104 |  | 2.102 | [8 empty] | 2.13 | 26
[5 empty] | - | 0.05 | [13 empty] | 2.03 | 27
(B) | D | Ø | 1.97 |  | + | 0.05 | 1.99 |  | 1.99 |  | 1.99 | [8 empty] | 2.02 | 28
[5 empty] | - | 0.05 | [13 empty] | 1.92 | 29
(C) | A | Ø | 2.08 |  | + | 0.05 | 2.103 |  | 2.089 |  | 2.094 | [8 empty] | 2.13 | 30
[5 empty] | - | 0.05 | [13 empty] | 2.03 | 31
(D) | C | Ø | 10.92 |  | + | 0.13 | 11.03 |  | 11.04 |  | 11.02 | [8 empty] | 11.05 | 32
[5 empty] | - | 0.13 | [13 empty] | 10.79 | 33
(E) | T020701 | 塞規測試 QE10019 |  |  |  |  | GO |  | GO |  | GO | [9 empty] | 34
|  | Go/No-go Gauge test | [18 empty] | 35
(F) | T1705001 | 6% Taper QE10002 |  |  |  |  | GO |  | GO |  | GO | [9 empty] | 36
| (公 M) | Gauging test | [18 empty] | 37
(G) | T1405002 | 氣密測試 QE10001 |  |  |  |  | OK |  | OK |  | OK | [9 empty] | 38
| (公 M) | Air leaking test | [18 empty] | 39
H | T1405002 | 壓裂測試 QE10017 | [18 empty] | 40
| (公 M) | Stress cracking test
I | T1405001 | 滑牙測試 QE10014
Resistance to overriding test
J | T1405001 | 分離力測試 QE10016
Separation force test
K | T1405001 | 可旋出扭矩測試 QE10018
Unscrewing torque test
(L) | F | 外觀檢驗 MO09003 |  |  |  |  | OK |  | OK |  | OK
Appearance inspection
1.SET-UP需進行全部項目檢驗，巡檢僅檢驗( )項目。
Inspection items marked with parentheses ( ) are for patrol inspection, While all inspection items are subject to Set-up inspection.
2.各項不良之缺點, 請參考缺點代碼表(M10001-R01)。
Please refer to Defection Code (M10001-R01) for detailed defect categories.
(A): M12002， (B):M08006， (C): M12002， (D): M15011 | [13 empty] | B | 2017-09-05
[14 empty] | A | 2015-10-08
[8 empty] | 檢驗員： | [5 empty] | 版本 | 日期 | 製表 | 審核
[8 empty] | INSPECTOR | [5 empty] | REV. | DATE | ISSUED BY | APP.
MOULDEX QC10004-R02.B

## 180313E
QUALITY INSPECTION PLAN RECORD
品檢編號： | R01-048 | 品號： |  | R1-2360 | [5 empty] | 版本： | 9 | 品名： | 公轉式針基 (Male Luer Lock) |  |  |  | 頁次： | 1 | □
Q.I.P. NO. |  | P/N | [7 empty] | REV. |  | NAME |  |  |  |  | PAGE | 2
檢驗方式： |  |  | □ | SET UP 檢驗 |  |  |  |  | ■ | 巡檢 |  | 檢驗日期： |  | 180313E |  | 機台號碼： | 3 |  | ■
INSP. MODE |  |  |  | SET UP INSP. | [5 empty] | PATROL |  | DATE |  |  |  | MACHINE NO.
適 用 品 名
APPLY TO PART NAME
R1-2360
量 測 代 碼 |  | A: Microscope B: Projector C: Caliper D: Pin gauge E: Height Caliper F: Visual inspection | [14 empty] | 量測單位 |  | +
MEASURING CODE | [16 empty] | 單位：mm |  | -
檢驗項目 | 量測工具 | 模號CAVITY |  |  |  |  | 2 |  | 4 |  | 5 | 6 |  | 7 | 10 | 11 | 12
INSP. ITEM | MEASURING TOOLS | 規格/標準 SPEC/WI | [16 empty] | Ø
(A) | A | Ø | 2.08 |  | + | 0.05 | 2.117 |  | 2.1105 |  | 2.113 | 2.115 |  | 2.122 | 2.128 | 2.118 | 2.117 |  |  | 2.13 | 26
[5 empty] | - | 0.05 | [13 empty] | 2.03 | 27
(B) | D | Ø | 1.97 |  | + | 0.05 | 1.99 |  | 1.99 |  | 1.99 | 1.99 |  | 1.99 | 1.99 | 1.99 | 1.99 |  |  | 2.02 | 28
[5 empty] | - | 0.05 | [13 empty] | 1.92 | 29
(C) | A | Ø | 2.08 |  | + | 0.05 | 2.098 |  | 2.097 |  | 2.103 | 2.095 |  | 2.086 | 2.081 | 2.088 | 2.087 |  |  | 2.13 | 30
[5 empty] | - | 0.05 | [13 empty] | 2.03 | 31
(D) | C | Ø | 10.92 |  | + | 0.13 | 11.02 |  | 11.04 |  | 11.03 | 11.03 |  | 11 | 11.02 | 11.03 | 11.04 |  |  | 11.05 | 32
[5 empty] | - | 0.13 | [13 empty] | 10.79 | 33
(E) | T020701 | 塞規測試 QE10019 |  |  |  |  | GO |  | GO |  | GO | GO |  | GO | GO | GO | GO |  |  |  | 34
|  | Go/No-go Gauge test | [18 empty] | 35
(F) | T1705001 | 6% Taper QE10002 |  |  |  |  | GO |  | GO |  | GO | GO |  | GO | GO | GO | GO |  |  |  | 36
| (公 M) | Gauging test | [18 empty] | 37
(G) | T1405002 | 氣密測試 QE10001 |  |  |  |  | OK |  | OK |  | OK | OK |  | OK | OK | OK | OK |  |  |  | 38
| (公 M) | Air leaking test | [18 empty] | 39
H | T1405002 | 壓裂測試 QE10017 | [18 empty] | 40
| (公 M) | Stress cracking test
I | T1405001 | 滑牙測試 QE10014
Resistance to overriding test
J | T1405001 | 分離力測試 QE10016
Separation force test
K | T1405001 | 可旋出扭矩測試 QE10018
Unscrewing torque test
(L) | F | 外觀檢驗 MO09003 |  |  |  |  | OK |  | OK |  | OK | OK |  | OK | OK | OK | OK
Appearance inspection
1.SET-UP需進行全部項目檢驗，巡檢僅檢驗( )項目。
Inspection items marked with parentheses ( ) are for patrol inspection, While all inspection items are subject to Set-up inspection.
2.各項不良之缺點, 請參考缺點代碼表(M10001-R01)。
Please refer to Defection Code (M10001-R01) for detailed defect categories.
(A): M12002， (B):M08006， (C): M12002， (D): M15011 | [13 empty] | B | 2017-09-05
[14 empty] | A | 2015-10-08
[8 empty] | 檢驗員： | [5 empty] | 版本 | 日期 | 製表 | 審核
[8 empty] | INSPECTOR | [5 empty] | REV. | DATE | ISSUED BY | APP.
MOULDEX QC10004-R02.B

## 180313E-2
QUALITY INSPECTION PLAN RECORD
品檢編號： | R01-048 | 品號： |  | R1-2360 | [5 empty] | 版本： | 9 | 品名： | 公轉式針基 (Male Luer Lock) |  |  |  | 頁次： | 2 | □
Q.I.P. NO. |  | P/N | [7 empty] | REV. |  | NAME |  |  |  |  | PAGE | 2
檢驗方式： |  |  | □ | SET UP 檢驗 |  |  |  |  | ■ | 巡檢 |  | 檢驗日期： |  | 180313E |  | 機台號碼： | 3 |  | ■
INSP. MODE |  |  |  | SET UP INSP. | [5 empty] | PATROL |  | DATE |  |  |  | MACHINE NO.
適 用 品 名
APPLY TO PART NAME
R1-2360
量 測 代 碼 |  | A: Microscope B: Projector C: Caliper D: Pin gauge E: Height Caliper F: Visual inspection | [14 empty] | 量測單位 |  | +
MEASURING CODE | [16 empty] | 單位：mm |  | -
檢驗項目 | 量測工具 | 模號CAVITY |  |  |  |  | 13 |  | 14 |  | 15
INSP. ITEM | MEASURING TOOLS | 規格/標準 SPEC/WI | [16 empty] | Ø
(A) | A | Ø | 2.08 |  | + | 0.05 | 2.127 |  | 2.127 |  | 2.126 | [8 empty] | 2.13 | 26
[5 empty] | - | 0.05 | [13 empty] | 2.03 | 27
(B) | D | Ø | 1.97 |  | + | 0.05 | 1.99 |  | 1.99 |  | 1.99 | [8 empty] | 2.02 | 28
[5 empty] | - | 0.05 | [13 empty] | 1.92 | 29
(C) | A | Ø | 2.08 |  | + | 0.05 | 2.106 |  | 2.101 |  | 2.093 | [8 empty] | 2.13 | 30
[5 empty] | - | 0.05 | [13 empty] | 2.03 | 31
(D) | C | Ø | 10.92 |  | + | 0.13 | 11.04 |  | 11.03 |  | 11.02 | [8 empty] | 11.05 | 32
[5 empty] | - | 0.13 | [13 empty] | 10.79 | 33
(E) | T020701 | 塞規測試 QE10019 |  |  |  |  | GO |  | GO |  | GO | [9 empty] | 34
|  | Go/No-go Gauge test | [18 empty] | 35
(F) | T1705001 | 6% Taper QE10002 |  |  |  |  | GO |  | GO |  | GO | [9 empty] | 36
| (公 M) | Gauging test | [18 empty] | 37
(G) | T1405002 | 氣密測試 QE10001 |  |  |  |  | OK |  | OK |  | OK | [9 empty] | 38
| (公 M) | Air leaking test | [18 empty] | 39
H | T1405002 | 壓裂測試 QE10017 | [18 empty] | 40
| (公 M) | Stress cracking test
I | T1405001 | 滑牙測試 QE10014
Resistance to overriding test
J | T1405001 | 分離力測試 QE10016
Separation force test
K | T1405001 | 可旋出扭矩測試 QE10018
Unscrewing torque test
(L) | F | 外觀檢驗 MO09003 |  |  |  |  | OK |  | OK |  | OK
Appearance inspection
1.SET-UP需進行全部項目檢驗，巡檢僅檢驗( )項目。
Inspection items marked with parentheses ( ) are for patrol inspection, While all inspection items are subject to Set-up inspection.
2.各項不良之缺點, 請參考缺點代碼表(M10001-R01)。
Please refer to Defection Code (M10001-R01) for detailed defect categories.
(A): M12002， (B):M08006， (C): M12002， (D): M15011 | [13 empty] | B | 2017-09-05
[14 empty] | A | 2015-10-08
[8 empty] | 檢驗員： | [5 empty] | 版本 | 日期 | 製表 | 審核
[8 empty] | INSPECTOR | [5 empty] | REV. | DATE | ISSUED BY | APP.
MOULDEX QC10004-R02.B