## SETUP
QUALITY INSPECTION PLAN RECORD
品檢編號： | R01-048 | 品號： |  | R1-2360 | [5 empty] | 版本： | 9 | 品名： | 公轉式針基 (Male Luer Lock) |  |  |  | 頁次： | 1 | □
Q.I.P. NO. |  | P/N | [7 empty] | REV. |  | NAME |  |  |  |  | PAGE | 2
檢驗方式： |  |  | ■ | SET UP 檢驗 |  |  |  |  | □ | 巡檢 |  | 檢驗日期： |  | 200716D |  | 機台號碼： | P08 |  | ■
INSP. MODE |  |  |  | SET UP INSP. | [5 empty] | PATROL |  | DATE |  |  |  | MACHINE NO.
適 用 品 名
APPLY TO PART NAME
R1-2360
量 測 代 碼 |  | A: Microscope B: Projector C: Caliper D: Pin gauge E: Height Caliper F: Visual inspection | [14 empty] | 量測單位 |  | +
MEASURING CODE | [16 empty] | 單位：Inch |  | -
檢驗項目 | 量測工具 | 模號CAVITY |  |  |  |  | 1 |  | 2 |  | 3 | 4 |  | 5 | 6 | 7 | 8 |  |  | GO
INSP. ITEM | MEASURING TOOLS | 規格/標準 SPEC/WI | [16 empty] | Ø | NO GO
(A) | A | Ø | 0.082 |  | + | 0.002 | 0.0823 |  | 0.0824 |  | 0.0829 | 0.0826 |  | 0.0827 | 0.0829 | 0.0827 | 0.0824 |  |  | 0.084 | 26
[5 empty] | - | 0.002 | [13 empty] | 0.08 | 27
(B) | D | Ø | 1.92 | mm | / | GO | GO |  | GO |  | GO | GO |  | GO | GO | GO | GO |  |  | 0.075591 | 28
| D | Ø | 2.01 | mm | / | NO GO | NO GO |  | NO GO |  | NO GO | NO GO |  | NO GO | NO GO | NO GO | NO GO |  |  | 0.079134 | 29
(C) | A | Ø | 0.082 |  | + | 0.002 | 0.0826 |  | 0.0827 |  | 0.0829 | 0.083 |  | 0.0829 | 0.0829 | 0.0827 | 0.0827 |  |  | 0.084 | 30
[5 empty] | - | 0.002 | [13 empty] | 0.08 | 31
(D) | C | Ø | 0.43 |  | + | 0.005 | 0.434 |  | 0.434 |  | 0.4345 | 0.4345 |  | 0.435 | 0.4345 | 0.4345 | 0.434 |  |  | 0.435 | 32
[5 empty] | - | 0.005 | [13 empty] | 0.425 | 33
(E) | T020701 | 塞規測試 QE10019 |  |  |  |  | GO |  | GO |  | GO | GO |  | GO | GO | GO | GO |  |  | 0 | 34
|  | Go/No-go Gauge test | [17 empty] | 0 | 35
(F) | T1705001 | 6% Taper QE10002 |  |  |  |  | GO |  | GO |  | GO | GO |  | GO | GO | GO | GO |  |  | 0 | 36
| (公 M) | Gauging test | [17 empty] | 0 | 37
(G) | T1405002 | 氣密測試 QE10001 |  |  |  |  | OK |  | OK |  | OK | OK |  | OK | OK | OK | OK |  |  | 0 | 38
| (公 M) | Air leaking test | [17 empty] | 0 | 39
H | T1405002 | 壓裂測試 QE10017 |  |  |  |  | OK |  | OK |  | OK | OK |  | OK | OK | OK | OK |  |  | 0 | 40
| (公 M) | Stress cracking test
I | T1405001 | 滑牙測試 QE10014 |  |  |  |  | OK |  | OK |  | OK | OK |  | OK | OK | OK | OK
Resistance to overriding test
J | T1405001 | 分離力測試 QE10016 |  |  |  |  | OK |  | OK |  | OK | OK |  | OK | OK | OK | OK
Separation force test
K | T1405001 | 可旋出扭矩測試 QE10018 |  |  |  |  | OK |  | OK |  | OK | OK |  | OK | OK | OK | OK
Unscrewing torque test
(L) | F | 外觀檢驗 MO09003 |  |  |  |  | OK |  | OK |  | OK | OK |  | OK | OK | OK | OK
Appearance inspection
1.SET-UP需進行全部項目檢驗，巡檢僅檢驗( )項目。
Inspection items marked with parentheses ( ) are for patrol inspection, While all inspection items are subject to Set-up inspection.
2.各項不良之缺點, 請參考缺點代碼表(M10001-R01)。
Please refer to Defection Code (M10001-R01) for detailed defect categories.
[14 empty] | C | 2019-03-22
(A) (C): M12002， (B):M08006， (D): M15012 | [13 empty] | B | 2017-09-05
[14 empty] | A | 2015-10-08
[8 empty] | 檢驗員： |  | 湯子誼 |  |  |  | 版本 | 日期 | 製表 | 審核
[8 empty] | INSPECTOR | [5 empty] | REV. | DATE | ISSUED BY | APP.
MOULDEX QC10004-R02.B

## SETUP (2)
QUALITY INSPECTION PLAN RECORD
品檢編號： | R01-048 | 品號： |  | R1-2360 | [5 empty] | 版本： | 9 | 品名： | 公轉式針基 (Male Luer Lock) |  |  |  | 頁次： | 2 | □
Q.I.P. NO. |  | P/N | [7 empty] | REV. |  | NAME |  |  |  |  | PAGE | 2
檢驗方式： |  |  | ■ | SET UP 檢驗 |  |  |  |  | □ | 巡檢 |  | 檢驗日期： |  | 200716D |  | 機台號碼： | P08 |  | ■
INSP. MODE |  |  |  | SET UP INSP. | [5 empty] | PATROL |  | DATE |  |  |  | MACHINE NO.
適 用 品 名
APPLY TO PART NAME
R1-2360
量 測 代 碼 |  | A: Microscope B: Projector C: Caliper D: Pin gauge E: Height Caliper F: Visual inspection | [14 empty] | 量測單位 |  | +
MEASURING CODE | [16 empty] | 單位：Inch |  | -
檢驗項目 | 量測工具 | 模號CAVITY |  |  |  |  | 9 |  | 10 |  | 11 | 12 |  | 13 | 14 | 15 | 16 |  |  | GO
INSP. ITEM | MEASURING TOOLS | 規格/標準 SPEC/WI | [16 empty] | Ø | NO GO
(A) | A | Ø | 0.082 |  | + | 0.002 | 0.0824 |  | 0.0825 |  | 0.0834 | 0.0827 |  | 0.0838 | 0.083 | 0.0826 | 0.0825 |  |  | 0.084 | 26
[5 empty] | - | 0.002 | [13 empty] | 0.08 | 27
(B) | D | Ø | 1.92 | mm | / | GO | GO |  | GO |  | GO | GO |  | GO | GO | GO | GO |  |  | 0.075591 | 28
| D | Ø | 2.01 | mm | / | NO GO | NO GO |  | NO GO |  | NO GO | NO GO |  | NO GO | NO GO | NO GO | NO GO |  |  | 0.079134 | 29
(C) | A | Ø | 0.082 |  | + | 0.002 | 0.0829 |  | 0.0828 |  | 0.0829 | 0.0828 |  | 0.083 | 0.0828 | 0.0829 | 0.083 |  |  | 0.084 | 30
[5 empty] | - | 0.002 | [13 empty] | 0.08 | 31
(D) | C | Ø | 0.43 |  | + | 0.005 | 0.435 |  | 0.434 |  | 0.4345 | 0.4345 |  | 0.435 | 0.4345 | 0.434 | 0.4335 |  |  | 0.435 | 32
[5 empty] | - | 0.005 | [13 empty] | 0.425 | 33
(E) | T020701 | 塞規測試 QE10019 |  |  |  |  | GO |  | GO |  | GO | GO |  | GO | GO | GO | GO |  |  | 0 | 34
|  | Go/No-go Gauge test | [17 empty] | 0 | 35
(F) | T1705001 | 6% Taper QE10002 |  |  |  |  | GO |  | GO |  | GO | GO |  | GO | GO | GO | GO |  |  | 0 | 36
| (公 M) | Gauging test | [17 empty] | 0 | 37
(G) | T1405002 | 氣密測試 QE10001 |  |  |  |  | OK |  | OK |  | OK | OK |  | OK | OK | OK | OK |  |  | 0 | 38
| (公 M) | Air leaking test | [17 empty] | 0 | 39
H | T1405002 | 壓裂測試 QE10017 |  |  |  |  | OK |  | OK |  | OK | OK |  | OK | OK | OK | OK |  |  | 0 | 40
| (公 M) | Stress cracking test
I | T1405001 | 滑牙測試 QE10014 |  |  |  |  | OK |  | OK |  | OK | OK |  | OK | OK | OK | OK
Resistance to overriding test
J | T1405001 | 分離力測試 QE10016 |  |  |  |  | OK |  | OK |  | OK | OK |  | OK | OK | OK | OK
Separation force test
K | T1405001 | 可旋出扭矩測試 QE10018 |  |  |  |  | OK |  | OK |  | OK | OK |  | OK | OK | OK | OK
Unscrewing torque test
(L) | F | 外觀檢驗 MO09003 |  |  |  |  | OK |  | OK |  | OK | OK |  | OK | OK | OK | OK
Appearance inspection
1.SET-UP需進行全部項目檢驗，巡檢僅檢驗( )項目。
Inspection items marked with parentheses ( ) are for patrol inspection, While all inspection items are subject to Set-up inspection.
2.各項不良之缺點, 請參考缺點代碼表(M10001-R01)。
Please refer to Defection Code (M10001-R01) for detailed defect categories.
[14 empty] | C | 2019-03-22
(A) (C): M12002， (B):M08006， (D): M15012 | [13 empty] | B | 2017-09-05
[14 empty] | A | 2015-10-08
[8 empty] | 檢驗員： |  | 湯子誼 |  |  |  | 版本 | 日期 | 製表 | 審核
[8 empty] | INSPECTOR | [5 empty] | REV. | DATE | ISSUED BY | APP.
MOULDEX QC10004-R02.B

## 200716D
QUALITY INSPECTION PLAN RECORD
品檢編號： | R01-048 | 品號： |  | R1-2360 | [5 empty] | 版本： | 9 | 品名： | 公轉式針基 (Male Luer Lock) |  |  |  | 頁次： | 1 | □
Q.I.P. NO. |  | P/N | [7 empty] | REV. |  | NAME |  |  |  |  | PAGE | 2
檢驗方式： |  |  | □ | SET UP 檢驗 |  |  |  |  | ■ | 巡檢 |  | 檢驗日期： |  | 200716D |  | 機台號碼： | P08 |  | ■
INSP. MODE |  |  |  | SET UP INSP. | [5 empty] | PATROL |  | DATE |  |  |  | MACHINE NO.
適 用 品 名
APPLY TO PART NAME
R1-2360
量 測 代 碼 |  | A: Microscope B: Projector C: Caliper D: Pin gauge E: Height Caliper F: Visual inspection | [14 empty] | 量測單位 |  | +
MEASURING CODE | [16 empty] | 單位：Inch |  | -
檢驗項目 | 量測工具 | 模號CAVITY |  |  |  |  | 1 |  | 2 |  | 3 | 4 |  | 5 | 6 | 7 | 8 |  |  | GO
INSP. ITEM | MEASURING TOOLS | 規格/標準 SPEC/WI | [16 empty] | Ø | NO GO
(A) | A | Ø | 0.082 |  | + | 0.002 | 0.0825 |  | 0.0827 |  | 0.0828 | 0.083 |  | 0.0827 | 0.0827 | 0.0827 | 0.0826 |  |  | 0.084 | 26
[5 empty] | - | 0.002 | [13 empty] | 0.08 | 27
(B) | D | Ø | 1.92 | mm | / | GO | GO |  | GO |  | GO | GO |  | GO | GO | GO | GO |  |  | 0.075591 | 28
| D | Ø | 2.01 | mm | / | NO GO | NO GO |  | NO GO |  | NO GO | NO GO |  | NO GO | NO GO | NO GO | NO GO |  |  | 0.079134 | 29
(C) | A | Ø | 0.082 |  | + | 0.002 | 0.0823 |  | 0.0827 |  | 0.0826 | 0.0826 |  | 0.0827 | 0.0826 | 0.0823 | 0.0823 |  |  | 0.084 | 30
[5 empty] | - | 0.002 | [13 empty] | 0.08 | 31
(D) | C | Ø | 0.43 |  | + | 0.005 | 0.434 |  | 0.434 |  | 0.435 | 0.435 |  | 0.435 | 0.435 | 0.4345 | 0.434 |  |  | 0.435 | 32
[5 empty] | - | 0.005 | [13 empty] | 0.425 | 33
(E) | T020701 | 塞規測試 QE10019 |  |  |  |  | GO |  | GO |  | GO | GO |  | GO | GO | GO | GO |  |  | 0 | 34
|  | Go/No-go Gauge test | [17 empty] | 0 | 35
(F) | T1705001 | 6% Taper QE10002 |  |  |  |  | GO |  | GO |  | GO | GO |  | GO | GO | GO | GO |  |  | 0 | 36
| (公 M) | Gauging test | [17 empty] | 0 | 37
(G) | T1405002 | 氣密測試 QE10001 |  |  |  |  | OK |  | OK |  | OK | OK |  | OK | OK | OK | OK |  |  | 0 | 38
| (公 M) | Air leaking test | [17 empty] | 0 | 39
H | T1405002 | 壓裂測試 QE10017 | [17 empty] | 0 | 40
| (公 M) | Stress cracking test
I | T1405001 | 滑牙測試 QE10014
Resistance to overriding test
J | T1405001 | 分離力測試 QE10016
Separation force test
K | T1405001 | 可旋出扭矩測試 QE10018
Unscrewing torque test
(L) | F | 外觀檢驗 MO09003 |  |  |  |  | OK |  | OK |  | OK | OK |  | OK | OK | OK | OK
Appearance inspection
1.SET-UP需進行全部項目檢驗，巡檢僅檢驗( )項目。
Inspection items marked with parentheses ( ) are for patrol inspection, While all inspection items are subject to Set-up inspection.
2.各項不良之缺點, 請參考缺點代碼表(M10001-R01)。
Please refer to Defection Code (M10001-R01) for detailed defect categories.
[14 empty] | C | 2019-03-22
(A) (C): M12002， (B):M08006， (D): M15011 | [13 empty] | B | 2017-09-05
[14 empty] | A | 2015-10-08
[8 empty] | 檢驗員： |  | 鄭文涓 |  |  |  | 版本 | 日期 | 製表 | 審核
[8 empty] | INSPECTOR | [5 empty] | REV. | DATE | ISSUED BY | APP.
MOULDEX QC10004-R02.B

## 200716D-2
QUALITY INSPECTION PLAN RECORD
品檢編號： | R01-048 | 品號： |  | R1-2360 | [5 empty] | 版本： | 9 | 品名： | 公轉式針基 (Male Luer Lock) |  |  |  | 頁次： | 2 | □
Q.I.P. NO. |  | P/N | [7 empty] | REV. |  | NAME |  |  |  |  | PAGE | 2
檢驗方式： |  |  | □ | SET UP 檢驗 |  |  |  |  | ■ | 巡檢 |  | 檢驗日期： |  | 200716D |  | 機台號碼： | P08 |  | ■
INSP. MODE |  |  |  | SET UP INSP. | [5 empty] | PATROL |  | DATE |  |  |  | MACHINE NO.
適 用 品 名
APPLY TO PART NAME
R1-2360
量 測 代 碼 |  | A: Microscope B: Projector C: Caliper D: Pin gauge E: Height Caliper F: Visual inspection | [14 empty] | 量測單位 |  | +
MEASURING CODE | [16 empty] | 單位：Inch |  | -
檢驗項目 | 量測工具 | 模號CAVITY |  |  |  |  | 9 |  | 10 |  | 11 | 12 |  | 13 | 14 | 15 | 16 |  |  | GO
INSP. ITEM | MEASURING TOOLS | 規格/標準 SPEC/WI | [16 empty] | Ø | NO GO
(A) | A | Ø | 0.082 |  | + | 0.002 | 0.0827 |  | 0.0827 |  | 0.0828 | 0.0827 |  | 0.0829 | 0.0827 | 0.0828 | 0.0823 |  |  | 0.084 | 26
[5 empty] | - | 0.002 | [13 empty] | 0.08 | 27
(B) | D | Ø | 1.92 | mm | / | GO | GO |  | GO |  | GO | GO |  | GO | GO | GO | GO |  |  | 0.075591 | 28
| D | Ø | 2.01 | mm | / | NO GO | NO GO |  | NO GO |  | NO GO | NO GO |  | NO GO | NO GO | NO GO | NO GO |  |  | 0.079134 | 29
(C) | A | Ø | 0.082 |  | + | 0.002 | 0.0822 |  | 0.0824 |  | 0.0833 | 0.0827 |  | 0.0837 | 0.083 | 0.0825 | 0.0823 |  |  | 0.084 | 30
[5 empty] | - | 0.002 | [13 empty] | 0.08 | 31
(D) | C | Ø | 0.43 |  | + | 0.005 | 0.435 |  | 0.434 |  | 0.4345 | 0.4345 |  | 0.435 | 0.4345 | 0.434 | 0.4335 |  |  | 0.435 | 32
[5 empty] | - | 0.005 | [13 empty] | 0.425 | 33
(E) | T020701 | 塞規測試 QE10019 |  |  |  |  | GO |  | GO |  | GO | GO |  | GO | GO | GO | GO |  |  | 0 | 34
|  | Go/No-go Gauge test | [17 empty] | 0 | 35
(F) | T1705001 | 6% Taper QE10002 |  |  |  |  | GO |  | GO |  | GO | GO |  | GO | GO | GO | GO |  |  | 0 | 36
| (公 M) | Gauging test | [17 empty] | 0 | 37
(G) | T1405002 | 氣密測試 QE10001 |  |  |  |  | OK |  | OK |  | OK | OK |  | OK | OK | OK | OK |  |  | 0 | 38
| (公 M) | Air leaking test | [17 empty] | 0 | 39
H | T1405002 | 壓裂測試 QE10017 | [17 empty] | 0 | 40
| (公 M) | Stress cracking test
I | T1405001 | 滑牙測試 QE10014
Resistance to overriding test
J | T1405001 | 分離力測試 QE10016
Separation force test
K | T1405001 | 可旋出扭矩測試 QE10018
Unscrewing torque test
(L) | F | 外觀檢驗 MO09003 |  |  |  |  | OK |  | OK |  | OK | OK |  | OK | OK | OK | OK
Appearance inspection
1.SET-UP需進行全部項目檢驗，巡檢僅檢驗( )項目。
Inspection items marked with parentheses ( ) are for patrol inspection, While all inspection items are subject to Set-up inspection.
2.各項不良之缺點, 請參考缺點代碼表(M10001-R01)。
Please refer to Defection Code (M10001-R01) for detailed defect categories.
[14 empty] | C | 2019-03-22
(A) (C): M12002， (B):M08006， (D): M15011 | [13 empty] | B | 2017-09-05
[14 empty] | A | 2015-10-08
[8 empty] | 檢驗員： |  | 鄭文涓 |  |  |  | 版本 | 日期 | 製表 | 審核
[8 empty] | INSPECTOR | [5 empty] | REV. | DATE | ISSUED BY | APP.
MOULDEX QC10004-R02.B

## 200716E
QUALITY INSPECTION PLAN RECORD
品檢編號： | R01-048 | 品號： |  | R1-2360 | [5 empty] | 版本： | 9 | 品名： | 公轉式針基 (Male Luer Lock) |  |  |  | 頁次： | 1 | □
Q.I.P. NO. |  | P/N | [7 empty] | REV. |  | NAME |  |  |  |  | PAGE | 2
檢驗方式： |  |  | □ | SET UP 檢驗 |  |  |  |  | ■ | 巡檢 |  | 檢驗日期： |  | 200716E |  | 機台號碼： | P08 |  | ■
INSP. MODE |  |  |  | SET UP INSP. | [5 empty] | PATROL |  | DATE |  |  |  | MACHINE NO.
適 用 品 名
APPLY TO PART NAME
R1-2360
量 測 代 碼 |  | A: Microscope B: Projector C: Caliper D: Pin gauge E: Height Caliper F: Visual inspection | [14 empty] | 量測單位 |  | +
MEASURING CODE | [16 empty] | 單位：Inch |  | -
檢驗項目 | 量測工具 | 模號CAVITY |  |  |  |  | 1 |  | 2 |  | 3 | 4 |  | 5 | 6 | 7 | 8 |  |  | GO
INSP. ITEM | MEASURING TOOLS | 規格/標準 SPEC/WI | [16 empty] | Ø | NO GO
(A) | A | Ø | 0.082 |  | + | 0.002 | 0.0826 |  | 0.0827 |  | 0.0828 | 0.0831 |  | 0.0828 | 0.0828 | 0.0827 | 0.0826 |  |  | 0.084 | 26
[5 empty] | - | 0.002 | [13 empty] | 0.08 | 27
(B) | D | Ø | 1.92 | mm | / | GO | GO |  | GO |  | GO | GO |  | GO | GO | GO | GO |  |  | 0.075591 | 28
| D | Ø | 2.01 | mm | / | NO GO | NO GO |  | NO GO |  | NO GO | NO GO |  | NO GO | NO GO | NO GO | NO GO |  |  | 0.079134 | 29
(C) | A | Ø | 0.082 |  | + | 0.002 | 0.0823 |  | 0.0823 |  | 0.0827 | 0.0827 |  | 0.0827 | 0.0827 | 0.0825 | 0.0823 |  |  | 0.084 | 30
[5 empty] | - | 0.002 | [13 empty] | 0.08 | 31
(D) | C | Ø | 0.43 |  | + | 0.005 | 0.434 |  | 0.434 |  | 0.4345 | 0.4345 |  | 0.435 | 0.4345 | 0.4345 | 0.434 |  |  | 0.435 | 32
[5 empty] | - | 0.005 | [13 empty] | 0.425 | 33
(E) | T020701 | 塞規測試 QE10019 |  |  |  |  | GO |  | GO |  | GO | GO |  | GO | GO | GO | GO |  |  | 0 | 34
|  | Go/No-go Gauge test | [17 empty] | 0 | 35
(F) | T1705001 | 6% Taper QE10002 |  |  |  |  | GO |  | GO |  | GO | GO |  | GO | GO | GO | GO |  |  | 0 | 36
| (公 M) | Gauging test | [17 empty] | 0 | 37
(G) | T1405002 | 氣密測試 QE10001 |  |  |  |  | OK |  | OK |  | OK | OK |  | OK | OK | OK | OK |  |  | 0 | 38
| (公 M) | Air leaking test | [17 empty] | 0 | 39
H | T1405002 | 壓裂測試 QE10017 | [17 empty] | 0 | 40
| (公 M) | Stress cracking test
I | T1405001 | 滑牙測試 QE10014
Resistance to overriding test
J | T1405001 | 分離力測試 QE10016
Separation force test
K | T1405001 | 可旋出扭矩測試 QE10018
Unscrewing torque test
(L) | F | 外觀檢驗 MO09003 |  |  |  |  | OK |  | OK |  | OK | OK |  | OK | OK | OK | OK
Appearance inspection
1.SET-UP需進行全部項目檢驗，巡檢僅檢驗( )項目。
Inspection items marked with parentheses ( ) are for patrol inspection, While all inspection items are subject to Set-up inspection.
2.各項不良之缺點, 請參考缺點代碼表(M10001-R01)。
Please refer to Defection Code (M10001-R01) for detailed defect categories.
[14 empty] | C | 2019-03-22
(A) (C): M12002， (B):M08006， (D): M15011 | [13 empty] | B | 2017-09-05
[14 empty] | A | 2015-10-08
[8 empty] | 檢驗員： |  | 鄭文涓 |  |  |  | 版本 | 日期 | 製表 | 審核
[8 empty] | INSPECTOR | [5 empty] | REV. | DATE | ISSUED BY | APP.
MOULDEX QC10004-R02.B

## 200716E-2
QUALITY INSPECTION PLAN RECORD
品檢編號： | R01-048 | 品號： |  | R1-2360 | [5 empty] | 版本： | 9 | 品名： | 公轉式針基 (Male Luer Lock) |  |  |  | 頁次： | 2 | □
Q.I.P. NO. |  | P/N | [7 empty] | REV. |  | NAME |  |  |  |  | PAGE | 2
檢驗方式： |  |  | □ | SET UP 檢驗 |  |  |  |  | ■ | 巡檢 |  | 檢驗日期： |  | 200716E |  | 機台號碼： | P08 |  | ■
INSP. MODE |  |  |  | SET UP INSP. | [5 empty] | PATROL |  | DATE |  |  |  | MACHINE NO.
適 用 品 名
APPLY TO PART NAME
R1-2360
量 測 代 碼 |  | A: Microscope B: Projector C: Caliper D: Pin gauge E: Height Caliper F: Visual inspection | [14 empty] | 量測單位 |  | +
MEASURING CODE | [16 empty] | 單位：Inch |  | -
檢驗項目 | 量測工具 | 模號CAVITY |  |  |  |  | 9 |  | 10 |  | 11 | 12 |  | 13 | 14 | 15 | 16 |  |  | GO
INSP. ITEM | MEASURING TOOLS | 規格/標準 SPEC/WI | [16 empty] | Ø | NO GO
(A) | A | Ø | 0.082 |  | + | 0.002 | 0.0827 |  | 0.0827 |  | 0.0829 | 0.0828 |  | 0.083 | 0.0828 | 0.0828 | 0.0829 |  |  | 0.084 | 26
[5 empty] | - | 0.002 | [13 empty] | 0.08 | 27
(B) | D | Ø | 1.92 | mm | / | GO | GO |  | GO |  | GO | GO |  | GO | GO | GO | GO |  |  | 0.075591 | 28
| D | Ø | 2.01 | mm | / | NO GO | NO GO |  | NO GO |  | NO GO | NO GO |  | NO GO | NO GO | NO GO | NO GO |  |  | 0.079134 | 29
(C) | A | Ø | 0.082 |  | + | 0.002 | 0.0824 |  | 0.0824 |  | 0.0834 | 0.0826 |  | 0.0837 | 0.0831 | 0.0826 | 0.0825 |  |  | 0.084 | 30
[5 empty] | - | 0.002 | [13 empty] | 0.08 | 31
(D) | C | Ø | 0.43 |  | + | 0.005 | 0.435 |  | 0.434 |  | 0.4345 | 0.4345 |  | 0.435 | 0.4345 | 0.434 | 0.4335 |  |  | 0.435 | 32
[5 empty] | - | 0.005 | [13 empty] | 0.425 | 33
(E) | T020701 | 塞規測試 QE10019 |  |  |  |  | GO |  | GO |  | GO | GO |  | GO | GO | GO | GO |  |  | 0 | 34
|  | Go/No-go Gauge test | [17 empty] | 0 | 35
(F) | T1705001 | 6% Taper QE10002 |  |  |  |  | GO |  | GO |  | GO | GO |  | GO | GO | GO | GO |  |  | 0 | 36
| (公 M) | Gauging test | [17 empty] | 0 | 37
(G) | T1405002 | 氣密測試 QE10001 |  |  |  |  | OK |  | OK |  | OK | OK |  | OK | OK | OK | OK |  |  | 0 | 38
| (公 M) | Air leaking test | [17 empty] | 0 | 39
H | T1405002 | 壓裂測試 QE10017 | [17 empty] | 0 | 40
| (公 M) | Stress cracking test
I | T1405001 | 滑牙測試 QE10014
Resistance to overriding test
J | T1405001 | 分離力測試 QE10016
Separation force test
K | T1405001 | 可旋出扭矩測試 QE10018
Unscrewing torque test
(L) | F | 外觀檢驗 MO09003 |  |  |  |  | OK |  | OK |  | OK | OK |  | OK | OK | OK | OK
Appearance inspection
1.SET-UP需進行全部項目檢驗，巡檢僅檢驗( )項目。
Inspection items marked with parentheses ( ) are for patrol inspection, While all inspection items are subject to Set-up inspection.
2.各項不良之缺點, 請參考缺點代碼表(M10001-R01)。
Please refer to Defection Code (M10001-R01) for detailed defect categories.
[14 empty] | C | 2019-03-22
(A) (C): M12002， (B):M08006， (D): M15011 | [13 empty] | B | 2017-09-05
[14 empty] | A | 2015-10-08
[8 empty] | 檢驗員： |  | 鄭文涓 |  |  |  | 版本 | 日期 | 製表 | 審核
[8 empty] | INSPECTOR | [5 empty] | REV. | DATE | ISSUED BY | APP.
MOULDEX QC10004-R02.B

## 200717D
QUALITY INSPECTION PLAN RECORD
品檢編號： | R01-048 | 品號： |  | R1-2360 | [5 empty] | 版本： | 9 | 品名： | 公轉式針基 (Male Luer Lock) |  |  |  | 頁次： | 1 | □
Q.I.P. NO. |  | P/N | [7 empty] | REV. |  | NAME |  |  |  |  | PAGE | 2
檢驗方式： |  |  | □ | SET UP 檢驗 |  |  |  |  | ■ | 巡檢 |  | 檢驗日期： |  | 200717D |  | 機台號碼： | P08 |  | ■
INSP. MODE |  |  |  | SET UP INSP. | [5 empty] | PATROL |  | DATE |  |  |  | MACHINE NO.
適 用 品 名
APPLY TO PART NAME
R1-2360
量 測 代 碼 |  | A: Microscope B: Projector C: Caliper D: Pin gauge E: Height Caliper F: Visual inspection | [14 empty] | 量測單位 |  | +
MEASURING CODE | [16 empty] | 單位：Inch |  | -
檢驗項目 | 量測工具 | 模號CAVITY |  |  |  |  | 1 |  | 2 |  | 3 | 4 |  | 5 | 6 | 7 | 8 |  |  | GO
INSP. ITEM | MEASURING TOOLS | 規格/標準 SPEC/WI | [16 empty] | Ø | NO GO
(A) | A | Ø | 0.082 |  | + | 0.002 | 0.0826 |  | 0.0827 |  | 0.0829 | 0.0831 |  | 0.0829 | 0.0828 | 0.0828 | 0.0827 |  |  | 0.084 | 26
[5 empty] | - | 0.002 | [13 empty] | 0.08 | 27
(B) | D | Ø | 1.92 | mm | / | GO | GO |  | GO |  | GO | GO |  | GO | GO | GO | GO |  |  | 0.075591 | 28
| D | Ø | 2.01 | mm | / | NO GO | NO GO |  | NO GO |  | NO GO | NO GO |  | NO GO | NO GO | NO GO | NO GO |  |  | 0.079134 | 29
(C) | A | Ø | 0.082 |  | + | 0.002 | 0.0824 |  | 0.0823 |  | 0.0832 | 0.0828 |  | 0.0829 | 0.0829 | 0.0828 | 0.0824 |  |  | 0.084 | 30
[5 empty] | - | 0.002 | [13 empty] | 0.08 | 31
(D) | C | Ø | 0.43 |  | + | 0.005 | 0.434 |  | 0.4345 |  | 0.435 | 0.435 |  | 0.435 | 0.435 | 0.4345 | 0.434 |  |  | 0.435 | 32
[5 empty] | - | 0.005 | [13 empty] | 0.425 | 33
(E) | T020701 | 塞規測試 QE10019 |  |  |  |  | GO |  | GO |  | GO | GO |  | GO | GO | GO | GO |  |  | 0 | 34
|  | Go/No-go Gauge test | [17 empty] | 0 | 35
(F) | T1705001 | 6% Taper QE10002 |  |  |  |  | GO |  | GO |  | GO | GO |  | GO | GO | GO | GO |  |  | 0 | 36
| (公 M) | Gauging test | [17 empty] | 0 | 37
(G) | T1405002 | 氣密測試 QE10001 |  |  |  |  | OK |  | OK |  | OK | OK |  | OK | OK | OK | OK |  |  | 0 | 38
| (公 M) | Air leaking test | [17 empty] | 0 | 39
H | T1405002 | 壓裂測試 QE10017 | [17 empty] | 0 | 40
| (公 M) | Stress cracking test
I | T1405001 | 滑牙測試 QE10014
Resistance to overriding test
J | T1405001 | 分離力測試 QE10016
Separation force test
K | T1405001 | 可旋出扭矩測試 QE10018
Unscrewing torque test
(L) | F | 外觀檢驗 MO09003 |  |  |  |  | OK |  | OK |  | OK | OK |  | OK | OK | OK | OK
Appearance inspection
1.SET-UP需進行全部項目檢驗，巡檢僅檢驗( )項目。
Inspection items marked with parentheses ( ) are for patrol inspection, While all inspection items are subject to Set-up inspection.
2.各項不良之缺點, 請參考缺點代碼表(M10001-R01)。
Please refer to Defection Code (M10001-R01) for detailed defect categories.
[14 empty] | C | 2019-03-22
(A) (C): M12002， (B):M08006， (D): M15011 | [13 empty] | B | 2017-09-05
[14 empty] | A | 2015-10-08
[8 empty] | 檢驗員： |  | 鄭文涓 |  |  |  | 版本 | 日期 | 製表 | 審核
[8 empty] | INSPECTOR | [5 empty] | REV. | DATE | ISSUED BY | APP.
MOULDEX QC10004-R02.B

## 200717D-2
QUALITY INSPECTION PLAN RECORD
品檢編號： | R01-048 | 品號： |  | R1-2360 | [5 empty] | 版本： | 9 | 品名： | 公轉式針基 (Male Luer Lock) |  |  |  | 頁次： | 2 | □
Q.I.P. NO. |  | P/N | [7 empty] | REV. |  | NAME |  |  |  |  | PAGE | 2
檢驗方式： |  |  | □ | SET UP 檢驗 |  |  |  |  | ■ | 巡檢 |  | 檢驗日期： |  | 200717D |  | 機台號碼： | P08 |  | ■
INSP. MODE |  |  |  | SET UP INSP. | [5 empty] | PATROL |  | DATE |  |  |  | MACHINE NO.
適 用 品 名
APPLY TO PART NAME
R1-2360
量 測 代 碼 |  | A: Microscope B: Projector C: Caliper D: Pin gauge E: Height Caliper F: Visual inspection | [14 empty] | 量測單位 |  | +
MEASURING CODE | [16 empty] | 單位：Inch |  | -
檢驗項目 | 量測工具 | 模號CAVITY |  |  |  |  | 9 |  | 10 |  | 11 | 12 |  | 13 | 14 | 15 | 16 |  |  | GO
INSP. ITEM | MEASURING TOOLS | 規格/標準 SPEC/WI | [16 empty] | Ø | NO GO
(A) | A | Ø | 0.082 |  | + | 0.002 | 0.0827 |  | 0.0828 |  | 0.0829 | 0.0829 |  | 0.0831 | 0.0829 | 0.0828 | 0.0829 |  |  | 0.084 | 26
[5 empty] | - | 0.002 | [13 empty] | 0.08 | 27
(B) | D | Ø | 1.92 | mm | / | GO | GO |  | GO |  | GO | GO |  | GO | GO | GO | GO |  |  | 0.075591 | 28
| D | Ø | 2.01 | mm | / | NO GO | NO GO |  | NO GO |  | NO GO | NO GO |  | NO GO | NO GO | NO GO | NO GO |  |  | 0.079134 | 29
(C) | A | Ø | 0.082 |  | + | 0.002 | 0.0825 |  | 0.0823 |  | 0.0835 | 0.0827 |  | 0.0836 | 0.0831 | 0.0825 | 0.0825 |  |  | 0.084 | 30
[5 empty] | - | 0.002 | [13 empty] | 0.08 | 31
(D) | C | Ø | 0.43 |  | + | 0.005 | 0.4345 |  | 0.434 |  | 0.4345 | 0.435 |  | 0.435 | 0.435 | 0.4345 | 0.4345 |  |  | 0.435 | 32
[5 empty] | - | 0.005 | [13 empty] | 0.425 | 33
(E) | T020701 | 塞規測試 QE10019 |  |  |  |  | GO |  | GO |  | GO | GO |  | GO | GO | GO | GO |  |  | 0 | 34
|  | Go/No-go Gauge test | [17 empty] | 0 | 35
(F) | T1705001 | 6% Taper QE10002 |  |  |  |  | GO |  | GO |  | GO | GO |  | GO | GO | GO | GO |  |  | 0 | 36
| (公 M) | Gauging test | [17 empty] | 0 | 37
(G) | T1405002 | 氣密測試 QE10001 |  |  |  |  | OK |  | OK |  | OK | OK |  | OK | OK | OK | OK |  |  | 0 | 38
| (公 M) | Air leaking test | [17 empty] | 0 | 39
H | T1405002 | 壓裂測試 QE10017 | [17 empty] | 0 | 40
| (公 M) | Stress cracking test
I | T1405001 | 滑牙測試 QE10014
Resistance to overriding test
J | T1405001 | 分離力測試 QE10016
Separation force test
K | T1405001 | 可旋出扭矩測試 QE10018
Unscrewing torque test
(L) | F | 外觀檢驗 MO09003 |  |  |  |  | OK |  | OK |  | OK | OK |  | OK | OK | OK | OK
Appearance inspection
1.SET-UP需進行全部項目檢驗，巡檢僅檢驗( )項目。
Inspection items marked with parentheses ( ) are for patrol inspection, While all inspection items are subject to Set-up inspection.
2.各項不良之缺點, 請參考缺點代碼表(M10001-R01)。
Please refer to Defection Code (M10001-R01) for detailed defect categories.
[14 empty] | C | 2019-03-22
(A) (C): M12002， (B):M08006， (D): M15011 | [13 empty] | B | 2017-09-05
[14 empty] | A | 2015-10-08
[8 empty] | 檢驗員： |  | 鄭文涓 |  |  |  | 版本 | 日期 | 製表 | 審核
[8 empty] | INSPECTOR | [5 empty] | REV. | DATE | ISSUED BY | APP.
MOULDEX QC10004-R02.B

## 200719E
QUALITY INSPECTION PLAN RECORD
品檢編號： | R01-048 | 品號： |  | R1-2360 | [5 empty] | 版本： | 9 | 品名： | 公轉式針基 (Male Luer Lock) |  |  |  | 頁次： | 1 | □
Q.I.P. NO. |  | P/N | [7 empty] | REV. |  | NAME |  |  |  |  | PAGE | 2
檢驗方式： |  |  | □ | SET UP 檢驗 |  |  |  |  | ■ | 巡檢 |  | 檢驗日期： |  | 200719E |  | 機台號碼： | P08 |  | ■
INSP. MODE |  |  |  | SET UP INSP. | [5 empty] | PATROL |  | DATE |  |  |  | MACHINE NO.
適 用 品 名
APPLY TO PART NAME
R1-2360
量 測 代 碼 |  | A: Microscope B: Projector C: Caliper D: Pin gauge E: Height Caliper F: Visual inspection | [14 empty] | 量測單位 |  | +
MEASURING CODE | [16 empty] | 單位：Inch |  | -
檢驗項目 | 量測工具 | 模號CAVITY |  |  |  |  | 1 |  | 2 |  | 3 | 4 |  | 5 | 6 | 7 | 8 |  |  | GO
INSP. ITEM | MEASURING TOOLS | 規格/標準 SPEC/WI | [16 empty] | Ø | NO GO
(A) | A | Ø | 0.082 |  | + | 0.002 | 0.0826 |  | 0.0828 |  | 0.0829 | 0.083 |  | 0.0828 | 0.0829 | 0.0828 | 0.0828 |  |  | 0.084 | 26
[5 empty] | - | 0.002 | [13 empty] | 0.08 | 27
(B) | D | Ø | 1.92 | mm | / | GO | GO |  | GO |  | GO | GO |  | GO | GO | GO | GO |  |  | 0.075591 | 28
| D | Ø | 2.01 | mm | / | NO GO | NO GO |  | NO GO |  | NO GO | NO GO |  | NO GO | NO GO | NO GO | NO GO |  |  | 0.079134 | 29
(C) | A | Ø | 0.082 |  | + | 0.002 | 0.0823 |  | 0.0822 |  | 0.0827 | 0.0825 |  | 0.0827 | 0.0827 | 0.0824 | 0.0823 |  |  | 0.084 | 30
[5 empty] | - | 0.002 | [13 empty] | 0.08 | 31
(D) | C | Ø | 0.43 |  | + | 0.005 | 0.434 |  | 0.434 |  | 0.4345 | 0.4345 |  | 0.435 | 0.4345 | 0.4345 | 0.434 |  |  | 0.435 | 32
[5 empty] | - | 0.005 | [13 empty] | 0.425 | 33
(E) | T020701 | 塞規測試 QE10019 |  |  |  |  | GO |  | GO |  | GO | GO |  | GO | GO | GO | GO |  |  | 0 | 34
|  | Go/No-go Gauge test | [17 empty] | 0 | 35
(F) | T1705001 | 6% Taper QE10002 |  |  |  |  | GO |  | GO |  | GO | GO |  | GO | GO | GO | GO |  |  | 0 | 36
| (公 M) | Gauging test | [17 empty] | 0 | 37
(G) | T1405002 | 氣密測試 QE10001 |  |  |  |  | OK |  | OK |  | OK | OK |  | OK | OK | OK | OK |  |  | 0 | 38
| (公 M) | Air leaking test | [17 empty] | 0 | 39
H | T1405002 | 壓裂測試 QE10017 | [17 empty] | 0 | 40
| (公 M) | Stress cracking test
I | T1405001 | 滑牙測試 QE10014
Resistance to overriding test
J | T1405001 | 分離力測試 QE10016
Separation force test
K | T1405001 | 可旋出扭矩測試 QE10018
Unscrewing torque test
(L) | F | 外觀檢驗 MO09003 |  |  |  |  | OK |  | OK |  | OK | OK |  | OK | OK | OK | OK
Appearance inspection
1.SET-UP需進行全部項目檢驗，巡檢僅檢驗( )項目。
Inspection items marked with parentheses ( ) are for patrol inspection, While all inspection items are subject to Set-up inspection.
2.各項不良之缺點, 請參考缺點代碼表(M10001-R01)。
Please refer to Defection Code (M10001-R01) for detailed defect categories.
[14 empty] | C | 2019-03-22
(A) (C): M12002， (B):M08006， (D): M15011 | [13 empty] | B | 2017-09-05
[14 empty] | A | 2015-10-08
[8 empty] | 檢驗員： |  | 鄭文涓 |  |  |  | 版本 | 日期 | 製表 | 審核
[8 empty] | INSPECTOR | [5 empty] | REV. | DATE | ISSUED BY | APP.
MOULDEX QC10004-R02.B

## 200719E-2
QUALITY INSPECTION PLAN RECORD
品檢編號： | R01-048 | 品號： |  | R1-2360 | [5 empty] | 版本： | 9 | 品名： | 公轉式針基 (Male Luer Lock) |  |  |  | 頁次： | 2 | □
Q.I.P. NO. |  | P/N | [7 empty] | REV. |  | NAME |  |  |  |  | PAGE | 2
檢驗方式： |  |  | □ | SET UP 檢驗 |  |  |  |  | ■ | 巡檢 |  | 檢驗日期： |  | 200719E |  | 機台號碼： | P08 |  | ■
INSP. MODE |  |  |  | SET UP INSP. | [5 empty] | PATROL |  | DATE |  |  |  | MACHINE NO.
適 用 品 名
APPLY TO PART NAME
R1-2360
量 測 代 碼 |  | A: Microscope B: Projector C: Caliper D: Pin gauge E: Height Caliper F: Visual inspection | [14 empty] | 量測單位 |  | +
MEASURING CODE | [16 empty] | 單位：Inch |  | -
檢驗項目 | 量測工具 | 模號CAVITY |  |  |  |  | 9 |  | 10 |  | 11 | 12 |  | 13 | 14 | 15 | 16 |  |  | GO
INSP. ITEM | MEASURING TOOLS | 規格/標準 SPEC/WI | [16 empty] | Ø | NO GO
(A) | A | Ø | 0.082 |  | + | 0.002 | 0.0828 |  | 0.0828 |  | 0.083 | 0.0829 |  | 0.083 | 0.0828 | 0.0829 | 0.083 |  |  | 0.084 | 26
[5 empty] | - | 0.002 | [13 empty] | 0.08 | 27
(B) | D | Ø | 1.92 | mm | / | GO | GO |  | GO |  | GO | GO |  | GO | GO | GO | GO |  |  | 0.075591 | 28
| D | Ø | 2.01 | mm | / | NO GO | NO GO |  | NO GO |  | NO GO | NO GO |  | NO GO | NO GO | NO GO | NO GO |  |  | 0.079134 | 29
(C) | A | Ø | 0.082 |  | + | 0.002 | 0.0824 |  | 0.0823 |  | 0.0833 | 0.0825 |  | 0.0834 | 0.0829 | 0.0824 | 0.0824 |  |  | 0.084 | 30
[5 empty] | - | 0.002 | [13 empty] | 0.08 | 31
(D) | C | Ø | 0.43 |  | + | 0.005 | 0.435 |  | 0.434 |  | 0.4345 | 0.4345 |  | 0.435 | 0.4345 | 0.434 | 0.4335 |  |  | 0.435 | 32
[5 empty] | - | 0.005 | [13 empty] | 0.425 | 33
(E) | T020701 | 塞規測試 QE10019 |  |  |  |  | GO |  | GO |  | GO | GO |  | GO | GO | GO | GO |  |  | 0 | 34
|  | Go/No-go Gauge test | [17 empty] | 0 | 35
(F) | T1705001 | 6% Taper QE10002 |  |  |  |  | GO |  | GO |  | GO | GO |  | GO | GO | GO | GO |  |  | 0 | 36
| (公 M) | Gauging test | [17 empty] | 0 | 37
(G) | T1405002 | 氣密測試 QE10001 |  |  |  |  | OK |  | OK |  | OK | OK |  | OK | OK | OK | OK |  |  | 0 | 38
| (公 M) | Air leaking test | [17 empty] | 0 | 39
H | T1405002 | 壓裂測試 QE10017 | [17 empty] | 0 | 40
| (公 M) | Stress cracking test
I | T1405001 | 滑牙測試 QE10014
Resistance to overriding test
J | T1405001 | 分離力測試 QE10016
Separation force test
K | T1405001 | 可旋出扭矩測試 QE10018
Unscrewing torque test
(L) | F | 外觀檢驗 MO09003 |  |  |  |  | OK |  | OK |  | OK | OK |  | OK | OK | OK | OK
Appearance inspection
1.SET-UP需進行全部項目檢驗，巡檢僅檢驗( )項目。
Inspection items marked with parentheses ( ) are for patrol inspection, While all inspection items are subject to Set-up inspection.
2.各項不良之缺點, 請參考缺點代碼表(M10001-R01)。
Please refer to Defection Code (M10001-R01) for detailed defect categories.
[14 empty] | C | 2019-03-22
(A) (C): M12002， (B):M08006， (D): M15011 | [13 empty] | B | 2017-09-05
[14 empty] | A | 2015-10-08
[8 empty] | 檢驗員： |  | 鄭文涓 |  |  |  | 版本 | 日期 | 製表 | 審核
[8 empty] | INSPECTOR | [5 empty] | REV. | DATE | ISSUED BY | APP.
MOULDEX QC10004-R02.B

## 200720D
QUALITY INSPECTION PLAN RECORD
品檢編號： | R01-048 | 品號： |  | R1-2360 | [5 empty] | 版本： | 9 | 品名： | 公轉式針基 (Male Luer Lock) |  |  |  | 頁次： | 1 | □
Q.I.P. NO. |  | P/N | [7 empty] | REV. |  | NAME |  |  |  |  | PAGE | 2
檢驗方式： |  |  | □ | SET UP 檢驗 |  |  |  |  | ■ | 巡檢 |  | 檢驗日期： |  | 200720D |  | 機台號碼： | P08 |  | ■
INSP. MODE |  |  |  | SET UP INSP. | [5 empty] | PATROL |  | DATE |  |  |  | MACHINE NO.
適 用 品 名
APPLY TO PART NAME
R1-2360
量 測 代 碼 |  | A: Microscope B: Projector C: Caliper D: Pin gauge E: Height Caliper F: Visual inspection | [14 empty] | 量測單位 |  | +
MEASURING CODE | [16 empty] | 單位：Inch |  | -
檢驗項目 | 量測工具 | 模號CAVITY |  |  |  |  | 1 |  | 2 |  | 3 | 4 |  | 5 | 6 | 7 | 8 |  |  | GO
INSP. ITEM | MEASURING TOOLS | 規格/標準 SPEC/WI | [16 empty] | Ø | NO GO
(A) | A | Ø | 0.082 |  | + | 0.002 | 0.0828 |  | 0.083 |  | 0.0829 | 0.0831 |  | 0.0829 | 0.083 | 0.083 | 0.083 |  |  | 0.084 | 26
[5 empty] | - | 0.002 | [13 empty] | 0.08 | 27
(B) | D | Ø | 1.92 | mm | / | GO | GO |  | GO |  | GO | GO |  | GO | GO | GO | GO |  |  | 0.075591 | 28
| D | Ø | 2.01 | mm | / | NO GO | NO GO |  | NO GO |  | NO GO | NO GO |  | NO GO | NO GO | NO GO | NO GO |  |  | 0.079134 | 29
(C) | A | Ø | 0.082 |  | + | 0.002 | 0.0824 |  | 0.0823 |  | 0.0827 | 0.0828 |  | 0.0828 | 0.0828 | 0.0825 | 0.0822 |  |  | 0.084 | 30
[5 empty] | - | 0.002 | [13 empty] | 0.08 | 31
(D) | C | Ø | 0.43 |  | + | 0.005 | 0.434 |  | 0.434 |  | 0.4345 | 0.4345 |  | 0.435 | 0.4345 | 0.4345 | 0.434 |  |  | 0.435 | 32
[5 empty] | - | 0.005 | [13 empty] | 0.425 | 33
(E) | T020701 | 塞規測試 QE10019 |  |  |  |  | GO |  | GO |  | GO | GO |  | GO | GO | GO | GO |  |  | 0 | 34
|  | Go/No-go Gauge test | [17 empty] | 0 | 35
(F) | T1705001 | 6% Taper QE10002 |  |  |  |  | GO |  | GO |  | GO | GO |  | GO | GO | GO | GO |  |  | 0 | 36
| (公 M) | Gauging test | [17 empty] | 0 | 37
(G) | T1405002 | 氣密測試 QE10001 |  |  |  |  | OK |  | OK |  | OK | OK |  | OK | OK | OK | OK |  |  | 0 | 38
| (公 M) | Air leaking test | [17 empty] | 0 | 39
H | T1405002 | 壓裂測試 QE10017 | [17 empty] | 0 | 40
| (公 M) | Stress cracking test
I | T1405001 | 滑牙測試 QE10014
Resistance to overriding test
J | T1405001 | 分離力測試 QE10016
Separation force test
K | T1405001 | 可旋出扭矩測試 QE10018
Unscrewing torque test
(L) | F | 外觀檢驗 MO09003 |  |  |  |  | OK |  | OK |  | OK | OK |  | OK | OK | OK | OK
Appearance inspection
1.SET-UP需進行全部項目檢驗，巡檢僅檢驗( )項目。
Inspection items marked with parentheses ( ) are for patrol inspection, While all inspection items are subject to Set-up inspection.
2.各項不良之缺點, 請參考缺點代碼表(M10001-R01)。
Please refer to Defection Code (M10001-R01) for detailed defect categories.
[14 empty] | C | 2019-03-22
(A) (C): M12002， (B):M08006， (D): M15011 | [13 empty] | B | 2017-09-05
[14 empty] | A | 2015-10-08
[8 empty] | 檢驗員： |  | 鄭文涓 |  |  |  | 版本 | 日期 | 製表 | 審核
[8 empty] | INSPECTOR | [5 empty] | REV. | DATE | ISSUED BY | APP.
MOULDEX QC10004-R02.B

## 200720D-2
QUALITY INSPECTION PLAN RECORD
品檢編號： | R01-048 | 品號： |  | R1-2360 | [5 empty] | 版本： | 9 | 品名： | 公轉式針基 (Male Luer Lock) |  |  |  | 頁次： | 2 | □
Q.I.P. NO. |  | P/N | [7 empty] | REV. |  | NAME |  |  |  |  | PAGE | 2
檢驗方式： |  |  | □ | SET UP 檢驗 |  |  |  |  | ■ | 巡檢 |  | 檢驗日期： |  | 200720D |  | 機台號碼： | P08 |  | ■
INSP. MODE |  |  |  | SET UP INSP. | [5 empty] | PATROL |  | DATE |  |  |  | MACHINE NO.
適 用 品 名
APPLY TO PART NAME
R1-2360
量 測 代 碼 |  | A: Microscope B: Projector C: Caliper D: Pin gauge E: Height Caliper F: Visual inspection | [14 empty] | 量測單位 |  | +
MEASURING CODE | [16 empty] | 單位：Inch |  | -
檢驗項目 | 量測工具 | 模號CAVITY |  |  |  |  | 9 |  | 10 |  | 11 | 12 |  | 13 | 14 | 15 | 16 |  |  | GO
INSP. ITEM | MEASURING TOOLS | 規格/標準 SPEC/WI | [16 empty] | Ø | NO GO
(A) | A | Ø | 0.082 |  | + | 0.002 | 0.083 |  | 0.083 |  | 0.0831 | 0.0829 |  | 0.0831 | 0.0829 | 0.083 | 0.0832 |  |  | 0.084 | 26
[5 empty] | - | 0.002 | [13 empty] | 0.08 | 27
(B) | D | Ø | 1.92 | mm | / | GO | GO |  | GO |  | GO | GO |  | GO | GO | GO | GO |  |  | 0.075591 | 28
| D | Ø | 2.01 | mm | / | NO GO | NO GO |  | NO GO |  | NO GO | NO GO |  | NO GO | NO GO | NO GO | NO GO |  |  | 0.079134 | 29
(C) | A | Ø | 0.082 |  | + | 0.002 | 0.0825 |  | 0.0824 |  | 0.0833 | 0.0828 |  | 0.0836 | 0.0829 | 0.0826 | 0.0825 |  |  | 0.084 | 30
[5 empty] | - | 0.002 | [13 empty] | 0.08 | 31
(D) | C | Ø | 0.43 |  | + | 0.005 | 0.435 |  | 0.434 |  | 0.4345 | 0.4345 |  | 0.435 | 0.4345 | 0.434 | 0.4335 |  |  | 0.435 | 32
[5 empty] | - | 0.005 | [13 empty] | 0.425 | 33
(E) | T020701 | 塞規測試 QE10019 |  |  |  |  | GO |  | GO |  | GO | GO |  | GO | GO | GO | GO |  |  | 0 | 34
|  | Go/No-go Gauge test | [17 empty] | 0 | 35
(F) | T1705001 | 6% Taper QE10002 |  |  |  |  | GO |  | GO |  | GO | GO |  | GO | GO | GO | GO |  |  | 0 | 36
| (公 M) | Gauging test | [17 empty] | 0 | 37
(G) | T1405002 | 氣密測試 QE10001 |  |  |  |  | OK |  | OK |  | OK | OK |  | OK | OK | OK | OK |  |  | 0 | 38
| (公 M) | Air leaking test | [17 empty] | 0 | 39
H | T1405002 | 壓裂測試 QE10017 | [17 empty] | 0 | 40
| (公 M) | Stress cracking test
I | T1405001 | 滑牙測試 QE10014
Resistance to overriding test
J | T1405001 | 分離力測試 QE10016
Separation force test
K | T1405001 | 可旋出扭矩測試 QE10018
Unscrewing torque test
(L) | F | 外觀檢驗 MO09003 |  |  |  |  | OK |  | OK |  | OK | OK |  | OK | OK | OK | OK
Appearance inspection
1.SET-UP需進行全部項目檢驗，巡檢僅檢驗( )項目。
Inspection items marked with parentheses ( ) are for patrol inspection, While all inspection items are subject to Set-up inspection.
2.各項不良之缺點, 請參考缺點代碼表(M10001-R01)。
Please refer to Defection Code (M10001-R01) for detailed defect categories.
[14 empty] | C | 2019-03-22
(A) (C): M12002， (B):M08006， (D): M15011 | [13 empty] | B | 2017-09-05
[14 empty] | A | 2015-10-08
[8 empty] | 檢驗員： |  | 鄭文涓 |  |  |  | 版本 | 日期 | 製表 | 審核
[8 empty] | INSPECTOR | [5 empty] | REV. | DATE | ISSUED BY | APP.
MOULDEX QC10004-R02.B

## 200720E
QUALITY INSPECTION PLAN RECORD
品檢編號： | R01-048 | 品號： |  | R1-2360 | [5 empty] | 版本： | 9 | 品名： | 公轉式針基 (Male Luer Lock) |  |  |  | 頁次： | 1 | □
Q.I.P. NO. |  | P/N | [7 empty] | REV. |  | NAME |  |  |  |  | PAGE | 2
檢驗方式： |  |  | □ | SET UP 檢驗 |  |  |  |  | ■ | 巡檢 |  | 檢驗日期： |  | 200720E |  | 機台號碼： | P08 |  | ■
INSP. MODE |  |  |  | SET UP INSP. | [5 empty] | PATROL |  | DATE |  |  |  | MACHINE NO.
適 用 品 名
APPLY TO PART NAME
R1-2360
量 測 代 碼 |  | A: Microscope B: Projector C: Caliper D: Pin gauge E: Height Caliper F: Visual inspection | [14 empty] | 量測單位 |  | +
MEASURING CODE | [16 empty] | 單位：Inch |  | -
檢驗項目 | 量測工具 | 模號CAVITY |  |  |  |  | 1 |  | 2 |  | 3 | 4 |  | 5 | 6 | 7 | 8 |  |  | GO
INSP. ITEM | MEASURING TOOLS | 規格/標準 SPEC/WI | [16 empty] | Ø | NO GO
(A) | A | Ø | 0.082 |  | + | 0.002 | 0.0831 |  | 0.0833 |  | 0.0831 | 0.0832 |  | 0.083 | 0.0831 | 0.0831 | 0.0832 |  |  | 0.084 | 26
[5 empty] | - | 0.002 | [13 empty] | 0.08 | 27
(B) | D | Ø | 1.92 | mm | / | GO | GO |  | GO |  | GO | GO |  | GO | GO | GO | GO |  |  | 0.075591 | 28
| D | Ø | 2.01 | mm | / | NO GO | NO GO |  | NO GO |  | NO GO | NO GO |  | NO GO | NO GO | NO GO | NO GO |  |  | 0.079134 | 29
(C) | A | Ø | 0.082 |  | + | 0.002 | 0.0824 |  | 0.0824 |  | 0.0829 | 0.0828 |  | 0.0828 | 0.0828 | 0.0825 | 0.0825 |  |  | 0.084 | 30
[5 empty] | - | 0.002 | [13 empty] | 0.08 | 31
(D) | C | Ø | 0.43 |  | + | 0.005 | 0.434 |  | 0.4345 |  | 0.435 | 0.435 |  | 0.435 | 0.435 | 0.4345 | 0.4345 |  |  | 0.435 | 32
[5 empty] | - | 0.005 | [13 empty] | 0.425 | 33
(E) | T020701 | 塞規測試 QE10019 |  |  |  |  | GO |  | GO |  | GO | GO |  | GO | GO | GO | GO |  |  | 0 | 34
|  | Go/No-go Gauge test | [17 empty] | 0 | 35
(F) | T1705001 | 6% Taper QE10002 |  |  |  |  | GO |  | GO |  | GO | GO |  | GO | GO | GO | GO |  |  | 0 | 36
| (公 M) | Gauging test | [17 empty] | 0 | 37
(G) | T1405002 | 氣密測試 QE10001 |  |  |  |  | OK |  | OK |  | OK | OK |  | OK | OK | OK | OK |  |  | 0 | 38
| (公 M) | Air leaking test | [17 empty] | 0 | 39
H | T1405002 | 壓裂測試 QE10017 | [17 empty] | 0 | 40
| (公 M) | Stress cracking test
I | T1405001 | 滑牙測試 QE10014
Resistance to overriding test
J | T1405001 | 分離力測試 QE10016
Separation force test
K | T1405001 | 可旋出扭矩測試 QE10018
Unscrewing torque test
(L) | F | 外觀檢驗 MO09003 |  |  |  |  | OK |  | OK |  | OK | OK |  | OK | OK | OK | OK
Appearance inspection
1.SET-UP需進行全部項目檢驗，巡檢僅檢驗( )項目。
Inspection items marked with parentheses ( ) are for patrol inspection, While all inspection items are subject to Set-up inspection.
2.各項不良之缺點, 請參考缺點代碼表(M10001-R01)。
Please refer to Defection Code (M10001-R01) for detailed defect categories.
[14 empty] | C | 2019-03-22
(A) (C): M12002， (B):M08006， (D): M15011 | [13 empty] | B | 2017-09-05
[14 empty] | A | 2015-10-08
[8 empty] | 檢驗員： |  | 鄭文涓 |  |  |  | 版本 | 日期 | 製表 | 審核
[8 empty] | INSPECTOR | [5 empty] | REV. | DATE | ISSUED BY | APP.
MOULDEX QC10004-R02.B

## 200720E-2
QUALITY INSPECTION PLAN RECORD
品檢編號： | R01-048 | 品號： |  | R1-2360 | [5 empty] | 版本： | 9 | 品名： | 公轉式針基 (Male Luer Lock) |  |  |  | 頁次： | 2 | □
Q.I.P. NO. |  | P/N | [7 empty] | REV. |  | NAME |  |  |  |  | PAGE | 2
檢驗方式： |  |  | □ | SET UP 檢驗 |  |  |  |  | ■ | 巡檢 |  | 檢驗日期： |  | 200720E |  | 機台號碼： | P08 |  | ■
INSP. MODE |  |  |  | SET UP INSP. | [5 empty] | PATROL |  | DATE |  |  |  | MACHINE NO.
適 用 品 名
APPLY TO PART NAME
R1-2360
量 測 代 碼 |  | A: Microscope B: Projector C: Caliper D: Pin gauge E: Height Caliper F: Visual inspection | [14 empty] | 量測單位 |  | +
MEASURING CODE | [16 empty] | 單位：Inch |  | -
檢驗項目 | 量測工具 | 模號CAVITY |  |  |  |  | 9 |  | 10 |  | 11 | 12 |  | 13 | 14 | 15 | 16 |  |  | GO
INSP. ITEM | MEASURING TOOLS | 規格/標準 SPEC/WI | [16 empty] | Ø | NO GO
(A) | A | Ø | 0.082 |  | + | 0.002 | 0.0833 |  | 0.0832 |  | 0.0832 | 0.0831 |  | 0.0831 | 0.083 | 0.0832 | 0.0833 |  |  | 0.084 | 26
[5 empty] | - | 0.002 | [13 empty] | 0.08 | 27
(B) | D | Ø | 1.92 | mm | / | GO | GO |  | GO |  | GO | GO |  | GO | GO | GO | GO |  |  | 0.075591 | 28
| D | Ø | 2.01 | mm | / | NO GO | NO GO |  | NO GO |  | NO GO | NO GO |  | NO GO | NO GO | NO GO | NO GO |  |  | 0.079134 | 29
(C) | A | Ø | 0.082 |  | + | 0.002 | 0.0826 |  | 0.0824 |  | 0.0835 | 0.0828 |  | 0.0836 | 0.0831 | 0.0826 | 0.0824 |  |  | 0.084 | 30
[5 empty] | - | 0.002 | [13 empty] | 0.08 | 31
(D) | C | Ø | 0.43 |  | + | 0.005 | 0.4345 |  | 0.4345 |  | 0.435 | 0.435 |  | 0.435 | 0.435 | 0.4345 | 0.4345 |  |  | 0.435 | 32
[5 empty] | - | 0.005 | [13 empty] | 0.425 | 33
(E) | T020701 | 塞規測試 QE10019 |  |  |  |  | GO |  | GO |  | GO | GO |  | GO | GO | GO | GO |  |  | 0 | 34
|  | Go/No-go Gauge test | [17 empty] | 0 | 35
(F) | T1705001 | 6% Taper QE10002 |  |  |  |  | GO |  | GO |  | GO | GO |  | GO | GO | GO | GO |  |  | 0 | 36
| (公 M) | Gauging test | [17 empty] | 0 | 37
(G) | T1405002 | 氣密測試 QE10001 |  |  |  |  | OK |  | OK |  | OK | OK |  | OK | OK | OK | OK |  |  | 0 | 38
| (公 M) | Air leaking test | [17 empty] | 0 | 39
H | T1405002 | 壓裂測試 QE10017 | [17 empty] | 0 | 40
| (公 M) | Stress cracking test
I | T1405001 | 滑牙測試 QE10014
Resistance to overriding test
J | T1405001 | 分離力測試 QE10016
Separation force test
K | T1405001 | 可旋出扭矩測試 QE10018
Unscrewing torque test
(L) | F | 外觀檢驗 MO09003 |  |  |  |  | OK |  | OK |  | OK | OK |  | OK | OK | OK | OK
Appearance inspection
1.SET-UP需進行全部項目檢驗，巡檢僅檢驗( )項目。
Inspection items marked with parentheses ( ) are for patrol inspection, While all inspection items are subject to Set-up inspection.
2.各項不良之缺點, 請參考缺點代碼表(M10001-R01)。
Please refer to Defection Code (M10001-R01) for detailed defect categories.
[14 empty] | C | 2019-03-22
(A) (C): M12002， (B):M08006， (D): M15011 | [13 empty] | B | 2017-09-05
[14 empty] | A | 2015-10-08
[8 empty] | 檢驗員： |  | 鄭文涓 |  |  |  | 版本 | 日期 | 製表 | 審核
[8 empty] | INSPECTOR | [5 empty] | REV. | DATE | ISSUED BY | APP.
MOULDEX QC10004-R02.B

## 200721D
QUALITY INSPECTION PLAN RECORD
品檢編號： | R01-048 | 品號： |  | R1-2360 | [5 empty] | 版本： | 9 | 品名： | 公轉式針基 (Male Luer Lock) |  |  |  | 頁次： | 1 | □
Q.I.P. NO. |  | P/N | [7 empty] | REV. |  | NAME |  |  |  |  | PAGE | 2
檢驗方式： |  |  | □ | SET UP 檢驗 |  |  |  |  | ■ | 巡檢 |  | 檢驗日期： |  | 200721D |  | 機台號碼： | P08 |  | ■
INSP. MODE |  |  |  | SET UP INSP. | [5 empty] | PATROL |  | DATE |  |  |  | MACHINE NO.
適 用 品 名
APPLY TO PART NAME
R1-2360
量 測 代 碼 |  | A: Microscope B: Projector C: Caliper D: Pin gauge E: Height Caliper F: Visual inspection | [14 empty] | 量測單位 |  | +
MEASURING CODE | [16 empty] | 單位：Inch |  | -
檢驗項目 | 量測工具 | 模號CAVITY |  |  |  |  | 1 |  | 2 |  | 3 | 4 |  | 5 | 6 | 7 | 8 |  |  | GO
INSP. ITEM | MEASURING TOOLS | 規格/標準 SPEC/WI | [16 empty] | Ø | NO GO
(A) | A | Ø | 0.082 |  | + | 0.002 | 0.0826 |  | 0.0827 |  | 0.0828 | 0.0831 |  | 0.0828 | 0.0828 | 0.0827 | 0.0826 |  |  | 0.084 | 26
[5 empty] | - | 0.002 | [13 empty] | 0.08 | 27
(B) | D | Ø | 1.92 | mm | / | GO | GO |  | GO |  | GO | GO |  | GO | GO | GO | GO |  |  | 0.075591 | 28
| D | Ø | 2.01 | mm | / | NO GO | NO GO |  | NO GO |  | NO GO | NO GO |  | NO GO | NO GO | NO GO | NO GO |  |  | 0.079134 | 29
(C) | A | Ø | 0.082 |  | + | 0.002 | 0.0824 |  | 0.0823 |  | 0.0827 | 0.0826 |  | 0.0827 | 0.0826 | 0.0825 | 0.0824 |  |  | 0.084 | 30
[5 empty] | - | 0.002 | [13 empty] | 0.08 | 31
(D) | C | Ø | 0.43 |  | + | 0.005 | 0.434 |  | 0.4345 |  | 0.435 | 0.435 |  | 0.435 | 0.435 | 0.4345 | 0.434 |  |  | 0.435 | 32
[5 empty] | - | 0.005 | [13 empty] | 0.425 | 33
(E) | T020701 | 塞規測試 QE10019 |  |  |  |  | GO |  | GO |  | GO | GO |  | GO | GO | GO | GO |  |  | 0 | 34
|  | Go/No-go Gauge test | [17 empty] | 0 | 35
(F) | T1705001 | 6% Taper QE10002 |  |  |  |  | GO |  | GO |  | GO | GO |  | GO | GO | GO | GO |  |  | 0 | 36
| (公 M) | Gauging test | [17 empty] | 0 | 37
(G) | T1405002 | 氣密測試 QE10001 |  |  |  |  | OK |  | OK |  | OK | OK |  | OK | OK | OK | OK |  |  | 0 | 38
| (公 M) | Air leaking test | [17 empty] | 0 | 39
H | T1405002 | 壓裂測試 QE10017 | [17 empty] | 0 | 40
| (公 M) | Stress cracking test
I | T1405001 | 滑牙測試 QE10014
Resistance to overriding test
J | T1405001 | 分離力測試 QE10016
Separation force test
K | T1405001 | 可旋出扭矩測試 QE10018
Unscrewing torque test
(L) | F | 外觀檢驗 MO09003 |  |  |  |  | OK |  | OK |  | OK | OK |  | OK | OK | OK | OK
Appearance inspection
1.SET-UP需進行全部項目檢驗，巡檢僅檢驗( )項目。
Inspection items marked with parentheses ( ) are for patrol inspection, While all inspection items are subject to Set-up inspection.
2.各項不良之缺點, 請參考缺點代碼表(M10001-R01)。
Please refer to Defection Code (M10001-R01) for detailed defect categories.
[14 empty] | C | 2019-03-22
(A) (C): M12002， (B):M08006， (D): M15011 | [13 empty] | B | 2017-09-05
[14 empty] | A | 2015-10-08
[8 empty] | 檢驗員： |  | 鄭文涓 |  |  |  | 版本 | 日期 | 製表 | 審核
[8 empty] | INSPECTOR | [5 empty] | REV. | DATE | ISSUED BY | APP.
MOULDEX QC10004-R02.B

## 200721D-2
QUALITY INSPECTION PLAN RECORD
品檢編號： | R01-048 | 品號： |  | R1-2360 | [5 empty] | 版本： | 9 | 品名： | 公轉式針基 (Male Luer Lock) |  |  |  | 頁次： | 2 | □
Q.I.P. NO. |  | P/N | [7 empty] | REV. |  | NAME |  |  |  |  | PAGE | 2
檢驗方式： |  |  | □ | SET UP 檢驗 |  |  |  |  | ■ | 巡檢 |  | 檢驗日期： |  | 200721D |  | 機台號碼： | P08 |  | ■
INSP. MODE |  |  |  | SET UP INSP. | [5 empty] | PATROL |  | DATE |  |  |  | MACHINE NO.
適 用 品 名
APPLY TO PART NAME
R1-2360
量 測 代 碼 |  | A: Microscope B: Projector C: Caliper D: Pin gauge E: Height Caliper F: Visual inspection | [14 empty] | 量測單位 |  | +
MEASURING CODE | [16 empty] | 單位：Inch |  | -
檢驗項目 | 量測工具 | 模號CAVITY |  |  |  |  | 9 |  | 10 |  | 11 | 12 |  | 13 | 14 | 15 | 16 |  |  | GO
INSP. ITEM | MEASURING TOOLS | 規格/標準 SPEC/WI | [16 empty] | Ø | NO GO
(A) | A | Ø | 0.082 |  | + | 0.002 | 0.0827 |  | 0.0827 |  | 0.0829 | 0.0828 |  | 0.0829 | 0.0828 | 0.0827 | 0.0828 |  |  | 0.084 | 26
[5 empty] | - | 0.002 | [13 empty] | 0.08 | 27
(B) | D | Ø | 1.92 | mm | / | GO | GO |  | GO |  | GO | GO |  | GO | GO | GO | GO |  |  | 0.075591 | 28
| D | Ø | 2.01 | mm | / | NO GO | NO GO |  | NO GO |  | NO GO | NO GO |  | NO GO | NO GO | NO GO | NO GO |  |  | 0.079134 | 29
(C) | A | Ø | 0.082 |  | + | 0.002 | 0.0825 |  | 0.0824 |  | 0.0834 | 0.0828 |  | 0.0837 | 0.0831 | 0.0826 | 0.0825 |  |  | 0.084 | 30
[5 empty] | - | 0.002 | [13 empty] | 0.08 | 31
(D) | C | Ø | 0.43 |  | + | 0.005 | 0.4345 |  | 0.4345 |  | 0.435 | 0.435 |  | 0.435 | 0.435 | 0.4345 | 0.434 |  |  | 0.435 | 32
[5 empty] | - | 0.005 | [13 empty] | 0.425 | 33
(E) | T020701 | 塞規測試 QE10019 |  |  |  |  | GO |  | GO |  | GO | GO |  | GO | GO | GO | GO |  |  | 0 | 34
|  | Go/No-go Gauge test | [17 empty] | 0 | 35
(F) | T1705001 | 6% Taper QE10002 |  |  |  |  | GO |  | GO |  | GO | GO |  | GO | GO | GO | GO |  |  | 0 | 36
| (公 M) | Gauging test | [17 empty] | 0 | 37
(G) | T1405002 | 氣密測試 QE10001 |  |  |  |  | OK |  | OK |  | OK | OK |  | OK | OK | OK | OK |  |  | 0 | 38
| (公 M) | Air leaking test | [17 empty] | 0 | 39
H | T1405002 | 壓裂測試 QE10017 | [17 empty] | 0 | 40
| (公 M) | Stress cracking test
I | T1405001 | 滑牙測試 QE10014
Resistance to overriding test
J | T1405001 | 分離力測試 QE10016
Separation force test
K | T1405001 | 可旋出扭矩測試 QE10018
Unscrewing torque test
(L) | F | 外觀檢驗 MO09003 |  |  |  |  | OK |  | OK |  | OK | OK |  | OK | OK | OK | OK
Appearance inspection
1.SET-UP需進行全部項目檢驗，巡檢僅檢驗( )項目。
Inspection items marked with parentheses ( ) are for patrol inspection, While all inspection items are subject to Set-up inspection.
2.各項不良之缺點, 請參考缺點代碼表(M10001-R01)。
Please refer to Defection Code (M10001-R01) for detailed defect categories.
[14 empty] | C | 2019-03-22
(A) (C): M12002， (B):M08006， (D): M15011 | [13 empty] | B | 2017-09-05
[14 empty] | A | 2015-10-08
[8 empty] | 檢驗員： |  | 鄭文涓 |  |  |  | 版本 | 日期 | 製表 | 審核
[8 empty] | INSPECTOR | [5 empty] | REV. | DATE | ISSUED BY | APP.
MOULDEX QC10004-R02.B

## 200721E
QUALITY INSPECTION PLAN RECORD
品檢編號： | R01-048 | 品號： |  | R1-2360 | [5 empty] | 版本： | 9 | 品名： | 公轉式針基 (Male Luer Lock) |  |  |  | 頁次： | 1 | □
Q.I.P. NO. |  | P/N | [7 empty] | REV. |  | NAME |  |  |  |  | PAGE | 2
檢驗方式： |  |  | □ | SET UP 檢驗 |  |  |  |  | ■ | 巡檢 |  | 檢驗日期： |  | 200721E |  | 機台號碼： | P08 |  | ■
INSP. MODE |  |  |  | SET UP INSP. | [5 empty] | PATROL |  | DATE |  |  |  | MACHINE NO.
適 用 品 名
APPLY TO PART NAME
R1-2360
量 測 代 碼 |  | A: Microscope B: Projector C: Caliper D: Pin gauge E: Height Caliper F: Visual inspection | [14 empty] | 量測單位 |  | +
MEASURING CODE | [16 empty] | 單位：Inch |  | -
檢驗項目 | 量測工具 | 模號CAVITY |  |  |  |  | 1 |  | 2 |  | 3 | 4 |  | 5 | 6 | 7 | 8 |  |  | GO
INSP. ITEM | MEASURING TOOLS | 規格/標準 SPEC/WI | [16 empty] | Ø | NO GO
(A) | A | Ø | 0.082 |  | + | 0.002 | 0.0827 |  | 0.0829 |  | 0.0829 | 0.0831 |  | 0.0829 | 0.0828 | 0.0829 | 0.0828 |  |  | 0.084 | 26
[5 empty] | - | 0.002 | [13 empty] | 0.08 | 27
(B) | D | Ø | 1.92 | mm | / | GO | GO |  | GO |  | GO | GO |  | GO | GO | GO | GO |  |  | 0.075591 | 28
| D | Ø | 2.01 | mm | / | NO GO | NO GO |  | NO GO |  | NO GO | NO GO |  | NO GO | NO GO | NO GO | NO GO |  |  | 0.079134 | 29
(C) | A | Ø | 0.082 |  | + | 0.002 | 0.0824 |  | 0.0823 |  | 0.0828 | 0.0827 |  | 0.0828 | 0.0827 | 0.0826 | 0.0825 |  |  | 0.084 | 30
[5 empty] | - | 0.002 | [13 empty] | 0.08 | 31
(D) | C | Ø | 0.43 |  | + | 0.005 | 0.434 |  | 0.4345 |  | 0.435 | 0.435 |  | 0.435 | 0.435 | 0.4345 | 0.434 |  |  | 0.435 | 32
[5 empty] | - | 0.005 | [13 empty] | 0.425 | 33
(E) | T020701 | 塞規測試 QE10019 |  |  |  |  | GO |  | GO |  | GO | GO |  | GO | GO | GO | GO |  |  | 0 | 34
|  | Go/No-go Gauge test | [17 empty] | 0 | 35
(F) | T1705001 | 6% Taper QE10002 |  |  |  |  | GO |  | GO |  | GO | GO |  | GO | GO | GO | GO |  |  | 0 | 36
| (公 M) | Gauging test | [17 empty] | 0 | 37
(G) | T1405002 | 氣密測試 QE10001 |  |  |  |  | OK |  | OK |  | OK | OK |  | OK | OK | OK | OK |  |  | 0 | 38
| (公 M) | Air leaking test | [17 empty] | 0 | 39
H | T1405002 | 壓裂測試 QE10017 | [17 empty] | 0 | 40
| (公 M) | Stress cracking test
I | T1405001 | 滑牙測試 QE10014
Resistance to overriding test
J | T1405001 | 分離力測試 QE10016
Separation force test
K | T1405001 | 可旋出扭矩測試 QE10018
Unscrewing torque test
(L) | F | 外觀檢驗 MO09003 |  |  |  |  | OK |  | OK |  | OK | OK |  | OK | OK | OK | OK
Appearance inspection
1.SET-UP需進行全部項目檢驗，巡檢僅檢驗( )項目。
Inspection items marked with parentheses ( ) are for patrol inspection, While all inspection items are subject to Set-up inspection.
2.各項不良之缺點, 請參考缺點代碼表(M10001-R01)。
Please refer to Defection Code (M10001-R01) for detailed defect categories.
[14 empty] | C | 2019-03-22
(A) (C): M12002， (B):M08006， (D): M15011 | [13 empty] | B | 2017-09-05
[14 empty] | A | 2015-10-08
[8 empty] | 檢驗員： |  | 鄭文涓 |  |  |  | 版本 | 日期 | 製表 | 審核
[8 empty] | INSPECTOR | [5 empty] | REV. | DATE | ISSUED BY | APP.
MOULDEX QC10004-R02.B

## 200721E-2
QUALITY INSPECTION PLAN RECORD
品檢編號： | R01-048 | 品號： |  | R1-2360 | [5 empty] | 版本： | 9 | 品名： | 公轉式針基 (Male Luer Lock) |  |  |  | 頁次： | 2 | □
Q.I.P. NO. |  | P/N | [7 empty] | REV. |  | NAME |  |  |  |  | PAGE | 2
檢驗方式： |  |  | □ | SET UP 檢驗 |  |  |  |  | ■ | 巡檢 |  | 檢驗日期： |  | 200721E |  | 機台號碼： | P08 |  | ■
INSP. MODE |  |  |  | SET UP INSP. | [5 empty] | PATROL |  | DATE |  |  |  | MACHINE NO.
適 用 品 名
APPLY TO PART NAME
R1-2360
量 測 代 碼 |  | A: Microscope B: Projector C: Caliper D: Pin gauge E: Height Caliper F: Visual inspection | [14 empty] | 量測單位 |  | +
MEASURING CODE | [16 empty] | 單位：Inch |  | -
檢驗項目 | 量測工具 | 模號CAVITY |  |  |  |  | 9 |  | 10 |  | 11 | 12 |  | 13 | 14 | 15 | 16 |  |  | GO
INSP. ITEM | MEASURING TOOLS | 規格/標準 SPEC/WI | [16 empty] | Ø | NO GO
(A) | A | Ø | 0.082 |  | + | 0.002 | 0.0829 |  | 0.0828 |  | 0.083 | 0.0829 |  | 0.083 | 0.0828 | 0.0829 | 0.083 |  |  | 0.084 | 26
[5 empty] | - | 0.002 | [13 empty] | 0.08 | 27
(B) | D | Ø | 1.92 | mm | / | GO | GO |  | GO |  | GO | GO |  | GO | GO | GO | GO |  |  | 0.075591 | 28
| D | Ø | 2.01 | mm | / | NO GO | NO GO |  | NO GO |  | NO GO | NO GO |  | NO GO | NO GO | NO GO | NO GO |  |  | 0.079134 | 29
(C) | A | Ø | 0.082 |  | + | 0.002 | 0.0828 |  | 0.0825 |  | 0.0836 | 0.0826 |  | 0.0835 | 0.0831 | 0.0826 | 0.0825 |  |  | 0.084 | 30
[5 empty] | - | 0.002 | [13 empty] | 0.08 | 31
(D) | C | Ø | 0.43 |  | + | 0.005 | 0.4345 |  | 0.4345 |  | 0.435 | 0.435 |  | 0.435 | 0.435 | 0.4345 | 0.434 |  |  | 0.435 | 32
[5 empty] | - | 0.005 | [13 empty] | 0.425 | 33
(E) | T020701 | 塞規測試 QE10019 |  |  |  |  | GO |  | GO |  | GO | GO |  | GO | GO | GO | GO |  |  | 0 | 34
|  | Go/No-go Gauge test | [17 empty] | 0 | 35
(F) | T1705001 | 6% Taper QE10002 |  |  |  |  | GO |  | GO |  | GO | GO |  | GO | GO | GO | GO |  |  | 0 | 36
| (公 M) | Gauging test | [17 empty] | 0 | 37
(G) | T1405002 | 氣密測試 QE10001 |  |  |  |  | OK |  | OK |  | OK | OK |  | OK | OK | OK | OK |  |  | 0 | 38
| (公 M) | Air leaking test | [17 empty] | 0 | 39
H | T1405002 | 壓裂測試 QE10017 | [17 empty] | 0 | 40
| (公 M) | Stress cracking test
I | T1405001 | 滑牙測試 QE10014
Resistance to overriding test
J | T1405001 | 分離力測試 QE10016
Separation force test
K | T1405001 | 可旋出扭矩測試 QE10018
Unscrewing torque test
(L) | F | 外觀檢驗 MO09003 |  |  |  |  | OK |  | OK |  | OK | OK |  | OK | OK | OK | OK
Appearance inspection
1.SET-UP需進行全部項目檢驗，巡檢僅檢驗( )項目。
Inspection items marked with parentheses ( ) are for patrol inspection, While all inspection items are subject to Set-up inspection.
2.各項不良之缺點, 請參考缺點代碼表(M10001-R01)。
Please refer to Defection Code (M10001-R01) for detailed defect categories.
[14 empty] | C | 2019-03-22
(A) (C): M12002， (B):M08006， (D): M15011 | [13 empty] | B | 2017-09-05
[14 empty] | A | 2015-10-08
[8 empty] | 檢驗員： |  | 鄭文涓 |  |  |  | 版本 | 日期 | 製表 | 審核
[8 empty] | INSPECTOR | [5 empty] | REV. | DATE | ISSUED BY | APP.
MOULDEX QC10004-R02.B

## 200722D
QUALITY INSPECTION PLAN RECORD
品檢編號： | R01-048 | 品號： |  | R1-2360 | [5 empty] | 版本： | 9 | 品名： | 公轉式針基 (Male Luer Lock) |  |  |  | 頁次： | 1 | □
Q.I.P. NO. |  | P/N | [7 empty] | REV. |  | NAME |  |  |  |  | PAGE | 2
檢驗方式： |  |  | □ | SET UP 檢驗 |  |  |  |  | ■ | 巡檢 |  | 檢驗日期： |  | 200722D |  | 機台號碼： | P08 |  | ■
INSP. MODE |  |  |  | SET UP INSP. | [5 empty] | PATROL |  | DATE |  |  |  | MACHINE NO.
適 用 品 名
APPLY TO PART NAME
R1-2360
量 測 代 碼 |  | A: Microscope B: Projector C: Caliper D: Pin gauge E: Height Caliper F: Visual inspection | [14 empty] | 量測單位 |  | +
MEASURING CODE | [16 empty] | 單位：Inch |  | -
檢驗項目 | 量測工具 | 模號CAVITY |  |  |  |  | 1 |  | 2 |  | 3 | 4 |  | 5 | 6 | 7 | 8 |  |  | GO
INSP. ITEM | MEASURING TOOLS | 規格/標準 SPEC/WI | [16 empty] | Ø | NO GO
(A) | A | Ø | 0.082 |  | + | 0.002 | 0.0826 |  | 0.0828 |  | 0.0828 | 0.0831 |  | 0.0828 | 0.0828 | 0.0828 | 0.0827 |  |  | 0.084 | 26
[5 empty] | - | 0.002 | [13 empty] | 0.08 | 27
(B) | D | Ø | 1.92 | mm | / | GO | GO |  | GO |  | GO | GO |  | GO | GO | GO | GO |  |  | 0.075591 | 28
| D | Ø | 2.01 | mm | / | NO GO | NO GO |  | NO GO |  | NO GO | NO GO |  | NO GO | NO GO | NO GO | NO GO |  |  | 0.079134 | 29
(C) | A | Ø | 0.082 |  | + | 0.002 | 0.0823 |  | 0.0824 |  | 0.0826 | 0.0826 |  | 0.0828 | 0.0831 | 0.0825 | 0.0824 |  |  | 0.084 | 30
[5 empty] | - | 0.002 | [13 empty] | 0.08 | 31
(D) | C | Ø | 0.43 |  | + | 0.005 | 0.434 |  | 0.4345 |  | 0.435 | 0.435 |  | 0.435 | 0.435 | 0.4345 | 0.434 |  |  | 0.435 | 32
[5 empty] | - | 0.005 | [13 empty] | 0.425 | 33
(E) | T020701 | 塞規測試 QE10019 |  |  |  |  | GO |  | GO |  | GO | GO |  | GO | GO | GO | GO |  |  | 0 | 34
|  | Go/No-go Gauge test | [17 empty] | 0 | 35
(F) | T1705001 | 6% Taper QE10002 |  |  |  |  | GO |  | GO |  | GO | GO |  | GO | GO | GO | GO |  |  | 0 | 36
| (公 M) | Gauging test | [17 empty] | 0 | 37
(G) | T1405002 | 氣密測試 QE10001 |  |  |  |  | OK |  | OK |  | OK | OK |  | OK | OK | OK | OK |  |  | 0 | 38
| (公 M) | Air leaking test | [17 empty] | 0 | 39
H | T1405002 | 壓裂測試 QE10017 | [17 empty] | 0 | 40
| (公 M) | Stress cracking test
I | T1405001 | 滑牙測試 QE10014
Resistance to overriding test
J | T1405001 | 分離力測試 QE10016
Separation force test
K | T1405001 | 可旋出扭矩測試 QE10018
Unscrewing torque test
(L) | F | 外觀檢驗 MO09003 |  |  |  |  | OK |  | OK |  | OK | OK |  | OK | OK | OK | OK
Appearance inspection
1.SET-UP需進行全部項目檢驗，巡檢僅檢驗( )項目。
Inspection items marked with parentheses ( ) are for patrol inspection, While all inspection items are subject to Set-up inspection.
2.各項不良之缺點, 請參考缺點代碼表(M10001-R01)。
Please refer to Defection Code (M10001-R01) for detailed defect categories.
[14 empty] | C | 2019-03-22
(A) (C): M12002， (B):M08006， (D): M15011 | [13 empty] | B | 2017-09-05
[14 empty] | A | 2015-10-08
[8 empty] | 檢驗員： |  | 鄭文涓 |  |  |  | 版本 | 日期 | 製表 | 審核
[8 empty] | INSPECTOR | [5 empty] | REV. | DATE | ISSUED BY | APP.
MOULDEX QC10004-R02.B

## 200722D-2
QUALITY INSPECTION PLAN RECORD
品檢編號： | R01-048 | 品號： |  | R1-2360 | [5 empty] | 版本： | 9 | 品名： | 公轉式針基 (Male Luer Lock) |  |  |  | 頁次： | 2 | □
Q.I.P. NO. |  | P/N | [7 empty] | REV. |  | NAME |  |  |  |  | PAGE | 2
檢驗方式： |  |  | □ | SET UP 檢驗 |  |  |  |  | ■ | 巡檢 |  | 檢驗日期： |  | 200722D |  | 機台號碼： | P08 |  | ■
INSP. MODE |  |  |  | SET UP INSP. | [5 empty] | PATROL |  | DATE |  |  |  | MACHINE NO.
適 用 品 名
APPLY TO PART NAME
R1-2360
量 測 代 碼 |  | A: Microscope B: Projector C: Caliper D: Pin gauge E: Height Caliper F: Visual inspection | [14 empty] | 量測單位 |  | +
MEASURING CODE | [16 empty] | 單位：Inch |  | -
檢驗項目 | 量測工具 | 模號CAVITY |  |  |  |  | 9 |  | 10 |  | 11 | 12 |  | 13 | 14 | 15 | 16 |  |  | GO
INSP. ITEM | MEASURING TOOLS | 規格/標準 SPEC/WI | [16 empty] | Ø | NO GO
(A) | A | Ø | 0.082 |  | + | 0.002 | 0.0827 |  | 0.0828 |  | 0.0829 | 0.0828 |  | 0.0829 | 0.0827 | 0.0827 | 0.0828 |  |  | 0.084 | 26
[5 empty] | - | 0.002 | [13 empty] | 0.08 | 27
(B) | D | Ø | 1.92 | mm | / | GO | GO |  | GO |  | GO | GO |  | GO | GO | GO | GO |  |  | 0.075591 | 28
| D | Ø | 2.01 | mm | / | NO GO | NO GO |  | NO GO |  | NO GO | NO GO |  | NO GO | NO GO | NO GO | NO GO |  |  | 0.079134 | 29
(C) | A | Ø | 0.082 |  | + | 0.002 | 0.0826 |  | 0.0824 |  | 0.0834 | 0.0827 |  | 0.0835 | 0.0831 | 0.0825 | 0.0825 |  |  | 0.084 | 30
[5 empty] | - | 0.002 | [13 empty] | 0.08 | 31
(D) | C | Ø | 0.43 |  | + | 0.005 | 0.4345 |  | 0.4345 |  | 0.435 | 0.435 |  | 0.435 | 0.435 | 0.4345 | 0.434 |  |  | 0.435 | 32
[5 empty] | - | 0.005 | [13 empty] | 0.425 | 33
(E) | T020701 | 塞規測試 QE10019 |  |  |  |  | GO |  | GO |  | GO | GO |  | GO | GO | GO | GO |  |  | 0 | 34
|  | Go/No-go Gauge test | [17 empty] | 0 | 35
(F) | T1705001 | 6% Taper QE10002 |  |  |  |  | GO |  | GO |  | GO | GO |  | GO | GO | GO | GO |  |  | 0 | 36
| (公 M) | Gauging test | [17 empty] | 0 | 37
(G) | T1405002 | 氣密測試 QE10001 |  |  |  |  | OK |  | OK |  | OK | OK |  | OK | OK | OK | OK |  |  | 0 | 38
| (公 M) | Air leaking test | [17 empty] | 0 | 39
H | T1405002 | 壓裂測試 QE10017 | [17 empty] | 0 | 40
| (公 M) | Stress cracking test
I | T1405001 | 滑牙測試 QE10014
Resistance to overriding test
J | T1405001 | 分離力測試 QE10016
Separation force test
K | T1405001 | 可旋出扭矩測試 QE10018
Unscrewing torque test
(L) | F | 外觀檢驗 MO09003 |  |  |  |  | OK |  | OK |  | OK | OK |  | OK | OK | OK | OK
Appearance inspection
1.SET-UP需進行全部項目檢驗，巡檢僅檢驗( )項目。
Inspection items marked with parentheses ( ) are for patrol inspection, While all inspection items are subject to Set-up inspection.
2.各項不良之缺點, 請參考缺點代碼表(M10001-R01)。
Please refer to Defection Code (M10001-R01) for detailed defect categories.
[14 empty] | C | 2019-03-22
(A) (C): M12002， (B):M08006， (D): M15011 | [13 empty] | B | 2017-09-05
[14 empty] | A | 2015-10-08
[8 empty] | 檢驗員： |  | 鄭文涓 |  |  |  | 版本 | 日期 | 製表 | 審核
[8 empty] | INSPECTOR | [5 empty] | REV. | DATE | ISSUED BY | APP.
MOULDEX QC10004-R02.B

## 200722E
QUALITY INSPECTION PLAN RECORD
品檢編號： | R01-048 | 品號： |  | R1-2360 | [5 empty] | 版本： | 9 | 品名： | 公轉式針基 (Male Luer Lock) |  |  |  | 頁次： | 1 | □
Q.I.P. NO. |  | P/N | [7 empty] | REV. |  | NAME |  |  |  |  | PAGE | 2
檢驗方式： |  |  | □ | SET UP 檢驗 |  |  |  |  | ■ | 巡檢 |  | 檢驗日期： |  | 200722E |  | 機台號碼： | P08 |  | ■
INSP. MODE |  |  |  | SET UP INSP. | [5 empty] | PATROL |  | DATE |  |  |  | MACHINE NO.
適 用 品 名
APPLY TO PART NAME
R1-2360
量 測 代 碼 |  | A: Microscope B: Projector C: Caliper D: Pin gauge E: Height Caliper F: Visual inspection | [14 empty] | 量測單位 |  | +
MEASURING CODE | [16 empty] | 單位：Inch |  | -
檢驗項目 | 量測工具 | 模號CAVITY |  |  |  |  | 1 |  | 2 |  | 3 | 4 |  | 5 | 6 | 7 | 8 |  |  | GO
INSP. ITEM | MEASURING TOOLS | 規格/標準 SPEC/WI | [16 empty] | Ø | NO GO
(A) | A | Ø | 0.082 |  | + | 0.002 | 0.0827 |  | 0.0828 |  | 0.083 | 0.0833 |  | 0.083 | 0.083 | 0.0829 | 0.0827 |  |  | 0.084 | 26
[5 empty] | - | 0.002 | [13 empty] | 0.08 | 27
(B) | D | Ø | 1.92 | mm | / | GO | GO |  | GO |  | GO | GO |  | GO | GO | GO | GO |  |  | 0.075591 | 28
| D | Ø | 2.01 | mm | / | NO GO | NO GO |  | NO GO |  | NO GO | NO GO |  | NO GO | NO GO | NO GO | NO GO |  |  | 0.079134 | 29
(C) | A | Ø | 0.082 |  | + | 0.002 | 0.0822 |  | 0.0824 |  | 0.0828 | 0.0827 |  | 0.0829 | 0.0828 | 0.0825 | 0.0823 |  |  | 0.084 | 30
[5 empty] | - | 0.002 | [13 empty] | 0.08 | 31
(D) | C | Ø | 0.43 |  | + | 0.005 | 0.434 |  | 0.4345 |  | 0.435 | 0.435 |  | 0.435 | 0.435 | 0.4345 | 0.434 |  |  | 0.435 | 32
[5 empty] | - | 0.005 | [13 empty] | 0.425 | 33
(E) | T020701 | 塞規測試 QE10019 |  |  |  |  | GO |  | GO |  | GO | GO |  | GO | GO | GO | GO |  |  | 0 | 34
|  | Go/No-go Gauge test | [17 empty] | 0 | 35
(F) | T1705001 | 6% Taper QE10002 |  |  |  |  | GO |  | GO |  | GO | GO |  | GO | GO | GO | GO |  |  | 0 | 36
| (公 M) | Gauging test | [17 empty] | 0 | 37
(G) | T1405002 | 氣密測試 QE10001 |  |  |  |  | OK |  | OK |  | OK | OK |  | OK | OK | OK | OK |  |  | 0 | 38
| (公 M) | Air leaking test | [17 empty] | 0 | 39
H | T1405002 | 壓裂測試 QE10017 | [17 empty] | 0 | 40
| (公 M) | Stress cracking test
I | T1405001 | 滑牙測試 QE10014
Resistance to overriding test
J | T1405001 | 分離力測試 QE10016
Separation force test
K | T1405001 | 可旋出扭矩測試 QE10018
Unscrewing torque test
(L) | F | 外觀檢驗 MO09003 |  |  |  |  | OK |  | OK |  | OK | OK |  | OK | OK | OK | OK
Appearance inspection
1.SET-UP需進行全部項目檢驗，巡檢僅檢驗( )項目。
Inspection items marked with parentheses ( ) are for patrol inspection, While all inspection items are subject to Set-up inspection.
2.各項不良之缺點, 請參考缺點代碼表(M10001-R01)。
Please refer to Defection Code (M10001-R01) for detailed defect categories.
[14 empty] | C | 2019-03-22
(A) (C): M12002， (B):M08006， (D): M15011 | [13 empty] | B | 2017-09-05
[14 empty] | A | 2015-10-08
[8 empty] | 檢驗員： |  | 鄭文涓 |  |  |  | 版本 | 日期 | 製表 | 審核
[8 empty] | INSPECTOR | [5 empty] | REV. | DATE | ISSUED BY | APP.
MOULDEX QC10004-R02.B

## 200722E-2
QUALITY INSPECTION PLAN RECORD
品檢編號： | R01-048 | 品號： |  | R1-2360 | [5 empty] | 版本： | 9 | 品名： | 公轉式針基 (Male Luer Lock) |  |  |  | 頁次： | 2 | □
Q.I.P. NO. |  | P/N | [7 empty] | REV. |  | NAME |  |  |  |  | PAGE | 2
檢驗方式： |  |  | □ | SET UP 檢驗 |  |  |  |  | ■ | 巡檢 |  | 檢驗日期： |  | 200722E |  | 機台號碼： | P08 |  | ■
INSP. MODE |  |  |  | SET UP INSP. | [5 empty] | PATROL |  | DATE |  |  |  | MACHINE NO.
適 用 品 名
APPLY TO PART NAME
R1-2360
量 測 代 碼 |  | A: Microscope B: Projector C: Caliper D: Pin gauge E: Height Caliper F: Visual inspection | [14 empty] | 量測單位 |  | +
MEASURING CODE | [16 empty] | 單位：Inch |  | -
檢驗項目 | 量測工具 | 模號CAVITY |  |  |  |  | 9 |  | 10 |  | 11 | 12 |  | 13 | 14 | 15 | 16 |  |  | GO
INSP. ITEM | MEASURING TOOLS | 規格/標準 SPEC/WI | [16 empty] | Ø | NO GO
(A) | A | Ø | 0.082 |  | + | 0.002 | 0.0828 |  | 0.0828 |  | 0.0831 | 0.0831 |  | 0.0833 | 0.0831 | 0.0829 | 0.083 |  |  | 0.084 | 26
[5 empty] | - | 0.002 | [13 empty] | 0.08 | 27
(B) | D | Ø | 1.92 | mm | / | GO | GO |  | GO |  | GO | GO |  | GO | GO | GO | GO |  |  | 0.075591 | 28
| D | Ø | 2.01 | mm | / | NO GO | NO GO |  | NO GO |  | NO GO | NO GO |  | NO GO | NO GO | NO GO | NO GO |  |  | 0.079134 | 29
(C) | A | Ø | 0.082 |  | + | 0.002 | 0.0825 |  | 0.0825 |  | 0.0834 | 0.0827 |  | 0.0837 | 0.0831 | 0.0825 | 0.0825 |  |  | 0.084 | 30
[5 empty] | - | 0.002 | [13 empty] | 0.08 | 31
(D) | C | Ø | 0.43 |  | + | 0.005 | 0.4345 |  | 0.4345 |  | 0.435 | 0.435 |  | 0.435 | 0.435 | 0.4345 | 0.434 |  |  | 0.435 | 32
[5 empty] | - | 0.005 | [13 empty] | 0.425 | 33
(E) | T020701 | 塞規測試 QE10019 |  |  |  |  | GO |  | GO |  | GO | GO |  | GO | GO | GO | GO |  |  | 0 | 34
|  | Go/No-go Gauge test | [17 empty] | 0 | 35
(F) | T1705001 | 6% Taper QE10002 |  |  |  |  | GO |  | GO |  | GO | GO |  | GO | GO | GO | GO |  |  | 0 | 36
| (公 M) | Gauging test | [17 empty] | 0 | 37
(G) | T1405002 | 氣密測試 QE10001 |  |  |  |  | OK |  | OK |  | OK | OK |  | OK | OK | OK | OK |  |  | 0 | 38
| (公 M) | Air leaking test | [17 empty] | 0 | 39
H | T1405002 | 壓裂測試 QE10017 | [17 empty] | 0 | 40
| (公 M) | Stress cracking test
I | T1405001 | 滑牙測試 QE10014
Resistance to overriding test
J | T1405001 | 分離力測試 QE10016
Separation force test
K | T1405001 | 可旋出扭矩測試 QE10018
Unscrewing torque test
(L) | F | 外觀檢驗 MO09003 |  |  |  |  | OK |  | OK |  | OK | OK |  | OK | OK | OK | OK
Appearance inspection
1.SET-UP需進行全部項目檢驗，巡檢僅檢驗( )項目。
Inspection items marked with parentheses ( ) are for patrol inspection, While all inspection items are subject to Set-up inspection.
2.各項不良之缺點, 請參考缺點代碼表(M10001-R01)。
Please refer to Defection Code (M10001-R01) for detailed defect categories.
[14 empty] | C | 2019-03-22
(A) (C): M12002， (B):M08006， (D): M15011 | [13 empty] | B | 2017-09-05
[14 empty] | A | 2015-10-08
[8 empty] | 檢驗員： |  | 鄭文涓 |  |  |  | 版本 | 日期 | 製表 | 審核
[8 empty] | INSPECTOR | [5 empty] | REV. | DATE | ISSUED BY | APP.
MOULDEX QC10004-R02.B

## 200723D
QUALITY INSPECTION PLAN RECORD
品檢編號： | R01-048 | 品號： |  | R1-2360 | [5 empty] | 版本： | 9 | 品名： | 公轉式針基 (Male Luer Lock) |  |  |  | 頁次： | 1 | □
Q.I.P. NO. |  | P/N | [7 empty] | REV. |  | NAME |  |  |  |  | PAGE | 2
檢驗方式： |  |  | □ | SET UP 檢驗 |  |  |  |  | ■ | 巡檢 |  | 檢驗日期： |  | 200723D |  | 機台號碼： | P08 |  | ■
INSP. MODE |  |  |  | SET UP INSP. | [5 empty] | PATROL |  | DATE |  |  |  | MACHINE NO.
適 用 品 名
APPLY TO PART NAME
R1-2360
量 測 代 碼 |  | A: Microscope B: Projector C: Caliper D: Pin gauge E: Height Caliper F: Visual inspection | [14 empty] | 量測單位 |  | +
MEASURING CODE | [16 empty] | 單位：Inch |  | -
檢驗項目 | 量測工具 | 模號CAVITY |  |  |  |  | 1 |  | 2 |  | 3 | 4 |  | 5 | 6 | 7 | 8 |  |  | GO
INSP. ITEM | MEASURING TOOLS | 規格/標準 SPEC/WI | [16 empty] | Ø | NO GO
(A) | A | Ø | 0.082 |  | + | 0.002 | 0.0826 |  | 0.0827 |  | 0.0828 | 0.0831 |  | 0.0828 | 0.0828 | 0.0828 | 0.0827 |  |  | 0.084 | 26
[5 empty] | - | 0.002 | [13 empty] | 0.08 | 27
(B) | D | Ø | 1.92 | mm | / | GO | GO |  | GO |  | GO | GO |  | GO | GO | GO | GO |  |  | 0.075591 | 28
| D | Ø | 2.01 | mm | / | NO GO | NO GO |  | NO GO |  | NO GO | NO GO |  | NO GO | NO GO | NO GO | NO GO |  |  | 0.079134 | 29
(C) | A | Ø | 0.082 |  | + | 0.002 | 0.0823 |  | 0.0823 |  | 0.0828 | 0.0826 |  | 0.0827 | 0.0827 | 0.0825 | 0.0824 |  |  | 0.084 | 30
[5 empty] | - | 0.002 | [13 empty] | 0.08 | 31
(D) | C | Ø | 0.43 |  | + | 0.005 | 0.434 |  | 0.4345 |  | 0.435 | 0.435 |  | 0.435 | 0.435 | 0.4345 | 0.4345 |  |  | 0.435 | 32
[5 empty] | - | 0.005 | [13 empty] | 0.425 | 33
(E) | T020701 | 塞規測試 QE10019 |  |  |  |  | GO |  | GO |  | GO | GO |  | GO | GO | GO | GO |  |  | 0 | 34
|  | Go/No-go Gauge test | [17 empty] | 0 | 35
(F) | T1705001 | 6% Taper QE10002 |  |  |  |  | GO |  | GO |  | GO | GO |  | GO | GO | GO | GO |  |  | 0 | 36
| (公 M) | Gauging test | [17 empty] | 0 | 37
(G) | T1405002 | 氣密測試 QE10001 |  |  |  |  | OK |  | OK |  | OK | OK |  | OK | OK | OK | OK |  |  | 0 | 38
| (公 M) | Air leaking test | [17 empty] | 0 | 39
H | T1405002 | 壓裂測試 QE10017 | [17 empty] | 0 | 40
| (公 M) | Stress cracking test
I | T1405001 | 滑牙測試 QE10014
Resistance to overriding test
J | T1405001 | 分離力測試 QE10016
Separation force test
K | T1405001 | 可旋出扭矩測試 QE10018
Unscrewing torque test
(L) | F | 外觀檢驗 MO09003 |  |  |  |  | OK |  | OK |  | OK | OK |  | OK | OK | OK | OK
Appearance inspection
1.SET-UP需進行全部項目檢驗，巡檢僅檢驗( )項目。
Inspection items marked with parentheses ( ) are for patrol inspection, While all inspection items are subject to Set-up inspection.
2.各項不良之缺點, 請參考缺點代碼表(M10001-R01)。
Please refer to Defection Code (M10001-R01) for detailed defect categories.
[14 empty] | C | 2019-03-22
(A) (C): M12002， (B):M08006， (D): M15011 | [13 empty] | B | 2017-09-05
[14 empty] | A | 2015-10-08
[8 empty] | 檢驗員： |  | 鄭文涓 |  |  |  | 版本 | 日期 | 製表 | 審核
[8 empty] | INSPECTOR | [5 empty] | REV. | DATE | ISSUED BY | APP.
MOULDEX QC10004-R02.B

## 200723D-2
QUALITY INSPECTION PLAN RECORD
品檢編號： | R01-048 | 品號： |  | R1-2360 | [5 empty] | 版本： | 9 | 品名： | 公轉式針基 (Male Luer Lock) |  |  |  | 頁次： | 2 | □
Q.I.P. NO. |  | P/N | [7 empty] | REV. |  | NAME |  |  |  |  | PAGE | 2
檢驗方式： |  |  | □ | SET UP 檢驗 |  |  |  |  | ■ | 巡檢 |  | 檢驗日期： |  | 200723D |  | 機台號碼： | P08 |  | ■
INSP. MODE |  |  |  | SET UP INSP. | [5 empty] | PATROL |  | DATE |  |  |  | MACHINE NO.
適 用 品 名
APPLY TO PART NAME
R1-2360
量 測 代 碼 |  | A: Microscope B: Projector C: Caliper D: Pin gauge E: Height Caliper F: Visual inspection | [14 empty] | 量測單位 |  | +
MEASURING CODE | [16 empty] | 單位：Inch |  | -
檢驗項目 | 量測工具 | 模號CAVITY |  |  |  |  | 9 |  | 10 |  | 11 | 12 |  | 13 | 14 | 15 | 16 |  |  | GO
INSP. ITEM | MEASURING TOOLS | 規格/標準 SPEC/WI | [16 empty] | Ø | NO GO
(A) | A | Ø | 0.082 |  | + | 0.002 | 0.0827 |  | 0.0827 |  | 0.0829 | 0.0828 |  | 0.083 | 0.0828 | 0.0827 | 0.0829 |  |  | 0.084 | 26
[5 empty] | - | 0.002 | [13 empty] | 0.08 | 27
(B) | D | Ø | 1.92 | mm | / | GO | GO |  | GO |  | GO | GO |  | GO | GO | GO | GO |  |  | 0.075591 | 28
| D | Ø | 2.01 | mm | / | NO GO | NO GO |  | NO GO |  | NO GO | NO GO |  | NO GO | NO GO | NO GO | NO GO |  |  | 0.079134 | 29
(C) | A | Ø | 0.082 |  | + | 0.002 | 0.0824 |  | 0.0825 |  | 0.0835 | 0.0827 |  | 0.0836 | 0.083 | 0.0825 | 0.0824 |  |  | 0.084 | 30
[5 empty] | - | 0.002 | [13 empty] | 0.08 | 31
(D) | C | Ø | 0.43 |  | + | 0.005 | 0.4345 |  | 0.4345 |  | 0.4345 | 0.435 |  | 0.435 | 0.435 | 0.4345 | 0.4345 |  |  | 0.435 | 32
[5 empty] | - | 0.005 | [13 empty] | 0.425 | 33
(E) | T020701 | 塞規測試 QE10019 |  |  |  |  | GO |  | GO |  | GO | GO |  | GO | GO | GO | GO |  |  | 0 | 34
|  | Go/No-go Gauge test | [17 empty] | 0 | 35
(F) | T1705001 | 6% Taper QE10002 |  |  |  |  | GO |  | GO |  | GO | GO |  | GO | GO | GO | GO |  |  | 0 | 36
| (公 M) | Gauging test | [17 empty] | 0 | 37
(G) | T1405002 | 氣密測試 QE10001 |  |  |  |  | OK |  | OK |  | OK | OK |  | OK | OK | OK | OK |  |  | 0 | 38
| (公 M) | Air leaking test | [17 empty] | 0 | 39
H | T1405002 | 壓裂測試 QE10017 | [17 empty] | 0 | 40
| (公 M) | Stress cracking test
I | T1405001 | 滑牙測試 QE10014
Resistance to overriding test
J | T1405001 | 分離力測試 QE10016
Separation force test
K | T1405001 | 可旋出扭矩測試 QE10018
Unscrewing torque test
(L) | F | 外觀檢驗 MO09003 |  |  |  |  | OK |  | OK |  | OK | OK |  | OK | OK | OK | OK
Appearance inspection
1.SET-UP需進行全部項目檢驗，巡檢僅檢驗( )項目。
Inspection items marked with parentheses ( ) are for patrol inspection, While all inspection items are subject to Set-up inspection.
2.各項不良之缺點, 請參考缺點代碼表(M10001-R01)。
Please refer to Defection Code (M10001-R01) for detailed defect categories.
[14 empty] | C | 2019-03-22
(A) (C): M12002， (B):M08006， (D): M15011 | [13 empty] | B | 2017-09-05
[14 empty] | A | 2015-10-08
[8 empty] | 檢驗員： |  | 鄭文涓 |  |  |  | 版本 | 日期 | 製表 | 審核
[8 empty] | INSPECTOR | [5 empty] | REV. | DATE | ISSUED BY | APP.
MOULDEX QC10004-R02.B

## 200723E
QUALITY INSPECTION PLAN RECORD
品檢編號： | R01-048 | 品號： |  | R1-2360 | [5 empty] | 版本： | 9 | 品名： | 公轉式針基 (Male Luer Lock) |  |  |  | 頁次： | 1 | □
Q.I.P. NO. |  | P/N | [7 empty] | REV. |  | NAME |  |  |  |  | PAGE | 2
檢驗方式： |  |  | □ | SET UP 檢驗 |  |  |  |  | ■ | 巡檢 |  | 檢驗日期： |  | 200723E |  | 機台號碼： | P08 |  | ■
INSP. MODE |  |  |  | SET UP INSP. | [5 empty] | PATROL |  | DATE |  |  |  | MACHINE NO.
適 用 品 名
APPLY TO PART NAME
R1-2360
量 測 代 碼 |  | A: Microscope B: Projector C: Caliper D: Pin gauge E: Height Caliper F: Visual inspection | [14 empty] | 量測單位 |  | +
MEASURING CODE | [16 empty] | 單位：Inch |  | -
檢驗項目 | 量測工具 | 模號CAVITY |  |  |  |  | 1 |  | 2 |  | 3 | 4 |  | 5 | 6 | 7 | 8 |  |  | GO
INSP. ITEM | MEASURING TOOLS | 規格/標準 SPEC/WI | [16 empty] | Ø | NO GO
(A) | A | Ø | 0.082 |  | + | 0.002 | 0.0825 |  | 0.0826 |  | 0.0828 | 0.0832 |  | 0.0828 | 0.0828 | 0.0827 | 0.0826 |  |  | 0.084 | 26
[5 empty] | - | 0.002 | [13 empty] | 0.08 | 27
(B) | D | Ø | 1.92 | mm | / | GO | GO |  | GO |  | GO | GO |  | GO | GO | GO | GO |  |  | 0.075591 | 28
| D | Ø | 2.01 | mm | / | NO GO | NO GO |  | NO GO |  | NO GO | NO GO |  | NO GO | NO GO | NO GO | NO GO |  |  | 0.079134 | 29
(C) | A | Ø | 0.082 |  | + | 0.002 | 0.0822 |  | 0.0823 |  | 0.0826 | 0.0825 |  | 0.0827 | 0.0826 | 0.0824 | 0.0823 |  |  | 0.084 | 30
[5 empty] | - | 0.002 | [13 empty] | 0.08 | 31
(D) | C | Ø | 0.43 |  | + | 0.005 | 0.434 |  | 0.4345 |  | 0.435 | 0.435 |  | 0.435 | 0.435 | 0.4345 | 0.434 |  |  | 0.435 | 32
[5 empty] | - | 0.005 | [13 empty] | 0.425 | 33
(E) | T020701 | 塞規測試 QE10019 |  |  |  |  | GO |  | GO |  | GO | GO |  | GO | GO | GO | GO |  |  | 0 | 34
|  | Go/No-go Gauge test | [17 empty] | 0 | 35
(F) | T1705001 | 6% Taper QE10002 |  |  |  |  | GO |  | GO |  | GO | GO |  | GO | GO | GO | GO |  |  | 0 | 36
| (公 M) | Gauging test | [17 empty] | 0 | 37
(G) | T1405002 | 氣密測試 QE10001 |  |  |  |  | OK |  | OK |  | OK | OK |  | OK | OK | OK | OK |  |  | 0 | 38
| (公 M) | Air leaking test | [17 empty] | 0 | 39
H | T1405002 | 壓裂測試 QE10017 | [17 empty] | 0 | 40
| (公 M) | Stress cracking test
I | T1405001 | 滑牙測試 QE10014
Resistance to overriding test
J | T1405001 | 分離力測試 QE10016
Separation force test
K | T1405001 | 可旋出扭矩測試 QE10018
Unscrewing torque test
(L) | F | 外觀檢驗 MO09003 |  |  |  |  | OK |  | OK |  | OK | OK |  | OK | OK | OK | OK
Appearance inspection
1.SET-UP需進行全部項目檢驗，巡檢僅檢驗( )項目。
Inspection items marked with parentheses ( ) are for patrol inspection, While all inspection items are subject to Set-up inspection.
2.各項不良之缺點, 請參考缺點代碼表(M10001-R01)。
Please refer to Defection Code (M10001-R01) for detailed defect categories.
[14 empty] | C | 2019-03-22
(A) (C): M12002， (B):M08006， (D): M15011 | [13 empty] | B | 2017-09-05
[14 empty] | A | 2015-10-08
[8 empty] | 檢驗員： |  | 鄭文涓 |  |  |  | 版本 | 日期 | 製表 | 審核
[8 empty] | INSPECTOR | [5 empty] | REV. | DATE | ISSUED BY | APP.
MOULDEX QC10004-R02.B

## 200723E-2
QUALITY INSPECTION PLAN RECORD
品檢編號： | R01-048 | 品號： |  | R1-2360 | [5 empty] | 版本： | 9 | 品名： | 公轉式針基 (Male Luer Lock) |  |  |  | 頁次： | 2 | □
Q.I.P. NO. |  | P/N | [7 empty] | REV. |  | NAME |  |  |  |  | PAGE | 2
檢驗方式： |  |  | □ | SET UP 檢驗 |  |  |  |  | ■ | 巡檢 |  | 檢驗日期： |  | 200723E |  | 機台號碼： | P08 |  | ■
INSP. MODE |  |  |  | SET UP INSP. | [5 empty] | PATROL |  | DATE |  |  |  | MACHINE NO.
適 用 品 名
APPLY TO PART NAME
R1-2360
量 測 代 碼 |  | A: Microscope B: Projector C: Caliper D: Pin gauge E: Height Caliper F: Visual inspection | [14 empty] | 量測單位 |  | +
MEASURING CODE | [16 empty] | 單位：Inch |  | -
檢驗項目 | 量測工具 | 模號CAVITY |  |  |  |  | 9 |  | 10 |  | 11 | 12 |  | 13 | 14 | 15 | 16 |  |  | GO
INSP. ITEM | MEASURING TOOLS | 規格/標準 SPEC/WI | [16 empty] | Ø | NO GO
(A) | A | Ø | 0.082 |  | + | 0.002 | 0.0827 |  | 0.0827 |  | 0.0829 | 0.0828 |  | 0.083 | 0.0829 | 0.0828 | 0.0828 |  |  | 0.084 | 26
[5 empty] | - | 0.002 | [13 empty] | 0.08 | 27
(B) | D | Ø | 1.92 | mm | / | GO | GO |  | GO |  | GO | GO |  | GO | GO | GO | GO |  |  | 0.075591 | 28
| D | Ø | 2.01 | mm | / | NO GO | NO GO |  | NO GO |  | NO GO | NO GO |  | NO GO | NO GO | NO GO | NO GO |  |  | 0.079134 | 29
(C) | A | Ø | 0.082 |  | + | 0.002 | 0.0824 |  | 0.0824 |  | 0.0831 | 0.0824 |  | 0.0835 | 0.0829 | 0.0822 | 0.0825 |  |  | 0.084 | 30
[5 empty] | - | 0.002 | [13 empty] | 0.08 | 31
(D) | C | Ø | 0.43 |  | + | 0.005 | 0.4345 |  | 0.4345 |  | 0.435 | 0.435 |  | 0.435 | 0.435 | 0.4345 | 0.434 |  |  | 0.435 | 32
[5 empty] | - | 0.005 | [13 empty] | 0.425 | 33
(E) | T020701 | 塞規測試 QE10019 |  |  |  |  | GO |  | GO |  | GO | GO |  | GO | GO | GO | GO |  |  | 0 | 34
|  | Go/No-go Gauge test | [17 empty] | 0 | 35
(F) | T1705001 | 6% Taper QE10002 |  |  |  |  | GO |  | GO |  | GO | GO |  | GO | GO | GO | GO |  |  | 0 | 36
| (公 M) | Gauging test | [17 empty] | 0 | 37
(G) | T1405002 | 氣密測試 QE10001 |  |  |  |  | OK |  | OK |  | OK | OK |  | OK | OK | OK | OK |  |  | 0 | 38
| (公 M) | Air leaking test | [17 empty] | 0 | 39
H | T1405002 | 壓裂測試 QE10017 | [17 empty] | 0 | 40
| (公 M) | Stress cracking test
I | T1405001 | 滑牙測試 QE10014
Resistance to overriding test
J | T1405001 | 分離力測試 QE10016
Separation force test
K | T1405001 | 可旋出扭矩測試 QE10018
Unscrewing torque test
(L) | F | 外觀檢驗 MO09003 |  |  |  |  | OK |  | OK |  | OK | OK |  | OK | OK | OK | OK
Appearance inspection
1.SET-UP需進行全部項目檢驗，巡檢僅檢驗( )項目。
Inspection items marked with parentheses ( ) are for patrol inspection, While all inspection items are subject to Set-up inspection.
2.各項不良之缺點, 請參考缺點代碼表(M10001-R01)。
Please refer to Defection Code (M10001-R01) for detailed defect categories.
[14 empty] | C | 2019-03-22
(A) (C): M12002， (B):M08006， (D): M15011 | [13 empty] | B | 2017-09-05
[14 empty] | A | 2015-10-08
[8 empty] | 檢驗員： |  | 鄭文涓 |  |  |  | 版本 | 日期 | 製表 | 審核
[8 empty] | INSPECTOR | [5 empty] | REV. | DATE | ISSUED BY | APP.
MOULDEX QC10004-R02.B

## 200724D
QUALITY INSPECTION PLAN RECORD
品檢編號： | R01-048 | 品號： |  | R1-2360 | [5 empty] | 版本： | 9 | 品名： | 公轉式針基 (Male Luer Lock) |  |  |  | 頁次： | 1 | □
Q.I.P. NO. |  | P/N | [7 empty] | REV. |  | NAME |  |  |  |  | PAGE | 2
檢驗方式： |  |  | □ | SET UP 檢驗 |  |  |  |  | ■ | 巡檢 |  | 檢驗日期： |  | 200724D |  | 機台號碼： | P08 |  | ■
INSP. MODE |  |  |  | SET UP INSP. | [5 empty] | PATROL |  | DATE |  |  |  | MACHINE NO.
適 用 品 名
APPLY TO PART NAME
R1-2360
量 測 代 碼 |  | A: Microscope B: Projector C: Caliper D: Pin gauge E: Height Caliper F: Visual inspection | [14 empty] | 量測單位 |  | +
MEASURING CODE | [16 empty] | 單位：Inch |  | -
檢驗項目 | 量測工具 | 模號CAVITY |  |  |  |  | 1 |  | 2 |  | 3 | 4 |  | 5 | 6 | 7 | 8 |  |  | GO
INSP. ITEM | MEASURING TOOLS | 規格/標準 SPEC/WI | [16 empty] | Ø | NO GO
(A) | A | Ø | 0.082 |  | + | 0.002 | 0.0828 |  | 0.083 |  | 0.0829 | 0.0831 |  | 0.0829 | 0.083 | 0.0828 | 0.0829 |  |  | 0.084 | 26
[5 empty] | - | 0.002 | [13 empty] | 0.08 | 27
(B) | D | Ø | 1.92 | mm | / | GO | GO |  | GO |  | GO | GO |  | GO | GO | GO | GO |  |  | 0.075591 | 28
| D | Ø | 2.01 | mm | / | NO GO | NO GO |  | NO GO |  | NO GO | NO GO |  | NO GO | NO GO | NO GO | NO GO |  |  | 0.079134 | 29
(C) | A | Ø | 0.082 |  | + | 0.002 | 0.0823 |  | 0.0823 |  | 0.0827 | 0.0826 |  | 0.0828 | 0.0828 | 0.0824 | 0.0825 |  |  | 0.084 | 30
[5 empty] | - | 0.002 | [13 empty] | 0.08 | 31
(D) | C | Ø | 0.43 |  | + | 0.005 | 0.434 |  | 0.4345 |  | 0.435 | 0.435 |  | 0.435 | 0.435 | 0.4345 | 0.434 |  |  | 0.435 | 32
[5 empty] | - | 0.005 | [13 empty] | 0.425 | 33
(E) | T020701 | 塞規測試 QE10019 |  |  |  |  | GO |  | GO |  | GO | GO |  | GO | GO | GO | GO |  |  | 0 | 34
|  | Go/No-go Gauge test | [17 empty] | 0 | 35
(F) | T1705001 | 6% Taper QE10002 |  |  |  |  | GO |  | GO |  | GO | GO |  | GO | GO | GO | GO |  |  | 0 | 36
| (公 M) | Gauging test | [17 empty] | 0 | 37
(G) | T1405002 | 氣密測試 QE10001 |  |  |  |  | OK |  | OK |  | OK | OK |  | OK | OK | OK | OK |  |  | 0 | 38
| (公 M) | Air leaking test | [17 empty] | 0 | 39
H | T1405002 | 壓裂測試 QE10017 | [17 empty] | 0 | 40
| (公 M) | Stress cracking test
I | T1405001 | 滑牙測試 QE10014
Resistance to overriding test
J | T1405001 | 分離力測試 QE10016
Separation force test
K | T1405001 | 可旋出扭矩測試 QE10018
Unscrewing torque test
(L) | F | 外觀檢驗 MO09003 |  |  |  |  | OK |  | OK |  | OK | OK |  | OK | OK | OK | OK
Appearance inspection
1.SET-UP需進行全部項目檢驗，巡檢僅檢驗( )項目。
Inspection items marked with parentheses ( ) are for patrol inspection, While all inspection items are subject to Set-up inspection.
2.各項不良之缺點, 請參考缺點代碼表(M10001-R01)。
Please refer to Defection Code (M10001-R01) for detailed defect categories.
[14 empty] | C | 2019-03-22
(A) (C): M12002， (B):M08006， (D): M15011 | [13 empty] | B | 2017-09-05
[14 empty] | A | 2015-10-08
[8 empty] | 檢驗員： |  | 鄭文涓 |  |  |  | 版本 | 日期 | 製表 | 審核
[8 empty] | INSPECTOR | [5 empty] | REV. | DATE | ISSUED BY | APP.
MOULDEX QC10004-R02.B

## 200724D-2
QUALITY INSPECTION PLAN RECORD
品檢編號： | R01-048 | 品號： |  | R1-2360 | [5 empty] | 版本： | 9 | 品名： | 公轉式針基 (Male Luer Lock) |  |  |  | 頁次： | 2 | □
Q.I.P. NO. |  | P/N | [7 empty] | REV. |  | NAME |  |  |  |  | PAGE | 2
檢驗方式： |  |  | □ | SET UP 檢驗 |  |  |  |  | ■ | 巡檢 |  | 檢驗日期： |  | 200724D |  | 機台號碼： | P08 |  | ■
INSP. MODE |  |  |  | SET UP INSP. | [5 empty] | PATROL |  | DATE |  |  |  | MACHINE NO.
適 用 品 名
APPLY TO PART NAME
R1-2360
量 測 代 碼 |  | A: Microscope B: Projector C: Caliper D: Pin gauge E: Height Caliper F: Visual inspection | [14 empty] | 量測單位 |  | +
MEASURING CODE | [16 empty] | 單位：Inch |  | -
檢驗項目 | 量測工具 | 模號CAVITY |  |  |  |  | 9 |  | 10 |  | 11 | 12 |  | 13 | 14 | 15 | 16 |  |  | GO
INSP. ITEM | MEASURING TOOLS | 規格/標準 SPEC/WI | [16 empty] | Ø | NO GO
(A) | A | Ø | 0.082 |  | + | 0.002 | 0.083 |  | 0.083 |  | 0.0831 | 0.0829 |  | 0.0831 | 0.0829 | 0.083 | 0.0831 |  |  | 0.084 | 26
[5 empty] | - | 0.002 | [13 empty] | 0.08 | 27
(B) | D | Ø | 1.92 | mm | / | GO | GO |  | GO |  | GO | GO |  | GO | GO | GO | GO |  |  | 0.075591 | 28
| D | Ø | 2.01 | mm | / | NO GO | NO GO |  | NO GO |  | NO GO | NO GO |  | NO GO | NO GO | NO GO | NO GO |  |  | 0.079134 | 29
(C) | A | Ø | 0.082 |  | + | 0.002 | 0.0825 |  | 0.0822 |  | 0.0835 | 0.0825 |  | 0.0836 | 0.0829 | 0.0825 | 0.0824 |  |  | 0.084 | 30
[5 empty] | - | 0.002 | [13 empty] | 0.08 | 31
(D) | C | Ø | 0.43 |  | + | 0.005 | 0.4345 |  | 0.4345 |  | 0.435 | 0.435 |  | 0.435 | 0.435 | 0.4345 | 0.434 |  |  | 0.435 | 32
[5 empty] | - | 0.005 | [13 empty] | 0.425 | 33
(E) | T020701 | 塞規測試 QE10019 |  |  |  |  | GO |  | GO |  | GO | GO |  | GO | GO | GO | GO |  |  | 0 | 34
|  | Go/No-go Gauge test | [17 empty] | 0 | 35
(F) | T1705001 | 6% Taper QE10002 |  |  |  |  | GO |  | GO |  | GO | GO |  | GO | GO | GO | GO |  |  | 0 | 36
| (公 M) | Gauging test | [17 empty] | 0 | 37
(G) | T1405002 | 氣密測試 QE10001 |  |  |  |  | OK |  | OK |  | OK | OK |  | OK | OK | OK | OK |  |  | 0 | 38
| (公 M) | Air leaking test | [17 empty] | 0 | 39
H | T1405002 | 壓裂測試 QE10017 | [17 empty] | 0 | 40
| (公 M) | Stress cracking test
I | T1405001 | 滑牙測試 QE10014
Resistance to overriding test
J | T1405001 | 分離力測試 QE10016
Separation force test
K | T1405001 | 可旋出扭矩測試 QE10018
Unscrewing torque test
(L) | F | 外觀檢驗 MO09003 |  |  |  |  | OK |  | OK |  | OK | OK |  | OK | OK | OK | OK
Appearance inspection
1.SET-UP需進行全部項目檢驗，巡檢僅檢驗( )項目。
Inspection items marked with parentheses ( ) are for patrol inspection, While all inspection items are subject to Set-up inspection.
2.各項不良之缺點, 請參考缺點代碼表(M10001-R01)。
Please refer to Defection Code (M10001-R01) for detailed defect categories.
[14 empty] | C | 2019-03-22
(A) (C): M12002， (B):M08006， (D): M15011 | [13 empty] | B | 2017-09-05
[14 empty] | A | 2015-10-08
[8 empty] | 檢驗員： |  | 鄭文涓 |  |  |  | 版本 | 日期 | 製表 | 審核
[8 empty] | INSPECTOR | [5 empty] | REV. | DATE | ISSUED BY | APP.
MOULDEX QC10004-R02.B

## 200726E
QUALITY INSPECTION PLAN RECORD
品檢編號： | R01-048 | 品號： |  | R1-2360 | [5 empty] | 版本： | 9 | 品名： | 公轉式針基 (Male Luer Lock) |  |  |  | 頁次： | 1 | □
Q.I.P. NO. |  | P/N | [7 empty] | REV. |  | NAME |  |  |  |  | PAGE | 2
檢驗方式： |  |  | □ | SET UP 檢驗 |  |  |  |  | ■ | 巡檢 |  | 檢驗日期： |  | 200726E |  | 機台號碼： | P08 |  | ■
INSP. MODE |  |  |  | SET UP INSP. | [5 empty] | PATROL |  | DATE |  |  |  | MACHINE NO.
適 用 品 名
APPLY TO PART NAME
R1-2360
量 測 代 碼 |  | A: Microscope B: Projector C: Caliper D: Pin gauge E: Height Caliper F: Visual inspection | [14 empty] | 量測單位 |  | +
MEASURING CODE | [16 empty] | 單位：Inch |  | -
檢驗項目 | 量測工具 | 模號CAVITY |  |  |  |  | 1 |  | 2 |  | 3 | 4 |  | 5 | 6 | 7 | 8 |  |  | GO
INSP. ITEM | MEASURING TOOLS | 規格/標準 SPEC/WI | [16 empty] | Ø | NO GO
(A) | A | Ø | 0.082 |  | + | 0.002 | 0.0826 |  | 0.0829 |  | 0.0828 | 0.083 |  | 0.0828 | 0.0829 | 0.0828 | 0.0827 |  |  | 0.084 | 26
[5 empty] | - | 0.002 | [13 empty] | 0.08 | 27
(B) | D | Ø | 1.92 | mm | / | GO | GO |  | GO |  | GO | GO |  | GO | GO | GO | GO |  |  | 0.075591 | 28
| D | Ø | 2.01 | mm | / | NO GO | NO GO |  | NO GO |  | NO GO | NO GO |  | NO GO | NO GO | NO GO | NO GO |  |  | 0.079134 | 29
(C) | A | Ø | 0.082 |  | + | 0.002 | 0.0824 |  | 0.0823 |  | 0.0827 | 0.0827 |  | 0.0827 | 0.0828 | 0.0825 | 0.0824 |  |  | 0.084 | 30
[5 empty] | - | 0.002 | [13 empty] | 0.08 | 31
(D) | C | Ø | 0.43 |  | + | 0.005 | 0.434 |  | 0.4345 |  | 0.435 | 0.435 |  | 0.435 | 0.435 | 0.4345 | 0.434 |  |  | 0.435 | 32
[5 empty] | - | 0.005 | [13 empty] | 0.425 | 33
(E) | T020701 | 塞規測試 QE10019 |  |  |  |  | GO |  | GO |  | GO | GO |  | GO | GO | GO | GO |  |  | 0 | 34
|  | Go/No-go Gauge test | [17 empty] | 0 | 35
(F) | T1705001 | 6% Taper QE10002 |  |  |  |  | GO |  | GO |  | GO | GO |  | GO | GO | GO | GO |  |  | 0 | 36
| (公 M) | Gauging test | [17 empty] | 0 | 37
(G) | T1405002 | 氣密測試 QE10001 |  |  |  |  | OK |  | OK |  | OK | OK |  | OK | OK | OK | OK |  |  | 0 | 38
| (公 M) | Air leaking test | [17 empty] | 0 | 39
H | T1405002 | 壓裂測試 QE10017 | [17 empty] | 0 | 40
| (公 M) | Stress cracking test
I | T1405001 | 滑牙測試 QE10014
Resistance to overriding test
J | T1405001 | 分離力測試 QE10016
Separation force test
K | T1405001 | 可旋出扭矩測試 QE10018
Unscrewing torque test
(L) | F | 外觀檢驗 MO09003 |  |  |  |  | OK |  | OK |  | OK | OK |  | OK | OK | OK | OK
Appearance inspection
1.SET-UP需進行全部項目檢驗，巡檢僅檢驗( )項目。
Inspection items marked with parentheses ( ) are for patrol inspection, While all inspection items are subject to Set-up inspection.
2.各項不良之缺點, 請參考缺點代碼表(M10001-R01)。
Please refer to Defection Code (M10001-R01) for detailed defect categories.
[14 empty] | C | 2019-03-22
(A) (C): M12002， (B):M08006， (D): M15011 | [13 empty] | B | 2017-09-05
[14 empty] | A | 2015-10-08
[8 empty] | 檢驗員： |  | 鄭文涓 |  |  |  | 版本 | 日期 | 製表 | 審核
[8 empty] | INSPECTOR | [5 empty] | REV. | DATE | ISSUED BY | APP.
MOULDEX QC10004-R02.B

## 200726E-2
QUALITY INSPECTION PLAN RECORD
品檢編號： | R01-048 | 品號： |  | R1-2360 | [5 empty] | 版本： | 9 | 品名： | 公轉式針基 (Male Luer Lock) |  |  |  | 頁次： | 2 | □
Q.I.P. NO. |  | P/N | [7 empty] | REV. |  | NAME |  |  |  |  | PAGE | 2
檢驗方式： |  |  | □ | SET UP 檢驗 |  |  |  |  | ■ | 巡檢 |  | 檢驗日期： |  | 200726E |  | 機台號碼： | P08 |  | ■
INSP. MODE |  |  |  | SET UP INSP. | [5 empty] | PATROL |  | DATE |  |  |  | MACHINE NO.
適 用 品 名
APPLY TO PART NAME
R1-2360
量 測 代 碼 |  | A: Microscope B: Projector C: Caliper D: Pin gauge E: Height Caliper F: Visual inspection | [14 empty] | 量測單位 |  | +
MEASURING CODE | [16 empty] | 單位：Inch |  | -
檢驗項目 | 量測工具 | 模號CAVITY |  |  |  |  | 9 |  | 10 |  | 11 | 12 |  | 13 | 14 | 15 | 16 |  |  | GO
INSP. ITEM | MEASURING TOOLS | 規格/標準 SPEC/WI | [16 empty] | Ø | NO GO
(A) | A | Ø | 0.082 |  | + | 0.002 | 0.0828 |  | 0.0828 |  | 0.083 | 0.0829 |  | 0.083 | 0.0828 | 0.0828 | 0.083 |  |  | 0.084 | 26
[5 empty] | - | 0.002 | [13 empty] | 0.08 | 27
(B) | D | Ø | 1.92 | mm | / | GO | GO |  | GO |  | GO | GO |  | GO | GO | GO | GO |  |  | 0.075591 | 28
| D | Ø | 2.01 | mm | / | NO GO | NO GO |  | NO GO |  | NO GO | NO GO |  | NO GO | NO GO | NO GO | NO GO |  |  | 0.079134 | 29
(C) | A | Ø | 0.082 |  | + | 0.002 | 0.0824 |  | 0.0824 |  | 0.0833 | 0.0827 |  | 0.0835 | 0.083 | 0.0825 | 0.0825 |  |  | 0.084 | 30
[5 empty] | - | 0.002 | [13 empty] | 0.08 | 31
(D) | C | Ø | 0.43 |  | + | 0.005 | 0.4345 |  | 0.4345 |  | 0.435 | 0.435 |  | 0.435 | 0.435 | 0.4345 | 0.434 |  |  | 0.435 | 32
[5 empty] | - | 0.005 | [13 empty] | 0.425 | 33
(E) | T020701 | 塞規測試 QE10019 |  |  |  |  | GO |  | GO |  | GO | GO |  | GO | GO | GO | GO |  |  | 0 | 34
|  | Go/No-go Gauge test | [17 empty] | 0 | 35
(F) | T1705001 | 6% Taper QE10002 |  |  |  |  | GO |  | GO |  | GO | GO |  | GO | GO | GO | GO |  |  | 0 | 36
| (公 M) | Gauging test | [17 empty] | 0 | 37
(G) | T1405002 | 氣密測試 QE10001 |  |  |  |  | OK |  | OK |  | OK | OK |  | OK | OK | OK | OK |  |  | 0 | 38
| (公 M) | Air leaking test | [17 empty] | 0 | 39
H | T1405002 | 壓裂測試 QE10017 | [17 empty] | 0 | 40
| (公 M) | Stress cracking test
I | T1405001 | 滑牙測試 QE10014
Resistance to overriding test
J | T1405001 | 分離力測試 QE10016
Separation force test
K | T1405001 | 可旋出扭矩測試 QE10018
Unscrewing torque test
(L) | F | 外觀檢驗 MO09003 |  |  |  |  | OK |  | OK |  | OK | OK |  | OK | OK | OK | OK
Appearance inspection
1.SET-UP需進行全部項目檢驗，巡檢僅檢驗( )項目。
Inspection items marked with parentheses ( ) are for patrol inspection, While all inspection items are subject to Set-up inspection.
2.各項不良之缺點, 請參考缺點代碼表(M10001-R01)。
Please refer to Defection Code (M10001-R01) for detailed defect categories.
[14 empty] | C | 2019-03-22
(A) (C): M12002， (B):M08006， (D): M15011 | [13 empty] | B | 2017-09-05
[14 empty] | A | 2015-10-08
[8 empty] | 檢驗員： |  | 鄭文涓 |  |  |  | 版本 | 日期 | 製表 | 審核
[8 empty] | INSPECTOR | [5 empty] | REV. | DATE | ISSUED BY | APP.
MOULDEX QC10004-R02.B

## 200727D
QUALITY INSPECTION PLAN RECORD
品檢編號： | R01-048 | 品號： |  | R1-2360 | [5 empty] | 版本： | 9 | 品名： | 公轉式針基 (Male Luer Lock) |  |  |  | 頁次： | 1 | □
Q.I.P. NO. |  | P/N | [7 empty] | REV. |  | NAME |  |  |  |  | PAGE | 2
檢驗方式： |  |  | □ | SET UP 檢驗 |  |  |  |  | ■ | 巡檢 |  | 檢驗日期： |  | 200727D |  | 機台號碼： | P08 |  | ■
INSP. MODE |  |  |  | SET UP INSP. | [5 empty] | PATROL |  | DATE |  |  |  | MACHINE NO.
適 用 品 名
APPLY TO PART NAME
R1-2360
量 測 代 碼 |  | A: Microscope B: Projector C: Caliper D: Pin gauge E: Height Caliper F: Visual inspection | [14 empty] | 量測單位 |  | +
MEASURING CODE | [16 empty] | 單位：Inch |  | -
檢驗項目 | 量測工具 | 模號CAVITY |  |  |  |  | 1 |  | 2 |  | 3 | 4 |  | 5 | 6 | 7 | 8 |  |  | GO
INSP. ITEM | MEASURING TOOLS | 規格/標準 SPEC/WI | [16 empty] | Ø | NO GO
(A) | A | Ø | 0.082 |  | + | 0.002 | 0.0827 |  | 0.0829 |  | 0.083 | 0.0833 |  | 0.083 | 0.083 | 0.0829 | 0.0827 |  |  | 0.084 | 26
[5 empty] | - | 0.002 | [13 empty] | 0.08 | 27
(B) | D | Ø | 1.92 | mm | / | GO | GO |  | GO |  | GO | GO |  | GO | GO | GO | GO |  |  | 0.075591 | 28
| D | Ø | 2.01 | mm | / | NO GO | NO GO |  | NO GO |  | NO GO | NO GO |  | NO GO | NO GO | NO GO | NO GO |  |  | 0.079134 | 29
(C) | A | Ø | 0.082 |  | + | 0.002 | 0.0825 |  | 0.0825 |  | 0.0828 | 0.0827 |  | 0.0829 | 0.0827 | 0.0826 | 0.0825 |  |  | 0.084 | 30
[5 empty] | - | 0.002 | [13 empty] | 0.08 | 31
(D) | C | Ø | 0.43 |  | + | 0.005 | 0.434 |  | 0.4345 |  | 0.435 | 0.435 |  | 0.435 | 0.435 | 0.4345 | 0.434 |  |  | 0.435 | 32
[5 empty] | - | 0.005 | [13 empty] | 0.425 | 33
(E) | T020701 | 塞規測試 QE10019 |  |  |  |  | GO |  | GO |  | GO | GO |  | GO | GO | GO | GO |  |  | 0 | 34
|  | Go/No-go Gauge test | [17 empty] | 0 | 35
(F) | T1705001 | 6% Taper QE10002 |  |  |  |  | GO |  | GO |  | GO | GO |  | GO | GO | GO | GO |  |  | 0 | 36
| (公 M) | Gauging test | [17 empty] | 0 | 37
(G) | T1405002 | 氣密測試 QE10001 |  |  |  |  | OK |  | OK |  | OK | OK |  | OK | OK | OK | OK |  |  | 0 | 38
| (公 M) | Air leaking test | [17 empty] | 0 | 39
H | T1405002 | 壓裂測試 QE10017 | [17 empty] | 0 | 40
| (公 M) | Stress cracking test
I | T1405001 | 滑牙測試 QE10014
Resistance to overriding test
J | T1405001 | 分離力測試 QE10016
Separation force test
K | T1405001 | 可旋出扭矩測試 QE10018
Unscrewing torque test
(L) | F | 外觀檢驗 MO09003 |  |  |  |  | OK |  | OK |  | OK | OK |  | OK | OK | OK | OK
Appearance inspection
1.SET-UP需進行全部項目檢驗，巡檢僅檢驗( )項目。
Inspection items marked with parentheses ( ) are for patrol inspection, While all inspection items are subject to Set-up inspection.
2.各項不良之缺點, 請參考缺點代碼表(M10001-R01)。
Please refer to Defection Code (M10001-R01) for detailed defect categories.
[14 empty] | C | 2019-03-22
(A) (C): M12002， (B):M08006， (D): M15011 | [13 empty] | B | 2017-09-05
[14 empty] | A | 2015-10-08
[8 empty] | 檢驗員： |  | 鄭文涓 |  |  |  | 版本 | 日期 | 製表 | 審核
[8 empty] | INSPECTOR | [5 empty] | REV. | DATE | ISSUED BY | APP.
MOULDEX QC10004-R02.B

## 200727D-2
QUALITY INSPECTION PLAN RECORD
品檢編號： | R01-048 | 品號： |  | R1-2360 | [5 empty] | 版本： | 9 | 品名： | 公轉式針基 (Male Luer Lock) |  |  |  | 頁次： | 2 | □
Q.I.P. NO. |  | P/N | [7 empty] | REV. |  | NAME |  |  |  |  | PAGE | 2
檢驗方式： |  |  | □ | SET UP 檢驗 |  |  |  |  | ■ | 巡檢 |  | 檢驗日期： |  | 200727D |  | 機台號碼： | P08 |  | ■
INSP. MODE |  |  |  | SET UP INSP. | [5 empty] | PATROL |  | DATE |  |  |  | MACHINE NO.
適 用 品 名
APPLY TO PART NAME
R1-2360
量 測 代 碼 |  | A: Microscope B: Projector C: Caliper D: Pin gauge E: Height Caliper F: Visual inspection | [14 empty] | 量測單位 |  | +
MEASURING CODE | [16 empty] | 單位：Inch |  | -
檢驗項目 | 量測工具 | 模號CAVITY |  |  |  |  | 9 |  | 10 |  | 11 | 12 |  | 13 | 14 | 15 | 16 |  |  | GO
INSP. ITEM | MEASURING TOOLS | 規格/標準 SPEC/WI | [16 empty] | Ø | NO GO
(A) | A | Ø | 0.082 |  | + | 0.002 | 0.0828 |  | 0.0829 |  | 0.0831 | 0.0831 |  | 0.0832 | 0.0831 | 0.0829 | 0.083 |  |  | 0.084 | 26
[5 empty] | - | 0.002 | [13 empty] | 0.08 | 27
(B) | D | Ø | 1.92 | mm | / | GO | GO |  | GO |  | GO | GO |  | GO | GO | GO | GO |  |  | 0.075591 | 28
| D | Ø | 2.01 | mm | / | NO GO | NO GO |  | NO GO |  | NO GO | NO GO |  | NO GO | NO GO | NO GO | NO GO |  |  | 0.079134 | 29
(C) | A | Ø | 0.082 |  | + | 0.002 | 0.0827 |  | 0.0825 |  | 0.0836 | 0.0827 |  | 0.0837 | 0.083 | 0.0826 | 0.0826 |  |  | 0.084 | 30
[5 empty] | - | 0.002 | [13 empty] | 0.08 | 31
(D) | C | Ø | 0.43 |  | + | 0.005 | 0.4345 |  | 0.4345 |  | 0.435 | 0.435 |  | 0.435 | 0.435 | 0.4345 | 0.434 |  |  | 0.435 | 32
[5 empty] | - | 0.005 | [13 empty] | 0.425 | 33
(E) | T020701 | 塞規測試 QE10019 |  |  |  |  | GO |  | GO |  | GO | GO |  | GO | GO | GO | GO |  |  | 0 | 34
|  | Go/No-go Gauge test | [17 empty] | 0 | 35
(F) | T1705001 | 6% Taper QE10002 |  |  |  |  | GO |  | GO |  | GO | GO |  | GO | GO | GO | GO |  |  | 0 | 36
| (公 M) | Gauging test | [17 empty] | 0 | 37
(G) | T1405002 | 氣密測試 QE10001 |  |  |  |  | OK |  | OK |  | OK | OK |  | OK | OK | OK | OK |  |  | 0 | 38
| (公 M) | Air leaking test | [17 empty] | 0 | 39
H | T1405002 | 壓裂測試 QE10017 | [17 empty] | 0 | 40
| (公 M) | Stress cracking test
I | T1405001 | 滑牙測試 QE10014
Resistance to overriding test
J | T1405001 | 分離力測試 QE10016
Separation force test
K | T1405001 | 可旋出扭矩測試 QE10018
Unscrewing torque test
(L) | F | 外觀檢驗 MO09003 |  |  |  |  | OK |  | OK |  | OK | OK |  | OK | OK | OK | OK
Appearance inspection
1.SET-UP需進行全部項目檢驗，巡檢僅檢驗( )項目。
Inspection items marked with parentheses ( ) are for patrol inspection, While all inspection items are subject to Set-up inspection.
2.各項不良之缺點, 請參考缺點代碼表(M10001-R01)。
Please refer to Defection Code (M10001-R01) for detailed defect categories.
[14 empty] | C | 2019-03-22
(A) (C): M12002， (B):M08006， (D): M15011 | [13 empty] | B | 2017-09-05
[14 empty] | A | 2015-10-08
[8 empty] | 檢驗員： |  | 鄭文涓 |  |  |  | 版本 | 日期 | 製表 | 審核
[8 empty] | INSPECTOR | [5 empty] | REV. | DATE | ISSUED BY | APP.
MOULDEX QC10004-R02.B

## 200727E
QUALITY INSPECTION PLAN RECORD
品檢編號： | R01-048 | 品號： |  | R1-2360 | [5 empty] | 版本： | 9 | 品名： | 公轉式針基 (Male Luer Lock) |  |  |  | 頁次： | 1 | □
Q.I.P. NO. |  | P/N | [7 empty] | REV. |  | NAME |  |  |  |  | PAGE | 2
檢驗方式： |  |  | □ | SET UP 檢驗 |  |  |  |  | ■ | 巡檢 |  | 檢驗日期： |  | 200727E |  | 機台號碼： | P08 |  | ■
INSP. MODE |  |  |  | SET UP INSP. | [5 empty] | PATROL |  | DATE |  |  |  | MACHINE NO.
適 用 品 名
APPLY TO PART NAME
R1-2360
量 測 代 碼 |  | A: Microscope B: Projector C: Caliper D: Pin gauge E: Height Caliper F: Visual inspection | [14 empty] | 量測單位 |  | +
MEASURING CODE | [16 empty] | 單位：Inch |  | -
檢驗項目 | 量測工具 | 模號CAVITY |  |  |  |  | 1 |  | 2 |  | 3 | 4 |  | 5 | 6 | 7 | 8 |  |  | GO
INSP. ITEM | MEASURING TOOLS | 規格/標準 SPEC/WI | [16 empty] | Ø | NO GO
(A) | A | Ø | 0.082 |  | + | 0.002 | 0.0827 |  | 0.0829 |  | 0.0829 | 0.0832 |  | 0.0829 | 0.0829 | 0.0829 | 0.0828 |  |  | 0.084 | 26
[5 empty] | - | 0.002 | [13 empty] | 0.08 | 27
(B) | D | Ø | 1.92 | mm | / | GO | GO |  | GO |  | GO | GO |  | GO | GO | GO | GO |  |  | 0.075591 | 28
| D | Ø | 2.01 | mm | / | NO GO | NO GO |  | NO GO |  | NO GO | NO GO |  | NO GO | NO GO | NO GO | NO GO |  |  | 0.079134 | 29
(C) | A | Ø | 0.082 |  | + | 0.002 | 0.0828 |  | 0.0825 |  | 0.0827 | 0.0825 |  | 0.0827 | 0.08274 | 0.0825 | 0.0824 |  |  | 0.084 | 30
[5 empty] | - | 0.002 | [13 empty] | 0.08 | 31
(D) | C | Ø | 0.43 |  | + | 0.005 | 0.434 |  | 0.4345 |  | 0.435 | 0.435 |  | 0.435 | 0.435 | 0.4345 | 0.434 |  |  | 0.435 | 32
[5 empty] | - | 0.005 | [13 empty] | 0.425 | 33
(E) | T020701 | 塞規測試 QE10019 |  |  |  |  | GO |  | GO |  | GO | GO |  | GO | GO | GO | GO |  |  | 0 | 34
|  | Go/No-go Gauge test | [17 empty] | 0 | 35
(F) | T1705001 | 6% Taper QE10002 |  |  |  |  | GO |  | GO |  | GO | GO |  | GO | GO | GO | GO |  |  | 0 | 36
| (公 M) | Gauging test | [17 empty] | 0 | 37
(G) | T1405002 | 氣密測試 QE10001 |  |  |  |  | OK |  | OK |  | OK | OK |  | OK | OK | OK | OK |  |  | 0 | 38
| (公 M) | Air leaking test | [17 empty] | 0 | 39
H | T1405002 | 壓裂測試 QE10017 | [17 empty] | 0 | 40
| (公 M) | Stress cracking test
I | T1405001 | 滑牙測試 QE10014
Resistance to overriding test
J | T1405001 | 分離力測試 QE10016
Separation force test
K | T1405001 | 可旋出扭矩測試 QE10018
Unscrewing torque test
(L) | F | 外觀檢驗 MO09003 |  |  |  |  | OK |  | OK |  | OK | OK |  | OK | OK | OK | OK
Appearance inspection
1.SET-UP需進行全部項目檢驗，巡檢僅檢驗( )項目。
Inspection items marked with parentheses ( ) are for patrol inspection, While all inspection items are subject to Set-up inspection.
2.各項不良之缺點, 請參考缺點代碼表(M10001-R01)。
Please refer to Defection Code (M10001-R01) for detailed defect categories.
[14 empty] | C | 2019-03-22
(A) (C): M12002， (B):M08006， (D): M15011 | [13 empty] | B | 2017-09-05
[14 empty] | A | 2015-10-08
[8 empty] | 檢驗員： |  | 鄭文涓 |  |  |  | 版本 | 日期 | 製表 | 審核
[8 empty] | INSPECTOR | [5 empty] | REV. | DATE | ISSUED BY | APP.
MOULDEX QC10004-R02.B

## 200727E-2
QUALITY INSPECTION PLAN RECORD
品檢編號： | R01-048 | 品號： |  | R1-2360 | [5 empty] | 版本： | 9 | 品名： | 公轉式針基 (Male Luer Lock) |  |  |  | 頁次： | 2 | □
Q.I.P. NO. |  | P/N | [7 empty] | REV. |  | NAME |  |  |  |  | PAGE | 2
檢驗方式： |  |  | □ | SET UP 檢驗 |  |  |  |  | ■ | 巡檢 |  | 檢驗日期： |  | 200727E |  | 機台號碼： | P08 |  | ■
INSP. MODE |  |  |  | SET UP INSP. | [5 empty] | PATROL |  | DATE |  |  |  | MACHINE NO.
適 用 品 名
APPLY TO PART NAME
R1-2360
量 測 代 碼 |  | A: Microscope B: Projector C: Caliper D: Pin gauge E: Height Caliper F: Visual inspection | [14 empty] | 量測單位 |  | +
MEASURING CODE | [16 empty] | 單位：Inch |  | -
檢驗項目 | 量測工具 | 模號CAVITY |  |  |  |  | 9 |  | 10 |  | 11 | 12 |  | 13 | 14 | 15 | 16 |  |  | GO
INSP. ITEM | MEASURING TOOLS | 規格/標準 SPEC/WI | [16 empty] | Ø | NO GO
(A) | A | Ø | 0.082 |  | + | 0.002 | 0.0828 |  | 0.0828 |  | 0.083 | 0.0829 |  | 0.0831 | 0.0829 | 0.0829 | 0.083 |  |  | 0.084 | 26
[5 empty] | - | 0.002 | [13 empty] | 0.08 | 27
(B) | D | Ø | 1.92 | mm | / | GO | GO |  | GO |  | GO | GO |  | GO | GO | GO | GO |  |  | 0.075591 | 28
| D | Ø | 2.01 | mm | / | NO GO | NO GO |  | NO GO |  | NO GO | NO GO |  | NO GO | NO GO | NO GO | NO GO |  |  | 0.079134 | 29
(C) | A | Ø | 0.082 |  | + | 0.002 | 0.0825 |  | 0.0823 |  | 0.0834 | 0.0825 |  | 0.0836 | 0.083 | 0.0825 | 0.0824 |  |  | 0.084 | 30
[5 empty] | - | 0.002 | [13 empty] | 0.08 | 31
(D) | C | Ø | 0.43 |  | + | 0.005 | 0.4345 |  | 0.4345 |  | 0.435 | 0.435 |  | 0.435 | 0.435 | 0.4345 | 0.434 |  |  | 0.435 | 32
[5 empty] | - | 0.005 | [13 empty] | 0.425 | 33
(E) | T020701 | 塞規測試 QE10019 |  |  |  |  | GO |  | GO |  | GO | GO |  | GO | GO | GO | GO |  |  | 0 | 34
|  | Go/No-go Gauge test | [17 empty] | 0 | 35
(F) | T1705001 | 6% Taper QE10002 |  |  |  |  | GO |  | GO |  | GO | GO |  | GO | GO | GO | GO |  |  | 0 | 36
| (公 M) | Gauging test | [17 empty] | 0 | 37
(G) | T1405002 | 氣密測試 QE10001 |  |  |  |  | OK |  | OK |  | OK | OK |  | OK | OK | OK | OK |  |  | 0 | 38
| (公 M) | Air leaking test | [17 empty] | 0 | 39
H | T1405002 | 壓裂測試 QE10017 | [17 empty] | 0 | 40
| (公 M) | Stress cracking test
I | T1405001 | 滑牙測試 QE10014
Resistance to overriding test
J | T1405001 | 分離力測試 QE10016
Separation force test
K | T1405001 | 可旋出扭矩測試 QE10018
Unscrewing torque test
(L) | F | 外觀檢驗 MO09003 |  |  |  |  | OK |  | OK |  | OK | OK |  | OK | OK | OK | OK
Appearance inspection
1.SET-UP需進行全部項目檢驗，巡檢僅檢驗( )項目。
Inspection items marked with parentheses ( ) are for patrol inspection, While all inspection items are subject to Set-up inspection.
2.各項不良之缺點, 請參考缺點代碼表(M10001-R01)。
Please refer to Defection Code (M10001-R01) for detailed defect categories.
[14 empty] | C | 2019-03-22
(A) (C): M12002， (B):M08006， (D): M15011 | [13 empty] | B | 2017-09-05
[14 empty] | A | 2015-10-08
[8 empty] | 檢驗員： |  | 鄭文涓 |  |  |  | 版本 | 日期 | 製表 | 審核
[8 empty] | INSPECTOR | [5 empty] | REV. | DATE | ISSUED BY | APP.
MOULDEX QC10004-R02.B

## 200728D
QUALITY INSPECTION PLAN RECORD
品檢編號： | R01-048 | 品號： |  | R1-2360 | [5 empty] | 版本： | 9 | 品名： | 公轉式針基 (Male Luer Lock) |  |  |  | 頁次： | 1 | □
Q.I.P. NO. |  | P/N | [7 empty] | REV. |  | NAME |  |  |  |  | PAGE | 2
檢驗方式： |  |  | □ | SET UP 檢驗 |  |  |  |  | ■ | 巡檢 |  | 檢驗日期： |  | 200728D |  | 機台號碼： | P08 |  | ■
INSP. MODE |  |  |  | SET UP INSP. | [5 empty] | PATROL |  | DATE |  |  |  | MACHINE NO.
適 用 品 名
APPLY TO PART NAME
R1-2360
量 測 代 碼 |  | A: Microscope B: Projector C: Caliper D: Pin gauge E: Height Caliper F: Visual inspection | [14 empty] | 量測單位 |  | +
MEASURING CODE | [16 empty] | 單位：Inch |  | -
檢驗項目 | 量測工具 | 模號CAVITY |  |  |  |  | 1 |  | 2 |  | 3 | 4 |  | 5 | 6 | 7 | 8 |  |  | GO
INSP. ITEM | MEASURING TOOLS | 規格/標準 SPEC/WI | [16 empty] | Ø | NO GO
(A) | A | Ø | 0.082 |  | + | 0.002 | 0.0828 |  | 0.083 |  | 0.0831 | 0.0831 |  | 0.0829 | 0.0829 | 0.0829 | 0.0829 |  |  | 0.084 | 26
[5 empty] | - | 0.002 | [13 empty] | 0.08 | 27
(B) | D | Ø | 1.92 | mm | / | GO | GO |  | GO |  | GO | GO |  | GO | GO | GO | GO |  |  | 0.075591 | 28
| D | Ø | 2.01 | mm | / | NO GO | NO GO |  | NO GO |  | NO GO | NO GO |  | NO GO | NO GO | NO GO | NO GO |  |  | 0.079134 | 29
(C) | A | Ø | 0.082 |  | + | 0.002 | 0.0824 |  | 0.0825 |  | 0.083 | 0.0828 |  | 0.083 | 0.0829 | 0.0827 | 0.0825 |  |  | 0.084 | 30
[5 empty] | - | 0.002 | [13 empty] | 0.08 | 31
(D) | C | Ø | 0.43 |  | + | 0.005 | 0.434 |  | 0.4345 |  | 0.435 | 0.435 |  | 0.435 | 0.435 | 0.4345 | 0.434 |  |  | 0.435 | 32
[5 empty] | - | 0.005 | [13 empty] | 0.425 | 33
(E) | T020701 | 塞規測試 QE10019 |  |  |  |  | GO |  | GO |  | GO | GO |  | GO | GO | GO | GO |  |  | 0 | 34
|  | Go/No-go Gauge test | [17 empty] | 0 | 35
(F) | T1705001 | 6% Taper QE10002 |  |  |  |  | GO |  | GO |  | GO | GO |  | GO | GO | GO | GO |  |  | 0 | 36
| (公 M) | Gauging test | [17 empty] | 0 | 37
(G) | T1405002 | 氣密測試 QE10001 |  |  |  |  | OK |  | OK |  | OK | OK |  | OK | OK | OK | OK |  |  | 0 | 38
| (公 M) | Air leaking test | [17 empty] | 0 | 39
H | T1405002 | 壓裂測試 QE10017 | [17 empty] | 0 | 40
| (公 M) | Stress cracking test
I | T1405001 | 滑牙測試 QE10014
Resistance to overriding test
J | T1405001 | 分離力測試 QE10016
Separation force test
K | T1405001 | 可旋出扭矩測試 QE10018
Unscrewing torque test
(L) | F | 外觀檢驗 MO09003 |  |  |  |  | OK |  | OK |  | OK | OK |  | OK | OK | OK | OK
Appearance inspection
1.SET-UP需進行全部項目檢驗，巡檢僅檢驗( )項目。
Inspection items marked with parentheses ( ) are for patrol inspection, While all inspection items are subject to Set-up inspection.
2.各項不良之缺點, 請參考缺點代碼表(M10001-R01)。
Please refer to Defection Code (M10001-R01) for detailed defect categories.
[14 empty] | C | 2019-03-22
(A) (C): M12002， (B):M08006， (D): M15011 | [13 empty] | B | 2017-09-05
[14 empty] | A | 2015-10-08
[8 empty] | 檢驗員： |  | 鄭文涓 |  |  |  | 版本 | 日期 | 製表 | 審核
[8 empty] | INSPECTOR | [5 empty] | REV. | DATE | ISSUED BY | APP.
MOULDEX QC10004-R02.B

## 200728D-2
QUALITY INSPECTION PLAN RECORD
品檢編號： | R01-048 | 品號： |  | R1-2360 | [5 empty] | 版本： | 9 | 品名： | 公轉式針基 (Male Luer Lock) |  |  |  | 頁次： | 2 | □
Q.I.P. NO. |  | P/N | [7 empty] | REV. |  | NAME |  |  |  |  | PAGE | 2
檢驗方式： |  |  | □ | SET UP 檢驗 |  |  |  |  | ■ | 巡檢 |  | 檢驗日期： |  | 200728D |  | 機台號碼： | P08 |  | ■
INSP. MODE |  |  |  | SET UP INSP. | [5 empty] | PATROL |  | DATE |  |  |  | MACHINE NO.
適 用 品 名
APPLY TO PART NAME
R1-2360
量 測 代 碼 |  | A: Microscope B: Projector C: Caliper D: Pin gauge E: Height Caliper F: Visual inspection | [14 empty] | 量測單位 |  | +
MEASURING CODE | [16 empty] | 單位：Inch |  | -
檢驗項目 | 量測工具 | 模號CAVITY |  |  |  |  | 9 |  | 10 |  | 11 | 12 |  | 13 | 14 | 15 | 16 |  |  | GO
INSP. ITEM | MEASURING TOOLS | 規格/標準 SPEC/WI | [16 empty] | Ø | NO GO
(A) | A | Ø | 0.082 |  | + | 0.002 | 0.0829 |  | 0.0828 |  | 0.0831 | 0.0829 |  | 0.0831 | 0.0828 | 0.083 | 0.0831 |  |  | 0.084 | 26
[5 empty] | - | 0.002 | [13 empty] | 0.08 | 27
(B) | D | Ø | 1.92 | mm | / | GO | GO |  | GO |  | GO | GO |  | GO | GO | GO | GO |  |  | 0.075591 | 28
| D | Ø | 2.01 | mm | / | NO GO | NO GO |  | NO GO |  | NO GO | NO GO |  | NO GO | NO GO | NO GO | NO GO |  |  | 0.079134 | 29
(C) | A | Ø | 0.082 |  | + | 0.002 | 0.0825 |  | 0.0826 |  | 0.0837 | 0.0828 |  | 0.0838 | 0.0834 | 0.0827 | 0.0825 |  |  | 0.084 | 30
[5 empty] | - | 0.002 | [13 empty] | 0.08 | 31
(D) | C | Ø | 0.43 |  | + | 0.005 | 0.4345 |  | 0.4345 |  | 0.435 | 0.435 |  | 0.435 | 0.435 | 0.4345 | 0.434 |  |  | 0.435 | 32
[5 empty] | - | 0.005 | [13 empty] | 0.425 | 33
(E) | T020701 | 塞規測試 QE10019 |  |  |  |  | GO |  | GO |  | GO | GO |  | GO | GO | GO | GO |  |  | 0 | 34
|  | Go/No-go Gauge test | [17 empty] | 0 | 35
(F) | T1705001 | 6% Taper QE10002 |  |  |  |  | GO |  | GO |  | GO | GO |  | GO | GO | GO | GO |  |  | 0 | 36
| (公 M) | Gauging test | [17 empty] | 0 | 37
(G) | T1405002 | 氣密測試 QE10001 |  |  |  |  | OK |  | OK |  | OK | OK |  | OK | OK | OK | OK |  |  | 0 | 38
| (公 M) | Air leaking test | [17 empty] | 0 | 39
H | T1405002 | 壓裂測試 QE10017 | [17 empty] | 0 | 40
| (公 M) | Stress cracking test
I | T1405001 | 滑牙測試 QE10014
Resistance to overriding test
J | T1405001 | 分離力測試 QE10016
Separation force test
K | T1405001 | 可旋出扭矩測試 QE10018
Unscrewing torque test
(L) | F | 外觀檢驗 MO09003 |  |  |  |  | OK |  | OK |  | OK | OK |  | OK | OK | OK | OK
Appearance inspection
1.SET-UP需進行全部項目檢驗，巡檢僅檢驗( )項目。
Inspection items marked with parentheses ( ) are for patrol inspection, While all inspection items are subject to Set-up inspection.
2.各項不良之缺點, 請參考缺點代碼表(M10001-R01)。
Please refer to Defection Code (M10001-R01) for detailed defect categories.
[14 empty] | C | 2019-03-22
(A) (C): M12002， (B):M08006， (D): M15011 | [13 empty] | B | 2017-09-05
[14 empty] | A | 2015-10-08
[8 empty] | 檢驗員： |  | 鄭文涓 |  |  |  | 版本 | 日期 | 製表 | 審核
[8 empty] | INSPECTOR | [5 empty] | REV. | DATE | ISSUED BY | APP.
MOULDEX QC10004-R02.B

## 200728E
QUALITY INSPECTION PLAN RECORD
品檢編號： | R01-048 | 品號： |  | R1-2360 | [5 empty] | 版本： | 9 | 品名： | 公轉式針基 (Male Luer Lock) |  |  |  | 頁次： | 1 | □
Q.I.P. NO. |  | P/N | [7 empty] | REV. |  | NAME |  |  |  |  | PAGE | 2
檢驗方式： |  |  | □ | SET UP 檢驗 |  |  |  |  | ■ | 巡檢 |  | 檢驗日期： |  | 200728E |  | 機台號碼： | P08 |  | ■
INSP. MODE |  |  |  | SET UP INSP. | [5 empty] | PATROL |  | DATE |  |  |  | MACHINE NO.
適 用 品 名
APPLY TO PART NAME
R1-2360
量 測 代 碼 |  | A: Microscope B: Projector C: Caliper D: Pin gauge E: Height Caliper F: Visual inspection | [14 empty] | 量測單位 |  | +
MEASURING CODE | [16 empty] | 單位：Inch |  | -
檢驗項目 | 量測工具 | 模號CAVITY |  |  |  |  | 1 |  | 2 |  | 3 | 4 |  | 5 | 6 | 7 | 8 |  |  | GO
INSP. ITEM | MEASURING TOOLS | 規格/標準 SPEC/WI | [16 empty] | Ø | NO GO
(A) | A | Ø | 0.082 |  | + | 0.002 | 0.0827 |  | 0.0829 |  | 0.083 | 0.0833 |  | 0.083 | 0.083 | 0.0829 | 0.0828 |  |  | 0.084 | 26
[5 empty] | - | 0.002 | [13 empty] | 0.08 | 27
(B) | D | Ø | 1.92 | mm | / | GO | GO |  | GO |  | GO | GO |  | GO | GO | GO | GO |  |  | 0.075591 | 28
| D | Ø | 2.01 | mm | / | NO GO | NO GO |  | NO GO |  | NO GO | NO GO |  | NO GO | NO GO | NO GO | NO GO |  |  | 0.079134 | 29
(C) | A | Ø | 0.082 |  | + | 0.002 | 0.0825 |  | 0.0824 |  | 0.0829 | 0.0828 |  | 0.0828 | 0.0827 | 0.0827 | 0.0824 |  |  | 0.084 | 30
[5 empty] | - | 0.002 | [13 empty] | 0.08 | 31
(D) | C | Ø | 0.43 |  | + | 0.005 | 0.4345 |  | 0.4345 |  | 0.435 | 0.435 |  | 0.435 | 0.435 | 0.4345 | 0.434 |  |  | 0.435 | 32
[5 empty] | - | 0.005 | [13 empty] | 0.425 | 33
(E) | T020701 | 塞規測試 QE10019 |  |  |  |  | GO |  | GO |  | GO | GO |  | GO | GO | GO | GO |  |  | 0 | 34
|  | Go/No-go Gauge test | [17 empty] | 0 | 35
(F) | T1705001 | 6% Taper QE10002 |  |  |  |  | GO |  | GO |  | GO | GO |  | GO | GO | GO | GO |  |  | 0 | 36
| (公 M) | Gauging test | [17 empty] | 0 | 37
(G) | T1405002 | 氣密測試 QE10001 |  |  |  |  | OK |  | OK |  | OK | OK |  | OK | OK | OK | OK |  |  | 0 | 38
| (公 M) | Air leaking test | [17 empty] | 0 | 39
H | T1405002 | 壓裂測試 QE10017 | [17 empty] | 0 | 40
| (公 M) | Stress cracking test
I | T1405001 | 滑牙測試 QE10014
Resistance to overriding test
J | T1405001 | 分離力測試 QE10016
Separation force test
K | T1405001 | 可旋出扭矩測試 QE10018
Unscrewing torque test
(L) | F | 外觀檢驗 MO09003 |  |  |  |  | OK |  | OK |  | OK | OK |  | OK | OK | OK | OK
Appearance inspection
1.SET-UP需進行全部項目檢驗，巡檢僅檢驗( )項目。
Inspection items marked with parentheses ( ) are for patrol inspection, While all inspection items are subject to Set-up inspection.
2.各項不良之缺點, 請參考缺點代碼表(M10001-R01)。
Please refer to Defection Code (M10001-R01) for detailed defect categories.
[14 empty] | C | 2019-03-22
(A) (C): M12002， (B):M08006， (D): M15011 | [13 empty] | B | 2017-09-05
[14 empty] | A | 2015-10-08
[8 empty] | 檢驗員： |  | 鄭文涓 |  |  |  | 版本 | 日期 | 製表 | 審核
[8 empty] | INSPECTOR | [5 empty] | REV. | DATE | ISSUED BY | APP.
MOULDEX QC10004-R02.B

## 200728E-2
QUALITY INSPECTION PLAN RECORD
品檢編號： | R01-048 | 品號： |  | R1-2360 | [5 empty] | 版本： | 9 | 品名： | 公轉式針基 (Male Luer Lock) |  |  |  | 頁次： | 2 | □
Q.I.P. NO. |  | P/N | [7 empty] | REV. |  | NAME |  |  |  |  | PAGE | 2
檢驗方式： |  |  | □ | SET UP 檢驗 |  |  |  |  | ■ | 巡檢 |  | 檢驗日期： |  | 200728E |  | 機台號碼： | P08 |  | ■
INSP. MODE |  |  |  | SET UP INSP. | [5 empty] | PATROL |  | DATE |  |  |  | MACHINE NO.
適 用 品 名
APPLY TO PART NAME
R1-2360
量 測 代 碼 |  | A: Microscope B: Projector C: Caliper D: Pin gauge E: Height Caliper F: Visual inspection | [14 empty] | 量測單位 |  | +
MEASURING CODE | [16 empty] | 單位：Inch |  | -
檢驗項目 | 量測工具 | 模號CAVITY |  |  |  |  | 9 |  | 10 |  | 11 | 12 |  | 13 | 14 | 15 | 16 |  |  | GO
INSP. ITEM | MEASURING TOOLS | 規格/標準 SPEC/WI | [16 empty] | Ø | NO GO
(A) | A | Ø | 0.082 |  | + | 0.002 | 0.0828 |  | 0.0828 |  | 0.083 | 0.0832 |  | 0.0829 | 0.0829 | 0.0829 | 0.0829 |  |  | 0.084 | 26
[5 empty] | - | 0.002 | [13 empty] | 0.08 | 27
(B) | D | Ø | 1.92 | mm | / | GO | GO |  | GO |  | GO | GO |  | GO | GO | GO | GO |  |  | 0.075591 | 28
| D | Ø | 2.01 | mm | / | NO GO | NO GO |  | NO GO |  | NO GO | NO GO |  | NO GO | NO GO | NO GO | NO GO |  |  | 0.079134 | 29
(C) | A | Ø | 0.082 |  | + | 0.002 | 0.0825 |  | 0.0826 |  | 0.0835 | 0.0828 |  | 0.0838 | 0.0833 | 0.0826 | 0.0825 |  |  | 0.084 | 30
[5 empty] | - | 0.002 | [13 empty] | 0.08 | 31
(D) | C | Ø | 0.43 |  | + | 0.005 | 0.4345 |  | 0.4345 |  | 0.435 | 0.435 |  | 0.435 | 0.435 | 0.4345 | 0.434 |  |  | 0.435 | 32
[5 empty] | - | 0.005 | [13 empty] | 0.425 | 33
(E) | T020701 | 塞規測試 QE10019 |  |  |  |  | GO |  | GO |  | GO | GO |  | GO | GO | GO | GO |  |  | 0 | 34
|  | Go/No-go Gauge test | [17 empty] | 0 | 35
(F) | T1705001 | 6% Taper QE10002 |  |  |  |  | GO |  | GO |  | GO | GO |  | GO | GO | GO | GO |  |  | 0 | 36
| (公 M) | Gauging test | [17 empty] | 0 | 37
(G) | T1405002 | 氣密測試 QE10001 |  |  |  |  | OK |  | OK |  | OK | OK |  | OK | OK | OK | OK |  |  | 0 | 38
| (公 M) | Air leaking test | [17 empty] | 0 | 39
H | T1405002 | 壓裂測試 QE10017 | [17 empty] | 0 | 40
| (公 M) | Stress cracking test
I | T1405001 | 滑牙測試 QE10014
Resistance to overriding test
J | T1405001 | 分離力測試 QE10016
Separation force test
K | T1405001 | 可旋出扭矩測試 QE10018
Unscrewing torque test
(L) | F | 外觀檢驗 MO09003 |  |  |  |  | OK |  | OK |  | OK | OK |  | OK | OK | OK | OK
Appearance inspection
1.SET-UP需進行全部項目檢驗，巡檢僅檢驗( )項目。
Inspection items marked with parentheses ( ) are for patrol inspection, While all inspection items are subject to Set-up inspection.
2.各項不良之缺點, 請參考缺點代碼表(M10001-R01)。
Please refer to Defection Code (M10001-R01) for detailed defect categories.
[14 empty] | C | 2019-03-22
(A) (C): M12002， (B):M08006， (D): M15011 | [13 empty] | B | 2017-09-05
[14 empty] | A | 2015-10-08
[8 empty] | 檢驗員： |  | 鄭文涓 |  |  |  | 版本 | 日期 | 製表 | 審核
[8 empty] | INSPECTOR | [5 empty] | REV. | DATE | ISSUED BY | APP.
MOULDEX QC10004-R02.B

## 200729D
QUALITY INSPECTION PLAN RECORD
品檢編號： | R01-048 | 品號： |  | R1-2360 | [5 empty] | 版本： | 9 | 品名： | 公轉式針基 (Male Luer Lock) |  |  |  | 頁次： | 1 | □
Q.I.P. NO. |  | P/N | [7 empty] | REV. |  | NAME |  |  |  |  | PAGE | 2
檢驗方式： |  |  | □ | SET UP 檢驗 |  |  |  |  | ■ | 巡檢 |  | 檢驗日期： |  | 200729D |  | 機台號碼： | P08 |  | ■
INSP. MODE |  |  |  | SET UP INSP. | [5 empty] | PATROL |  | DATE |  |  |  | MACHINE NO.
適 用 品 名
APPLY TO PART NAME
R1-2360
量 測 代 碼 |  | A: Microscope B: Projector C: Caliper D: Pin gauge E: Height Caliper F: Visual inspection | [14 empty] | 量測單位 |  | +
MEASURING CODE | [16 empty] | 單位：Inch |  | -
檢驗項目 | 量測工具 | 模號CAVITY |  |  |  |  | 1 |  | 2 |  | 3 | 4 |  | 5 | 6 | 7 | 8 |  |  | GO
INSP. ITEM | MEASURING TOOLS | 規格/標準 SPEC/WI | [16 empty] | Ø | NO GO
(A) | A | Ø | 0.082 |  | + | 0.002 | 0.0828 |  | 0.0829 |  | 0.0829 | 0.0831 |  | 0.0828 | 0.0829 | 0.083 | 0.0829 |  |  | 0.084 | 26
[5 empty] | - | 0.002 | [13 empty] | 0.08 | 27
(B) | D | Ø | 1.92 | mm | / | GO | GO |  | GO |  | GO | GO |  | GO | GO | GO | GO |  |  | 0.075591 | 28
| D | Ø | 2.01 | mm | / | NO GO | NO GO |  | NO GO |  | NO GO | NO GO |  | NO GO | NO GO | NO GO | NO GO |  |  | 0.079134 | 29
(C) | A | Ø | 0.082 |  | + | 0.002 | 0.0826 |  | 0.0824 |  | 0.0829 | 0.0828 |  | 0.083 | 0.0828 | 0.0827 | 0.0822 |  |  | 0.084 | 30
[5 empty] | - | 0.002 | [13 empty] | 0.08 | 31
(D) | C | Ø | 0.43 |  | + | 0.005 | 0.434 |  | 0.4345 |  | 0.435 | 0.435 |  | 0.435 | 0.435 | 0.4345 | 0.434 |  |  | 0.435 | 32
[5 empty] | - | 0.005 | [13 empty] | 0.425 | 33
(E) | T020701 | 塞規測試 QE10019 |  |  |  |  | GO |  | GO |  | GO | GO |  | GO | GO | GO | GO |  |  | 0 | 34
|  | Go/No-go Gauge test | [17 empty] | 0 | 35
(F) | T1705001 | 6% Taper QE10002 |  |  |  |  | GO |  | GO |  | GO | GO |  | GO | GO | GO | GO |  |  | 0 | 36
| (公 M) | Gauging test | [17 empty] | 0 | 37
(G) | T1405002 | 氣密測試 QE10001 |  |  |  |  | OK |  | OK |  | OK | OK |  | OK | OK | OK | OK |  |  | 0 | 38
| (公 M) | Air leaking test | [17 empty] | 0 | 39
H | T1405002 | 壓裂測試 QE10017 | [17 empty] | 0 | 40
| (公 M) | Stress cracking test
I | T1405001 | 滑牙測試 QE10014
Resistance to overriding test
J | T1405001 | 分離力測試 QE10016
Separation force test
K | T1405001 | 可旋出扭矩測試 QE10018
Unscrewing torque test
(L) | F | 外觀檢驗 MO09003 |  |  |  |  | OK |  | OK |  | OK | OK |  | OK | OK | OK | OK
Appearance inspection
1.SET-UP需進行全部項目檢驗，巡檢僅檢驗( )項目。
Inspection items marked with parentheses ( ) are for patrol inspection, While all inspection items are subject to Set-up inspection.
2.各項不良之缺點, 請參考缺點代碼表(M10001-R01)。
Please refer to Defection Code (M10001-R01) for detailed defect categories.
[14 empty] | C | 2019-03-22
(A) (C): M12002， (B):M08006， (D): M15011 | [13 empty] | B | 2017-09-05
[14 empty] | A | 2015-10-08
[8 empty] | 檢驗員： |  | 鄭文涓 |  |  |  | 版本 | 日期 | 製表 | 審核
[8 empty] | INSPECTOR | [5 empty] | REV. | DATE | ISSUED BY | APP.
MOULDEX QC10004-R02.B

## 200729D-2
QUALITY INSPECTION PLAN RECORD
品檢編號： | R01-048 | 品號： |  | R1-2360 | [5 empty] | 版本： | 9 | 品名： | 公轉式針基 (Male Luer Lock) |  |  |  | 頁次： | 2 | □
Q.I.P. NO. |  | P/N | [7 empty] | REV. |  | NAME |  |  |  |  | PAGE | 2
檢驗方式： |  |  | □ | SET UP 檢驗 |  |  |  |  | ■ | 巡檢 |  | 檢驗日期： |  | 200729D |  | 機台號碼： | P08 |  | ■
INSP. MODE |  |  |  | SET UP INSP. | [5 empty] | PATROL |  | DATE |  |  |  | MACHINE NO.
適 用 品 名
APPLY TO PART NAME
R1-2360
量 測 代 碼 |  | A: Microscope B: Projector C: Caliper D: Pin gauge E: Height Caliper F: Visual inspection | [14 empty] | 量測單位 |  | +
MEASURING CODE | [16 empty] | 單位：Inch |  | -
檢驗項目 | 量測工具 | 模號CAVITY |  |  |  |  | 9 |  | 10 |  | 11 | 12 |  | 13 | 14 | 15 | 16 |  |  | GO
INSP. ITEM | MEASURING TOOLS | 規格/標準 SPEC/WI | [16 empty] | Ø | NO GO
(A) | A | Ø | 0.082 |  | + | 0.002 | 0.0829 |  | 0.0829 |  | 0.083 | 0.0829 |  | 0.0831 | 0.0829 | 0.083 | 0.0831 |  |  | 0.084 | 26
[5 empty] | - | 0.002 | [13 empty] | 0.08 | 27
(B) | D | Ø | 1.92 | mm | / | GO | GO |  | GO |  | GO | GO |  | GO | GO | GO | GO |  |  | 0.075591 | 28
| D | Ø | 2.01 | mm | / | NO GO | NO GO |  | NO GO |  | NO GO | NO GO |  | NO GO | NO GO | NO GO | NO GO |  |  | 0.079134 | 29
(C) | A | Ø | 0.082 |  | + | 0.002 | 0.0828 |  | 0.0828 |  | 0.0836 | 0.0829 |  | 0.0838 | 0.0835 | 0.0827 | 0.0827 |  |  | 0.084 | 30
[5 empty] | - | 0.002 | [13 empty] | 0.08 | 31
(D) | C | Ø | 0.43 |  | + | 0.005 | 0.4345 |  | 0.4345 |  | 0.435 | 0.435 |  | 0.435 | 0.435 | 0.4345 | 0.434 |  |  | 0.435 | 32
[5 empty] | - | 0.005 | [13 empty] | 0.425 | 33
(E) | T020701 | 塞規測試 QE10019 |  |  |  |  | GO |  | GO |  | GO | GO |  | GO | GO | GO | GO |  |  | 0 | 34
|  | Go/No-go Gauge test | [17 empty] | 0 | 35
(F) | T1705001 | 6% Taper QE10002 |  |  |  |  | GO |  | GO |  | GO | GO |  | GO | GO | GO | GO |  |  | 0 | 36
| (公 M) | Gauging test | [17 empty] | 0 | 37
(G) | T1405002 | 氣密測試 QE10001 |  |  |  |  | OK |  | OK |  | OK | OK |  | OK | OK | OK | OK |  |  | 0 | 38
| (公 M) | Air leaking test | [17 empty] | 0 | 39
H | T1405002 | 壓裂測試 QE10017 | [17 empty] | 0 | 40
| (公 M) | Stress cracking test
I | T1405001 | 滑牙測試 QE10014
Resistance to overriding test
J | T1405001 | 分離力測試 QE10016
Separation force test
K | T1405001 | 可旋出扭矩測試 QE10018
Unscrewing torque test
(L) | F | 外觀檢驗 MO09003 |  |  |  |  | OK |  | OK |  | OK | OK |  | OK | OK | OK | OK
Appearance inspection
1.SET-UP需進行全部項目檢驗，巡檢僅檢驗( )項目。
Inspection items marked with parentheses ( ) are for patrol inspection, While all inspection items are subject to Set-up inspection.
2.各項不良之缺點, 請參考缺點代碼表(M10001-R01)。
Please refer to Defection Code (M10001-R01) for detailed defect categories.
[14 empty] | C | 2019-03-22
(A) (C): M12002， (B):M08006， (D): M15011 | [13 empty] | B | 2017-09-05
[14 empty] | A | 2015-10-08
[8 empty] | 檢驗員： |  | 鄭文涓 |  |  |  | 版本 | 日期 | 製表 | 審核
[8 empty] | INSPECTOR | [5 empty] | REV. | DATE | ISSUED BY | APP.
MOULDEX QC10004-R02.B

## 200729E
QUALITY INSPECTION PLAN RECORD
品檢編號： | R01-048 | 品號： |  | R1-2360 | [5 empty] | 版本： | 9 | 品名： | 公轉式針基 (Male Luer Lock) |  |  |  | 頁次： | 1 | □
Q.I.P. NO. |  | P/N | [7 empty] | REV. |  | NAME |  |  |  |  | PAGE | 2
檢驗方式： |  |  | □ | SET UP 檢驗 |  |  |  |  | ■ | 巡檢 |  | 檢驗日期： |  | 200729E |  | 機台號碼： | P08 |  | ■
INSP. MODE |  |  |  | SET UP INSP. | [5 empty] | PATROL |  | DATE |  |  |  | MACHINE NO.
適 用 品 名
APPLY TO PART NAME
R1-2360
量 測 代 碼 |  | A: Microscope B: Projector C: Caliper D: Pin gauge E: Height Caliper F: Visual inspection | [14 empty] | 量測單位 |  | +
MEASURING CODE | [16 empty] | 單位：Inch |  | -
檢驗項目 | 量測工具 | 模號CAVITY |  |  |  |  | 1 |  | 2 |  | 3 | 4 |  | 5 | 6 | 7 | 8 |  |  | GO
INSP. ITEM | MEASURING TOOLS | 規格/標準 SPEC/WI | [16 empty] | Ø | NO GO
(A) | A | Ø | 0.082 |  | + | 0.002 | 0.0827 |  | 0.0829 |  | 0.083 | 0.0833 |  | 0.0829 | 0.0829 | 0.0829 | 0.0829 |  |  | 0.084 | 26
[5 empty] | - | 0.002 | [13 empty] | 0.08 | 27
(B) | D | Ø | 1.92 | mm | / | GO | GO |  | GO |  | GO | GO |  | GO | GO | GO | GO |  |  | 0.075591 | 28
| D | Ø | 2.01 | mm | / | NO GO | NO GO |  | NO GO |  | NO GO | NO GO |  | NO GO | NO GO | NO GO | NO GO |  |  | 0.079134 | 29
(C) | A | Ø | 0.082 |  | + | 0.002 | 0.0822 |  | 0.0826 |  | 0.0829 | 0.0829 |  | 0.0829 | 0.0828 | 0.0827 | 0.0826 |  |  | 0.084 | 30
[5 empty] | - | 0.002 | [13 empty] | 0.08 | 31
(D) | C | Ø | 0.43 |  | + | 0.005 | 0.434 |  | 0.4345 |  | 0.435 | 0.435 |  | 0.435 | 0.435 | 0.4345 | 0.434 |  |  | 0.435 | 32
[5 empty] | - | 0.005 | [13 empty] | 0.425 | 33
(E) | T020701 | 塞規測試 QE10019 |  |  |  |  | GO |  | GO |  | GO | GO |  | GO | GO | GO | GO |  |  | 0 | 34
|  | Go/No-go Gauge test | [17 empty] | 0 | 35
(F) | T1705001 | 6% Taper QE10002 |  |  |  |  | GO |  | GO |  | GO | GO |  | GO | GO | GO | GO |  |  | 0 | 36
| (公 M) | Gauging test | [17 empty] | 0 | 37
(G) | T1405002 | 氣密測試 QE10001 |  |  |  |  | OK |  | OK |  | OK | OK |  | OK | OK | OK | OK |  |  | 0 | 38
| (公 M) | Air leaking test | [17 empty] | 0 | 39
H | T1405002 | 壓裂測試 QE10017 | [17 empty] | 0 | 40
| (公 M) | Stress cracking test
I | T1405001 | 滑牙測試 QE10014
Resistance to overriding test
J | T1405001 | 分離力測試 QE10016
Separation force test
K | T1405001 | 可旋出扭矩測試 QE10018
Unscrewing torque test
(L) | F | 外觀檢驗 MO09003 |  |  |  |  | OK |  | OK |  | OK | OK |  | OK | OK | OK | OK
Appearance inspection
1.SET-UP需進行全部項目檢驗，巡檢僅檢驗( )項目。
Inspection items marked with parentheses ( ) are for patrol inspection, While all inspection items are subject to Set-up inspection.
2.各項不良之缺點, 請參考缺點代碼表(M10001-R01)。
Please refer to Defection Code (M10001-R01) for detailed defect categories.
[14 empty] | C | 2019-03-22
(A) (C): M12002， (B):M08006， (D): M15011 | [13 empty] | B | 2017-09-05
[14 empty] | A | 2015-10-08
[8 empty] | 檢驗員： |  | 鄭文涓 |  |  |  | 版本 | 日期 | 製表 | 審核
[8 empty] | INSPECTOR | [5 empty] | REV. | DATE | ISSUED BY | APP.
MOULDEX QC10004-R02.B

## 200729E-2
QUALITY INSPECTION PLAN RECORD
品檢編號： | R01-048 | 品號： |  | R1-2360 | [5 empty] | 版本： | 9 | 品名： | 公轉式針基 (Male Luer Lock) |  |  |  | 頁次： | 2 | □
Q.I.P. NO. |  | P/N | [7 empty] | REV. |  | NAME |  |  |  |  | PAGE | 2
檢驗方式： |  |  | □ | SET UP 檢驗 |  |  |  |  | ■ | 巡檢 |  | 檢驗日期： |  | 200729E |  | 機台號碼： | P08 |  | ■
INSP. MODE |  |  |  | SET UP INSP. | [5 empty] | PATROL |  | DATE |  |  |  | MACHINE NO.
適 用 品 名
APPLY TO PART NAME
R1-2360
量 測 代 碼 |  | A: Microscope B: Projector C: Caliper D: Pin gauge E: Height Caliper F: Visual inspection | [14 empty] | 量測單位 |  | +
MEASURING CODE | [16 empty] | 單位：Inch |  | -
檢驗項目 | 量測工具 | 模號CAVITY |  |  |  |  | 9 |  | 10 |  | 11 | 12 |  | 13 | 14 | 15 | 16 |  |  | GO
INSP. ITEM | MEASURING TOOLS | 規格/標準 SPEC/WI | [16 empty] | Ø | NO GO
(A) | A | Ø | 0.082 |  | + | 0.002 | 0.083 |  | 0.0829 |  | 0.083 | 0.0829 |  | 0.0831 | 0.0829 | 0.083 | 0.0831 |  |  | 0.084 | 26
[5 empty] | - | 0.002 | [13 empty] | 0.08 | 27
(B) | D | Ø | 1.92 | mm | / | GO | GO |  | GO |  | GO | GO |  | GO | GO | GO | GO |  |  | 0.075591 | 28
| D | Ø | 2.01 | mm | / | NO GO | NO GO |  | NO GO |  | NO GO | NO GO |  | NO GO | NO GO | NO GO | NO GO |  |  | 0.079134 | 29
(C) | A | Ø | 0.082 |  | + | 0.002 | 0.0827 |  | 0.0826 |  | 0.0837 | 0.0827 |  | 0.0838 | 0.0834 | 0.0827 | 0.0827 |  |  | 0.084 | 30
[5 empty] | - | 0.002 | [13 empty] | 0.08 | 31
(D) | C | Ø | 0.43 |  | + | 0.005 | 0.4345 |  | 0.4345 |  | 0.435 | 0.435 |  | 0.435 | 0.435 | 0.4345 | 0.434 |  |  | 0.435 | 32
[5 empty] | - | 0.005 | [13 empty] | 0.425 | 33
(E) | T020701 | 塞規測試 QE10019 |  |  |  |  | GO |  | GO |  | GO | GO |  | GO | GO | GO | GO |  |  | 0 | 34
|  | Go/No-go Gauge test | [17 empty] | 0 | 35
(F) | T1705001 | 6% Taper QE10002 |  |  |  |  | GO |  | GO |  | GO | GO |  | GO | GO | GO | GO |  |  | 0 | 36
| (公 M) | Gauging test | [17 empty] | 0 | 37
(G) | T1405002 | 氣密測試 QE10001 |  |  |  |  | OK |  | OK |  | OK | OK |  | OK | OK | OK | OK |  |  | 0 | 38
| (公 M) | Air leaking test | [17 empty] | 0 | 39
H | T1405002 | 壓裂測試 QE10017 | [17 empty] | 0 | 40
| (公 M) | Stress cracking test
I | T1405001 | 滑牙測試 QE10014
Resistance to overriding test
J | T1405001 | 分離力測試 QE10016
Separation force test
K | T1405001 | 可旋出扭矩測試 QE10018
Unscrewing torque test
(L) | F | 外觀檢驗 MO09003 |  |  |  |  | OK |  | OK |  | OK | OK |  | OK | OK | OK | OK
Appearance inspection
1.SET-UP需進行全部項目檢驗，巡檢僅檢驗( )項目。
Inspection items marked with parentheses ( ) are for patrol inspection, While all inspection items are subject to Set-up inspection.
2.各項不良之缺點, 請參考缺點代碼表(M10001-R01)。
Please refer to Defection Code (M10001-R01) for detailed defect categories.
[14 empty] | C | 2019-03-22
(A) (C): M12002， (B):M08006， (D): M15011 | [13 empty] | B | 2017-09-05
[14 empty] | A | 2015-10-08
[8 empty] | 檢驗員： |  | 鄭文涓 |  |  |  | 版本 | 日期 | 製表 | 審核
[8 empty] | INSPECTOR | [5 empty] | REV. | DATE | ISSUED BY | APP.
MOULDEX QC10004-R02.B

## 200730D
QUALITY INSPECTION PLAN RECORD
品檢編號： | R01-048 | 品號： |  | R1-2360 | [5 empty] | 版本： | 9 | 品名： | 公轉式針基 (Male Luer Lock) |  |  |  | 頁次： | 1 | □
Q.I.P. NO. |  | P/N | [7 empty] | REV. |  | NAME |  |  |  |  | PAGE | 2
檢驗方式： |  |  | □ | SET UP 檢驗 |  |  |  |  | ■ | 巡檢 |  | 檢驗日期： |  | 200730D |  | 機台號碼： | P08 |  | ■
INSP. MODE |  |  |  | SET UP INSP. | [5 empty] | PATROL |  | DATE |  |  |  | MACHINE NO.
適 用 品 名
APPLY TO PART NAME
R1-2360
量 測 代 碼 |  | A: Microscope B: Projector C: Caliper D: Pin gauge E: Height Caliper F: Visual inspection | [14 empty] | 量測單位 |  | +
MEASURING CODE | [16 empty] | 單位：Inch |  | -
檢驗項目 | 量測工具 | 模號CAVITY |  |  |  |  | 1 |  | 2 |  | 3 | 4 |  | 5 | 6 | 7 | 8 |  |  | GO
INSP. ITEM | MEASURING TOOLS | 規格/標準 SPEC/WI | [16 empty] | Ø | NO GO
(A) | A | Ø | 0.082 |  | + | 0.002 | 0.0827 |  | 0.0829 |  | 0.0829 | 0.0831 |  | 0.0829 | 0.0829 | 0.0828 | 0.0827 |  |  | 0.084 | 26
[5 empty] | - | 0.002 | [13 empty] | 0.08 | 27
(B) | D | Ø | 1.92 | mm | / | GO | GO |  | GO |  | GO | GO |  | GO | GO | GO | GO |  |  | 0.075591 | 28
| D | Ø | 2.01 | mm | / | NO GO | NO GO |  | NO GO |  | NO GO | NO GO |  | NO GO | NO GO | NO GO | NO GO |  |  | 0.079134 | 29
(C) | A | Ø | 0.082 |  | + | 0.002 | 0.0826 |  | 0.0824 |  | 0.0828 | 0.0827 |  | 0.0828 | 0.0827 | 0.0826 | 0.0826 |  |  | 0.084 | 30
[5 empty] | - | 0.002 | [13 empty] | 0.08 | 31
(D) | C | Ø | 0.43 |  | + | 0.005 | 0.4345 |  | 0.4345 |  | 0.435 | 0.435 |  | 0.435 | 0.435 | 0.4345 | 0.4345 |  |  | 0.435 | 32
[5 empty] | - | 0.005 | [13 empty] | 0.425 | 33
(E) | T020701 | 塞規測試 QE10019 |  |  |  |  | GO |  | GO |  | GO | GO |  | GO | GO | GO | GO |  |  | 0 | 34
|  | Go/No-go Gauge test | [17 empty] | 0 | 35
(F) | T1705001 | 6% Taper QE10002 |  |  |  |  | GO |  | GO |  | GO | GO |  | GO | GO | GO | GO |  |  | 0 | 36
| (公 M) | Gauging test | [17 empty] | 0 | 37
(G) | T1405002 | 氣密測試 QE10001 |  |  |  |  | OK |  | OK |  | OK | OK |  | OK | OK | OK | OK |  |  | 0 | 38
| (公 M) | Air leaking test | [17 empty] | 0 | 39
H | T1405002 | 壓裂測試 QE10017 | [17 empty] | 0 | 40
| (公 M) | Stress cracking test
I | T1405001 | 滑牙測試 QE10014
Resistance to overriding test
J | T1405001 | 分離力測試 QE10016
Separation force test
K | T1405001 | 可旋出扭矩測試 QE10018
Unscrewing torque test
(L) | F | 外觀檢驗 MO09003 |  |  |  |  | OK |  | OK |  | OK | OK |  | OK | OK | OK | OK
Appearance inspection
1.SET-UP需進行全部項目檢驗，巡檢僅檢驗( )項目。
Inspection items marked with parentheses ( ) are for patrol inspection, While all inspection items are subject to Set-up inspection.
2.各項不良之缺點, 請參考缺點代碼表(M10001-R01)。
Please refer to Defection Code (M10001-R01) for detailed defect categories.
[14 empty] | C | 2019-03-22
(A) (C): M12002， (B):M08006， (D): M15011 | [13 empty] | B | 2017-09-05
[14 empty] | A | 2015-10-08
[8 empty] | 檢驗員： |  | 鄭文涓 |  |  |  | 版本 | 日期 | 製表 | 審核
[8 empty] | INSPECTOR | [5 empty] | REV. | DATE | ISSUED BY | APP.
MOULDEX QC10004-R02.B

## 200730D-2
QUALITY INSPECTION PLAN RECORD
品檢編號： | R01-048 | 品號： |  | R1-2360 | [5 empty] | 版本： | 9 | 品名： | 公轉式針基 (Male Luer Lock) |  |  |  | 頁次： | 2 | □
Q.I.P. NO. |  | P/N | [7 empty] | REV. |  | NAME |  |  |  |  | PAGE | 2
檢驗方式： |  |  | □ | SET UP 檢驗 |  |  |  |  | ■ | 巡檢 |  | 檢驗日期： |  | 200730D |  | 機台號碼： | P08 |  | ■
INSP. MODE |  |  |  | SET UP INSP. | [5 empty] | PATROL |  | DATE |  |  |  | MACHINE NO.
適 用 品 名
APPLY TO PART NAME
R1-2360
量 測 代 碼 |  | A: Microscope B: Projector C: Caliper D: Pin gauge E: Height Caliper F: Visual inspection | [14 empty] | 量測單位 |  | +
MEASURING CODE | [16 empty] | 單位：Inch |  | -
檢驗項目 | 量測工具 | 模號CAVITY |  |  |  |  | 9 |  | 10 |  | 11 | 12 |  | 13 | 14 | 15 | 16 |  |  | GO
INSP. ITEM | MEASURING TOOLS | 規格/標準 SPEC/WI | [16 empty] | Ø | NO GO
(A) | A | Ø | 0.082 |  | + | 0.002 | 0.0828 |  | 0.0828 |  | 0.083 | 0.083 |  | 0.0831 | 0.0829 | 0.0829 | 0.0829 |  |  | 0.084 | 26
[5 empty] | - | 0.002 | [13 empty] | 0.08 | 27
(B) | D | Ø | 1.92 | mm | / | GO | GO |  | GO |  | GO | GO |  | GO | GO | GO | GO |  |  | 0.075591 | 28
| D | Ø | 2.01 | mm | / | NO GO | NO GO |  | NO GO |  | NO GO | NO GO |  | NO GO | NO GO | NO GO | NO GO |  |  | 0.079134 | 29
(C) | A | Ø | 0.082 |  | + | 0.002 | 0.0826 |  | 0.0824 |  | 0.0836 | 0.0827 |  | 0.0838 | 0.0833 | 0.0826 | 0.0826 |  |  | 0.084 | 30
[5 empty] | - | 0.002 | [13 empty] | 0.08 | 31
(D) | C | Ø | 0.43 |  | + | 0.005 | 0.4345 |  | 0.4345 |  | 0.435 | 0.435 |  | 0.435 | 0.435 | 0.4345 | 0.4345 |  |  | 0.435 | 32
[5 empty] | - | 0.005 | [13 empty] | 0.425 | 33
(E) | T020701 | 塞規測試 QE10019 |  |  |  |  | GO |  | GO |  | GO | GO |  | GO | GO | GO | GO |  |  | 0 | 34
|  | Go/No-go Gauge test | [17 empty] | 0 | 35
(F) | T1705001 | 6% Taper QE10002 |  |  |  |  | GO |  | GO |  | GO | GO |  | GO | GO | GO | GO |  |  | 0 | 36
| (公 M) | Gauging test | [17 empty] | 0 | 37
(G) | T1405002 | 氣密測試 QE10001 |  |  |  |  | OK |  | OK |  | OK | OK |  | OK | OK | OK | OK |  |  | 0 | 38
| (公 M) | Air leaking test | [17 empty] | 0 | 39
H | T1405002 | 壓裂測試 QE10017 | [17 empty] | 0 | 40
| (公 M) | Stress cracking test
I | T1405001 | 滑牙測試 QE10014
Resistance to overriding test
J | T1405001 | 分離力測試 QE10016
Separation force test
K | T1405001 | 可旋出扭矩測試 QE10018
Unscrewing torque test
(L) | F | 外觀檢驗 MO09003 |  |  |  |  | OK |  | OK |  | OK | OK |  | OK | OK | OK | OK
Appearance inspection
1.SET-UP需進行全部項目檢驗，巡檢僅檢驗( )項目。
Inspection items marked with parentheses ( ) are for patrol inspection, While all inspection items are subject to Set-up inspection.
2.各項不良之缺點, 請參考缺點代碼表(M10001-R01)。
Please refer to Defection Code (M10001-R01) for detailed defect categories.
[14 empty] | C | 2019-03-22
(A) (C): M12002， (B):M08006， (D): M15011 | [13 empty] | B | 2017-09-05
[14 empty] | A | 2015-10-08
[8 empty] | 檢驗員： |  | 鄭文涓 |  |  |  | 版本 | 日期 | 製表 | 審核
[8 empty] | INSPECTOR | [5 empty] | REV. | DATE | ISSUED BY | APP.
MOULDEX QC10004-R02.B

## 200730E
QUALITY INSPECTION PLAN RECORD
品檢編號： | R01-048 | 品號： |  | R1-2360 | [5 empty] | 版本： | 9 | 品名： | 公轉式針基 (Male Luer Lock) |  |  |  | 頁次： | 1 | □
Q.I.P. NO. |  | P/N | [7 empty] | REV. |  | NAME |  |  |  |  | PAGE | 2
檢驗方式： |  |  | □ | SET UP 檢驗 |  |  |  |  | ■ | 巡檢 |  | 檢驗日期： |  | 200730E |  | 機台號碼： | P08 |  | ■
INSP. MODE |  |  |  | SET UP INSP. | [5 empty] | PATROL |  | DATE |  |  |  | MACHINE NO.
適 用 品 名
APPLY TO PART NAME
R1-2360
量 測 代 碼 |  | A: Microscope B: Projector C: Caliper D: Pin gauge E: Height Caliper F: Visual inspection | [14 empty] | 量測單位 |  | +
MEASURING CODE | [16 empty] | 單位：Inch |  | -
檢驗項目 | 量測工具 | 模號CAVITY |  |  |  |  | 1 |  | 2 |  | 3 | 4 |  | 5 | 6 | 7 | 8 |  |  | GO
INSP. ITEM | MEASURING TOOLS | 規格/標準 SPEC/WI | [16 empty] | Ø | NO GO
(A) | A | Ø | 0.082 |  | + | 0.002 | 0.0828 |  | 0.0829 |  | 0.0829 | 0.0832 |  | 0.0829 | 0.0828 | 0.0829 | 0.0828 |  |  | 0.084 | 26
[5 empty] | - | 0.002 | [13 empty] | 0.08 | 27
(B) | D | Ø | 1.92 | mm | / | GO | GO |  | GO |  | GO | GO |  | GO | GO | GO | GO |  |  | 0.075591 | 28
| D | Ø | 2.01 | mm | / | NO GO | NO GO |  | NO GO |  | NO GO | NO GO |  | NO GO | NO GO | NO GO | NO GO |  |  | 0.079134 | 29
(C) | A | Ø | 0.082 |  | + | 0.002 | 0.0824 |  | 0.0824 |  | 0.0828 | 0.0827 |  | 0.0827 | 0.0824 | 0.0826 | 0.0824 |  |  | 0.084 | 30
[5 empty] | - | 0.002 | [13 empty] | 0.08 | 31
(D) | C | Ø | 0.43 |  | + | 0.005 | 0.4345 |  | 0.4345 |  | 0.435 | 0.435 |  | 0.435 | 0.435 | 0.4345 | 0.4345 |  |  | 0.435 | 32
[5 empty] | - | 0.005 | [13 empty] | 0.425 | 33
(E) | T020701 | 塞規測試 QE10019 |  |  |  |  | GO |  | GO |  | GO | GO |  | GO | GO | GO | GO |  |  | 0 | 34
|  | Go/No-go Gauge test | [17 empty] | 0 | 35
(F) | T1705001 | 6% Taper QE10002 |  |  |  |  | GO |  | GO |  | GO | GO |  | GO | GO | GO | GO |  |  | 0 | 36
| (公 M) | Gauging test | [17 empty] | 0 | 37
(G) | T1405002 | 氣密測試 QE10001 |  |  |  |  | OK |  | OK |  | OK | OK |  | OK | OK | OK | OK |  |  | 0 | 38
| (公 M) | Air leaking test | [17 empty] | 0 | 39
H | T1405002 | 壓裂測試 QE10017 | [17 empty] | 0 | 40
| (公 M) | Stress cracking test
I | T1405001 | 滑牙測試 QE10014
Resistance to overriding test
J | T1405001 | 分離力測試 QE10016
Separation force test
K | T1405001 | 可旋出扭矩測試 QE10018
Unscrewing torque test
(L) | F | 外觀檢驗 MO09003 |  |  |  |  | OK |  | OK |  | OK | OK |  | OK | OK | OK | OK
Appearance inspection
1.SET-UP需進行全部項目檢驗，巡檢僅檢驗( )項目。
Inspection items marked with parentheses ( ) are for patrol inspection, While all inspection items are subject to Set-up inspection.
2.各項不良之缺點, 請參考缺點代碼表(M10001-R01)。
Please refer to Defection Code (M10001-R01) for detailed defect categories.
[14 empty] | C | 2019-03-22
(A) (C): M12002， (B):M08006， (D): M15011 | [13 empty] | B | 2017-09-05
[14 empty] | A | 2015-10-08
[8 empty] | 檢驗員： |  | 鄭文涓 |  |  |  | 版本 | 日期 | 製表 | 審核
[8 empty] | INSPECTOR | [5 empty] | REV. | DATE | ISSUED BY | APP.
MOULDEX QC10004-R02.B

## 200730E-2
QUALITY INSPECTION PLAN RECORD
品檢編號： | R01-048 | 品號： |  | R1-2360 | [5 empty] | 版本： | 9 | 品名： | 公轉式針基 (Male Luer Lock) |  |  |  | 頁次： | 2 | □
Q.I.P. NO. |  | P/N | [7 empty] | REV. |  | NAME |  |  |  |  | PAGE | 2
檢驗方式： |  |  | □ | SET UP 檢驗 |  |  |  |  | ■ | 巡檢 |  | 檢驗日期： |  | 200730E |  | 機台號碼： | P08 |  | ■
INSP. MODE |  |  |  | SET UP INSP. | [5 empty] | PATROL |  | DATE |  |  |  | MACHINE NO.
適 用 品 名
APPLY TO PART NAME
R1-2360
量 測 代 碼 |  | A: Microscope B: Projector C: Caliper D: Pin gauge E: Height Caliper F: Visual inspection | [14 empty] | 量測單位 |  | +
MEASURING CODE | [16 empty] | 單位：Inch |  | -
檢驗項目 | 量測工具 | 模號CAVITY |  |  |  |  | 9 |  | 10 |  | 11 | 12 |  | 13 | 14 | 15 | 16 |  |  | GO
INSP. ITEM | MEASURING TOOLS | 規格/標準 SPEC/WI | [16 empty] | Ø | NO GO
(A) | A | Ø | 0.082 |  | + | 0.002 | 0.0829 |  | 0.0829 |  | 0.083 | 0.083 |  | 0.083 | 0.0829 | 0.083 | 0.0831 |  |  | 0.084 | 26
[5 empty] | - | 0.002 | [13 empty] | 0.08 | 27
(B) | D | Ø | 1.92 | mm | / | GO | GO |  | GO |  | GO | GO |  | GO | GO | GO | GO |  |  | 0.075591 | 28
| D | Ø | 2.01 | mm | / | NO GO | NO GO |  | NO GO |  | NO GO | NO GO |  | NO GO | NO GO | NO GO | NO GO |  |  | 0.079134 | 29
(C) | A | Ø | 0.082 |  | + | 0.002 | 0.0825 |  | 0.0824 |  | 0.0834 | 0.0827 |  | 0.0837 | 0.083 | 0.0826 | 0.0825 |  |  | 0.084 | 30
[5 empty] | - | 0.002 | [13 empty] | 0.08 | 31
(D) | C | Ø | 0.43 |  | + | 0.005 | 0.4345 |  | 0.4345 |  | 0.435 | 0.435 |  | 0.435 | 0.435 | 0.4345 | 0.434 |  |  | 0.435 | 32
[5 empty] | - | 0.005 | [13 empty] | 0.425 | 33
(E) | T020701 | 塞規測試 QE10019 |  |  |  |  | GO |  | GO |  | GO | GO |  | GO | GO | GO | GO |  |  | 0 | 34
|  | Go/No-go Gauge test | [17 empty] | 0 | 35
(F) | T1705001 | 6% Taper QE10002 |  |  |  |  | GO |  | GO |  | GO | GO |  | GO | GO | GO | GO |  |  | 0 | 36
| (公 M) | Gauging test | [17 empty] | 0 | 37
(G) | T1405002 | 氣密測試 QE10001 |  |  |  |  | OK |  | OK |  | OK | OK |  | OK | OK | OK | OK |  |  | 0 | 38
| (公 M) | Air leaking test | [17 empty] | 0 | 39
H | T1405002 | 壓裂測試 QE10017 | [17 empty] | 0 | 40
| (公 M) | Stress cracking test
I | T1405001 | 滑牙測試 QE10014
Resistance to overriding test
J | T1405001 | 分離力測試 QE10016
Separation force test
K | T1405001 | 可旋出扭矩測試 QE10018
Unscrewing torque test
(L) | F | 外觀檢驗 MO09003 |  |  |  |  | OK |  | OK |  | OK | OK |  | OK | OK | OK | OK
Appearance inspection
1.SET-UP需進行全部項目檢驗，巡檢僅檢驗( )項目。
Inspection items marked with parentheses ( ) are for patrol inspection, While all inspection items are subject to Set-up inspection.
2.各項不良之缺點, 請參考缺點代碼表(M10001-R01)。
Please refer to Defection Code (M10001-R01) for detailed defect categories.
[14 empty] | C | 2019-03-22
(A) (C): M12002， (B):M08006， (D): M15011 | [13 empty] | B | 2017-09-05
[14 empty] | A | 2015-10-08
[8 empty] | 檢驗員： |  | 鄭文涓 |  |  |  | 版本 | 日期 | 製表 | 審核
[8 empty] | INSPECTOR | [5 empty] | REV. | DATE | ISSUED BY | APP.
MOULDEX QC10004-R02.B

## 200731D
QUALITY INSPECTION PLAN RECORD
品檢編號： | R01-048 | 品號： |  | R1-2360 | [5 empty] | 版本： | 9 | 品名： | 公轉式針基 (Male Luer Lock) |  |  |  | 頁次： | 1 | □
Q.I.P. NO. |  | P/N | [7 empty] | REV. |  | NAME |  |  |  |  | PAGE | 2
檢驗方式： |  |  | □ | SET UP 檢驗 |  |  |  |  | ■ | 巡檢 |  | 檢驗日期： |  | 200731D |  | 機台號碼： | P08 |  | ■
INSP. MODE |  |  |  | SET UP INSP. | [5 empty] | PATROL |  | DATE |  |  |  | MACHINE NO.
適 用 品 名
APPLY TO PART NAME
R1-2360
量 測 代 碼 |  | A: Microscope B: Projector C: Caliper D: Pin gauge E: Height Caliper F: Visual inspection | [14 empty] | 量測單位 |  | +
MEASURING CODE | [16 empty] | 單位：Inch |  | -
檢驗項目 | 量測工具 | 模號CAVITY |  |  |  |  | 1 |  | 2 |  | 3 | 4 |  | 5 | 6 | 7 | 8 |  |  | GO
INSP. ITEM | MEASURING TOOLS | 規格/標準 SPEC/WI | [16 empty] | Ø | NO GO
(A) | A | Ø | 0.082 |  | + | 0.002 | 0.0828 |  | 0.0829 |  | 0.0829 | 0.0832 |  | 0.083 | 0.0829 | 0.0828 | 0.0828 |  |  | 0.084 | 26
[5 empty] | - | 0.002 | [13 empty] | 0.08 | 27
(B) | D | Ø | 1.92 | mm | / | GO | GO |  | GO |  | GO | GO |  | GO | GO | GO | GO |  |  | 0.075591 | 28
| D | Ø | 2.01 | mm | / | NO GO | NO GO |  | NO GO |  | NO GO | NO GO |  | NO GO | NO GO | NO GO | NO GO |  |  | 0.079134 | 29
(C) | A | Ø | 0.082 |  | + | 0.002 | 0.0826 |  | 0.0826 |  | 0.0829 | 0.0826 |  | 0.0829 | 0.0826 | 0.0827 | 0.0825 |  |  | 0.084 | 30
[5 empty] | - | 0.002 | [13 empty] | 0.08 | 31
(D) | C | Ø | 0.43 |  | + | 0.005 | 0.4345 |  | 0.4345 |  | 0.435 | 0.435 |  | 0.435 | 0.435 | 0.4345 | 0.4345 |  |  | 0.435 | 32
[5 empty] | - | 0.005 | [13 empty] | 0.425 | 33
(E) | T020701 | 塞規測試 QE10019 |  |  |  |  | GO |  | GO |  | GO | GO |  | GO | GO | GO | GO |  |  | 0 | 34
|  | Go/No-go Gauge test | [17 empty] | 0 | 35
(F) | T1705001 | 6% Taper QE10002 |  |  |  |  | GO |  | GO |  | GO | GO |  | GO | GO | GO | GO |  |  | 0 | 36
| (公 M) | Gauging test | [17 empty] | 0 | 37
(G) | T1405002 | 氣密測試 QE10001 |  |  |  |  | OK |  | OK |  | OK | OK |  | OK | OK | OK | OK |  |  | 0 | 38
| (公 M) | Air leaking test | [17 empty] | 0 | 39
H | T1405002 | 壓裂測試 QE10017 | [17 empty] | 0 | 40
| (公 M) | Stress cracking test
I | T1405001 | 滑牙測試 QE10014
Resistance to overriding test
J | T1405001 | 分離力測試 QE10016
Separation force test
K | T1405001 | 可旋出扭矩測試 QE10018
Unscrewing torque test
(L) | F | 外觀檢驗 MO09003 |  |  |  |  | OK |  | OK |  | OK | OK |  | OK | OK | OK | OK
Appearance inspection
1.SET-UP需進行全部項目檢驗，巡檢僅檢驗( )項目。
Inspection items marked with parentheses ( ) are for patrol inspection, While all inspection items are subject to Set-up inspection.
2.各項不良之缺點, 請參考缺點代碼表(M10001-R01)。
Please refer to Defection Code (M10001-R01) for detailed defect categories.
[14 empty] | C | 2019-03-22
(A) (C): M12002， (B):M08006， (D): M15011 | [13 empty] | B | 2017-09-05
[14 empty] | A | 2015-10-08
[8 empty] | 檢驗員： |  | 鄭文涓 |  |  |  | 版本 | 日期 | 製表 | 審核
[8 empty] | INSPECTOR | [5 empty] | REV. | DATE | ISSUED BY | APP.
MOULDEX QC10004-R02.B

## 200731D-2
QUALITY INSPECTION PLAN RECORD
品檢編號： | R01-048 | 品號： |  | R1-2360 | [5 empty] | 版本： | 9 | 品名： | 公轉式針基 (Male Luer Lock) |  |  |  | 頁次： | 2 | □
Q.I.P. NO. |  | P/N | [7 empty] | REV. |  | NAME |  |  |  |  | PAGE | 2
檢驗方式： |  |  | □ | SET UP 檢驗 |  |  |  |  | ■ | 巡檢 |  | 檢驗日期： |  | 200731D |  | 機台號碼： | P08 |  | ■
INSP. MODE |  |  |  | SET UP INSP. | [5 empty] | PATROL |  | DATE |  |  |  | MACHINE NO.
適 用 品 名
APPLY TO PART NAME
R1-2360
量 測 代 碼 |  | A: Microscope B: Projector C: Caliper D: Pin gauge E: Height Caliper F: Visual inspection | [14 empty] | 量測單位 |  | +
MEASURING CODE | [16 empty] | 單位：Inch |  | -
檢驗項目 | 量測工具 | 模號CAVITY |  |  |  |  | 9 |  | 10 |  | 11 | 12 |  | 13 | 14 | 15 | 16 |  |  | GO
INSP. ITEM | MEASURING TOOLS | 規格/標準 SPEC/WI | [16 empty] | Ø | NO GO
(A) | A | Ø | 0.082 |  | + | 0.002 | 0.0828 |  | 0.0828 |  | 0.083 | 0.0829 |  | 0.0831 | 0.0829 | 0.0829 | 0.083 |  |  | 0.084 | 26
[5 empty] | - | 0.002 | [13 empty] | 0.08 | 27
(B) | D | Ø | 1.92 | mm | / | GO | GO |  | GO |  | GO | GO |  | GO | GO | GO | GO |  |  | 0.075591 | 28
| D | Ø | 2.01 | mm | / | NO GO | NO GO |  | NO GO |  | NO GO | NO GO |  | NO GO | NO GO | NO GO | NO GO |  |  | 0.079134 | 29
(C) | A | Ø | 0.082 |  | + | 0.002 | 0.0827 |  | 0.0825 |  | 0.0836 | 0.0828 |  | 0.0838 | 0.0832 | 0.0827 | 0.0826 |  |  | 0.084 | 30
[5 empty] | - | 0.002 | [13 empty] | 0.08 | 31
(D) | C | Ø | 0.43 |  | + | 0.005 | 0.4345 |  | 0.4345 |  | 0.435 | 0.435 |  | 0.435 | 0.435 | 0.4345 | 0.4345 |  |  | 0.435 | 32
[5 empty] | - | 0.005 | [13 empty] | 0.425 | 33
(E) | T020701 | 塞規測試 QE10019 |  |  |  |  | GO |  | GO |  | GO | GO |  | GO | GO | GO | GO |  |  | 0 | 34
|  | Go/No-go Gauge test | [17 empty] | 0 | 35
(F) | T1705001 | 6% Taper QE10002 |  |  |  |  | GO |  | GO |  | GO | GO |  | GO | GO | GO | GO |  |  | 0 | 36
| (公 M) | Gauging test | [17 empty] | 0 | 37
(G) | T1405002 | 氣密測試 QE10001 |  |  |  |  | OK |  | OK |  | OK | OK |  | OK | OK | OK | OK |  |  | 0 | 38
| (公 M) | Air leaking test | [17 empty] | 0 | 39
H | T1405002 | 壓裂測試 QE10017 | [17 empty] | 0 | 40
| (公 M) | Stress cracking test
I | T1405001 | 滑牙測試 QE10014
Resistance to overriding test
J | T1405001 | 分離力測試 QE10016
Separation force test
K | T1405001 | 可旋出扭矩測試 QE10018
Unscrewing torque test
(L) | F | 外觀檢驗 MO09003 |  |  |  |  | OK |  | OK |  | OK | OK |  | OK | OK | OK | OK
Appearance inspection
1.SET-UP需進行全部項目檢驗，巡檢僅檢驗( )項目。
Inspection items marked with parentheses ( ) are for patrol inspection, While all inspection items are subject to Set-up inspection.
2.各項不良之缺點, 請參考缺點代碼表(M10001-R01)。
Please refer to Defection Code (M10001-R01) for detailed defect categories.
[14 empty] | C | 2019-03-22
(A) (C): M12002， (B):M08006， (D): M15011 | [13 empty] | B | 2017-09-05
[14 empty] | A | 2015-10-08
[8 empty] | 檢驗員： |  | 鄭文涓 |  |  |  | 版本 | 日期 | 製表 | 審核
[8 empty] | INSPECTOR | [5 empty] | REV. | DATE | ISSUED BY | APP.
MOULDEX QC10004-R02.B

## 200802E
QUALITY INSPECTION PLAN RECORD
品檢編號： | R01-048 | 品號： |  | R1-2360 | [5 empty] | 版本： | 9 | 品名： | 公轉式針基 (Male Luer Lock) |  |  |  | 頁次： | 1 | □
Q.I.P. NO. |  | P/N | [7 empty] | REV. |  | NAME |  |  |  |  | PAGE | 2
檢驗方式： |  |  | □ | SET UP 檢驗 |  |  |  |  | ■ | 巡檢 |  | 檢驗日期： |  | 200802E |  | 機台號碼： | P08 |  | ■
INSP. MODE |  |  |  | SET UP INSP. | [5 empty] | PATROL |  | DATE |  |  |  | MACHINE NO.
適 用 品 名
APPLY TO PART NAME
R1-2360
量 測 代 碼 |  | A: Microscope B: Projector C: Caliper D: Pin gauge E: Height Caliper F: Visual inspection | [14 empty] | 量測單位 |  | +
MEASURING CODE | [16 empty] | 單位：Inch |  | -
檢驗項目 | 量測工具 | 模號CAVITY |  |  |  |  | 1 |  | 2 |  | 3 | 4 |  | 5 | 6 | 7 | 8 |  |  | GO
INSP. ITEM | MEASURING TOOLS | 規格/標準 SPEC/WI | [16 empty] | Ø | NO GO
(A) | A | Ø | 0.082 |  | + | 0.002 | 0.0828 |  | 0.083 |  | 0.083 | 0.0833 |  | 0.083 | 0.083 | 0.083 | 0.0829 |  |  | 0.084 | 26
[5 empty] | - | 0.002 | [13 empty] | 0.08 | 27
(B) | D | Ø | 1.92 | mm | / | GO | GO |  | GO |  | GO | GO |  | GO | GO | GO | GO |  |  | 0.075591 | 28
| D | Ø | 2.01 | mm | / | NO GO | NO GO |  | NO GO |  | NO GO | NO GO |  | NO GO | NO GO | NO GO | NO GO |  |  | 0.079134 | 29
(C) | A | Ø | 0.082 |  | + | 0.002 | 0.0828 |  | 0.0827 |  | 0.0831 | 0.083 |  | 0.0831 | 0.0831 | 0.0829 | 0.0828 |  |  | 0.084 | 30
[5 empty] | - | 0.002 | [13 empty] | 0.08 | 31
(D) | C | Ø | 0.43 |  | + | 0.005 | 0.434 |  | 0.4345 |  | 0.435 | 0.435 |  | 0.435 | 0.435 | 0.4345 | 0.434 |  |  | 0.435 | 32
[5 empty] | - | 0.005 | [13 empty] | 0.425 | 33
(E) | T020701 | 塞規測試 QE10019 |  |  |  |  | GO |  | GO |  | GO | GO |  | GO | GO | GO | GO |  |  | 0 | 34
|  | Go/No-go Gauge test | [17 empty] | 0 | 35
(F) | T1705001 | 6% Taper QE10002 |  |  |  |  | GO |  | GO |  | GO | GO |  | GO | GO | GO | GO |  |  | 0 | 36
| (公 M) | Gauging test | [17 empty] | 0 | 37
(G) | T1405002 | 氣密測試 QE10001 |  |  |  |  | OK |  | OK |  | OK | OK |  | OK | OK | OK | OK |  |  | 0 | 38
| (公 M) | Air leaking test | [17 empty] | 0 | 39
H | T1405002 | 壓裂測試 QE10017 | [17 empty] | 0 | 40
| (公 M) | Stress cracking test
I | T1405001 | 滑牙測試 QE10014
Resistance to overriding test
J | T1405001 | 分離力測試 QE10016
Separation force test
K | T1405001 | 可旋出扭矩測試 QE10018
Unscrewing torque test
(L) | F | 外觀檢驗 MO09003 |  |  |  |  | OK |  | OK |  | OK | OK |  | OK | OK | OK | OK
Appearance inspection
1.SET-UP需進行全部項目檢驗，巡檢僅檢驗( )項目。
Inspection items marked with parentheses ( ) are for patrol inspection, While all inspection items are subject to Set-up inspection.
2.各項不良之缺點, 請參考缺點代碼表(M10001-R01)。
Please refer to Defection Code (M10001-R01) for detailed defect categories.
[14 empty] | C | 2019-03-22
(A) (C): M12002， (B):M08006， (D): M15011 | [13 empty] | B | 2017-09-05
[14 empty] | A | 2015-10-08
[8 empty] | 檢驗員： |  | 鄭文涓 |  |  |  | 版本 | 日期 | 製表 | 審核
[8 empty] | INSPECTOR | [5 empty] | REV. | DATE | ISSUED BY | APP.
MOULDEX QC10004-R02.B

## 200802E-2
QUALITY INSPECTION PLAN RECORD
品檢編號： | R01-048 | 品號： |  | R1-2360 | [5 empty] | 版本： | 9 | 品名： | 公轉式針基 (Male Luer Lock) |  |  |  | 頁次： | 2 | □
Q.I.P. NO. |  | P/N | [7 empty] | REV. |  | NAME |  |  |  |  | PAGE | 2
檢驗方式： |  |  | □ | SET UP 檢驗 |  |  |  |  | ■ | 巡檢 |  | 檢驗日期： |  | 200802E |  | 機台號碼： | P08 |  | ■
INSP. MODE |  |  |  | SET UP INSP. | [5 empty] | PATROL |  | DATE |  |  |  | MACHINE NO.
適 用 品 名
APPLY TO PART NAME
R1-2360
量 測 代 碼 |  | A: Microscope B: Projector C: Caliper D: Pin gauge E: Height Caliper F: Visual inspection | [14 empty] | 量測單位 |  | +
MEASURING CODE | [16 empty] | 單位：Inch |  | -
檢驗項目 | 量測工具 | 模號CAVITY |  |  |  |  | 9 |  | 10 |  | 11 | 12 |  | 13 | 14 | 15 | 16 |  |  | GO
INSP. ITEM | MEASURING TOOLS | 規格/標準 SPEC/WI | [16 empty] | Ø | NO GO
(A) | A | Ø | 0.082 |  | + | 0.002 | 0.083 |  | 0.0829 |  | 0.0831 | 0.083 |  | 0.0832 | 0.083 | 0.083 | 0.0831 |  |  | 0.084 | 26
[5 empty] | - | 0.002 | [13 empty] | 0.08 | 27
(B) | D | Ø | 1.92 | mm | / | GO | GO |  | GO |  | GO | GO |  | GO | GO | GO | GO |  |  | 0.075591 | 28
| D | Ø | 2.01 | mm | / | NO GO | NO GO |  | NO GO |  | NO GO | NO GO |  | NO GO | NO GO | NO GO | NO GO |  |  | 0.079134 | 29
(C) | A | Ø | 0.082 |  | + | 0.002 | 0.0828 |  | 0.0827 |  | 0.0837 | 0.0829 |  | 0.0839 | 0.0834 | 0.0829 | 0.0829 |  |  | 0.084 | 30
[5 empty] | - | 0.002 | [13 empty] | 0.08 | 31
(D) | C | Ø | 0.43 |  | + | 0.005 | 0.4345 |  | 0.4345 |  | 0.435 | 0.435 |  | 0.435 | 0.435 | 0.4345 | 0.434 |  |  | 0.435 | 32
[5 empty] | - | 0.005 | [13 empty] | 0.425 | 33
(E) | T020701 | 塞規測試 QE10019 |  |  |  |  | GO |  | GO |  | GO | GO |  | GO | GO | GO | GO |  |  | 0 | 34
|  | Go/No-go Gauge test | [17 empty] | 0 | 35
(F) | T1705001 | 6% Taper QE10002 |  |  |  |  | GO |  | GO |  | GO | GO |  | GO | GO | GO | GO |  |  | 0 | 36
| (公 M) | Gauging test | [17 empty] | 0 | 37
(G) | T1405002 | 氣密測試 QE10001 |  |  |  |  | OK |  | OK |  | OK | OK |  | OK | OK | OK | OK |  |  | 0 | 38
| (公 M) | Air leaking test | [17 empty] | 0 | 39
H | T1405002 | 壓裂測試 QE10017 | [17 empty] | 0 | 40
| (公 M) | Stress cracking test
I | T1405001 | 滑牙測試 QE10014
Resistance to overriding test
J | T1405001 | 分離力測試 QE10016
Separation force test
K | T1405001 | 可旋出扭矩測試 QE10018
Unscrewing torque test
(L) | F | 外觀檢驗 MO09003 |  |  |  |  | OK |  | OK |  | OK | OK |  | OK | OK | OK | OK
Appearance inspection
1.SET-UP需進行全部項目檢驗，巡檢僅檢驗( )項目。
Inspection items marked with parentheses ( ) are for patrol inspection, While all inspection items are subject to Set-up inspection.
2.各項不良之缺點, 請參考缺點代碼表(M10001-R01)。
Please refer to Defection Code (M10001-R01) for detailed defect categories.
[14 empty] | C | 2019-03-22
(A) (C): M12002， (B):M08006， (D): M15011 | [13 empty] | B | 2017-09-05
[14 empty] | A | 2015-10-08
[8 empty] | 檢驗員： |  | 鄭文涓 |  |  |  | 版本 | 日期 | 製表 | 審核
[8 empty] | INSPECTOR | [5 empty] | REV. | DATE | ISSUED BY | APP.
MOULDEX QC10004-R02.B

## 200803D
QUALITY INSPECTION PLAN RECORD
品檢編號： | R01-048 | 品號： |  | R1-2360 | [5 empty] | 版本： | 9 | 品名： | 公轉式針基 (Male Luer Lock) |  |  |  | 頁次： | 1 | □
Q.I.P. NO. |  | P/N | [7 empty] | REV. |  | NAME |  |  |  |  | PAGE | 2
檢驗方式： |  |  | □ | SET UP 檢驗 |  |  |  |  | ■ | 巡檢 |  | 檢驗日期： |  | 200803D |  | 機台號碼： | P08 |  | ■
INSP. MODE |  |  |  | SET UP INSP. | [5 empty] | PATROL |  | DATE |  |  |  | MACHINE NO.
適 用 品 名
APPLY TO PART NAME
R1-2360
量 測 代 碼 |  | A: Microscope B: Projector C: Caliper D: Pin gauge E: Height Caliper F: Visual inspection | [14 empty] | 量測單位 |  | +
MEASURING CODE | [16 empty] | 單位：Inch |  | -
檢驗項目 | 量測工具 | 模號CAVITY |  |  |  |  | 1 |  | 2 |  | 3 | 4 |  | 5 | 6 | 7 | 8 |  |  | GO
INSP. ITEM | MEASURING TOOLS | 規格/標準 SPEC/WI | [16 empty] | Ø | NO GO
(A) | A | Ø | 0.082 |  | + | 0.002 | 0.0827 |  | 0.0829 |  | 0.0829 | 0.0831 |  | 0.0829 | 0.0829 | 0.0829 | 0.0829 |  |  | 0.084 | 26
[5 empty] | - | 0.002 | [13 empty] | 0.08 | 27
(B) | D | Ø | 1.92 | mm | / | GO | GO |  | GO |  | GO | GO |  | GO | GO | GO | GO |  |  | 0.075591 | 28
| D | Ø | 2.01 | mm | / | NO GO | NO GO |  | NO GO |  | NO GO | NO GO |  | NO GO | NO GO | NO GO | NO GO |  |  | 0.079134 | 29
(C) | A | Ø | 0.082 |  | + | 0.002 | 0.0826 |  | 0.0823 |  | 0.0822 | 0.0827 |  | 0.0829 | 0.0827 | 0.0826 | 0.0825 |  |  | 0.084 | 30
[5 empty] | - | 0.002 | [13 empty] | 0.08 | 31
(D) | C | Ø | 0.43 |  | + | 0.005 | 0.434 |  | 0.4345 |  | 0.435 | 0.435 |  | 0.435 | 0.435 | 0.4345 | 0.434 |  |  | 0.435 | 32
[5 empty] | - | 0.005 | [13 empty] | 0.425 | 33
(E) | T020701 | 塞規測試 QE10019 |  |  |  |  | GO |  | GO |  | GO | GO |  | GO | GO | GO | GO |  |  | 0 | 34
|  | Go/No-go Gauge test | [17 empty] | 0 | 35
(F) | T1705001 | 6% Taper QE10002 |  |  |  |  | GO |  | GO |  | GO | GO |  | GO | GO | GO | GO |  |  | 0 | 36
| (公 M) | Gauging test | [17 empty] | 0 | 37
(G) | T1405002 | 氣密測試 QE10001 |  |  |  |  | OK |  | OK |  | OK | OK |  | OK | OK | OK | OK |  |  | 0 | 38
| (公 M) | Air leaking test | [17 empty] | 0 | 39
H | T1405002 | 壓裂測試 QE10017 | [17 empty] | 0 | 40
| (公 M) | Stress cracking test
I | T1405001 | 滑牙測試 QE10014
Resistance to overriding test
J | T1405001 | 分離力測試 QE10016
Separation force test
K | T1405001 | 可旋出扭矩測試 QE10018
Unscrewing torque test
(L) | F | 外觀檢驗 MO09003 |  |  |  |  | OK |  | OK |  | OK | OK |  | OK | OK | OK | OK
Appearance inspection
1.SET-UP需進行全部項目檢驗，巡檢僅檢驗( )項目。
Inspection items marked with parentheses ( ) are for patrol inspection, While all inspection items are subject to Set-up inspection.
2.各項不良之缺點, 請參考缺點代碼表(M10001-R01)。
Please refer to Defection Code (M10001-R01) for detailed defect categories.
[14 empty] | C | 2019-03-22
(A) (C): M12002， (B):M08006， (D): M15011 | [13 empty] | B | 2017-09-05
[14 empty] | A | 2015-10-08
[8 empty] | 檢驗員： |  | 鄭文涓 |  |  |  | 版本 | 日期 | 製表 | 審核
[8 empty] | INSPECTOR | [5 empty] | REV. | DATE | ISSUED BY | APP.
MOULDEX QC10004-R02.B

## 200803D-2
QUALITY INSPECTION PLAN RECORD
品檢編號： | R01-048 | 品號： |  | R1-2360 | [5 empty] | 版本： | 9 | 品名： | 公轉式針基 (Male Luer Lock) |  |  |  | 頁次： | 2 | □
Q.I.P. NO. |  | P/N | [7 empty] | REV. |  | NAME |  |  |  |  | PAGE | 2
檢驗方式： |  |  | □ | SET UP 檢驗 |  |  |  |  | ■ | 巡檢 |  | 檢驗日期： |  | 200803D |  | 機台號碼： | P08 |  | ■
INSP. MODE |  |  |  | SET UP INSP. | [5 empty] | PATROL |  | DATE |  |  |  | MACHINE NO.
適 用 品 名
APPLY TO PART NAME
R1-2360
量 測 代 碼 |  | A: Microscope B: Projector C: Caliper D: Pin gauge E: Height Caliper F: Visual inspection | [14 empty] | 量測單位 |  | +
MEASURING CODE | [16 empty] | 單位：Inch |  | -
檢驗項目 | 量測工具 | 模號CAVITY |  |  |  |  | 9 |  | 10 |  | 11 | 12 |  | 13 | 14 | 15 | 16 |  |  | GO
INSP. ITEM | MEASURING TOOLS | 規格/標準 SPEC/WI | [16 empty] | Ø | NO GO
(A) | A | Ø | 0.082 |  | + | 0.002 | 0.0829 |  | 0.083 |  | 0.0831 | 0.0829 |  | 0.083 | 0.0828 | 0.083 | 0.083 |  |  | 0.084 | 26
[5 empty] | - | 0.002 | [13 empty] | 0.08 | 27
(B) | D | Ø | 1.92 | mm | / | GO | GO |  | GO |  | GO | GO |  | GO | GO | GO | GO |  |  | 0.075591 | 28
| D | Ø | 2.01 | mm | / | NO GO | NO GO |  | NO GO |  | NO GO | NO GO |  | NO GO | NO GO | NO GO | NO GO |  |  | 0.079134 | 29
(C) | A | Ø | 0.082 |  | + | 0.002 | 0.0825 |  | 0.0825 |  | 0.0834 | 0.0828 |  | 0.0837 | 0.0831 | 0.0825 | 0.0825 |  |  | 0.084 | 30
[5 empty] | - | 0.002 | [13 empty] | 0.08 | 31
(D) | C | Ø | 0.43 |  | + | 0.005 | 0.4345 |  | 0.4345 |  | 0.435 | 0.435 |  | 0.435 | 0.435 | 0.4345 | 0.434 |  |  | 0.435 | 32
[5 empty] | - | 0.005 | [13 empty] | 0.425 | 33
(E) | T020701 | 塞規測試 QE10019 |  |  |  |  | GO |  | GO |  | GO | GO |  | GO | GO | GO | GO |  |  | 0 | 34
|  | Go/No-go Gauge test | [17 empty] | 0 | 35
(F) | T1705001 | 6% Taper QE10002 |  |  |  |  | GO |  | GO |  | GO | GO |  | GO | GO | GO | GO |  |  | 0 | 36
| (公 M) | Gauging test | [17 empty] | 0 | 37
(G) | T1405002 | 氣密測試 QE10001 |  |  |  |  | OK |  | OK |  | OK | OK |  | OK | OK | OK | OK |  |  | 0 | 38
| (公 M) | Air leaking test | [17 empty] | 0 | 39
H | T1405002 | 壓裂測試 QE10017 | [17 empty] | 0 | 40
| (公 M) | Stress cracking test
I | T1405001 | 滑牙測試 QE10014
Resistance to overriding test
J | T1405001 | 分離力測試 QE10016
Separation force test
K | T1405001 | 可旋出扭矩測試 QE10018
Unscrewing torque test
(L) | F | 外觀檢驗 MO09003 |  |  |  |  | OK |  | OK |  | OK | OK |  | OK | OK | OK | OK
Appearance inspection
1.SET-UP需進行全部項目檢驗，巡檢僅檢驗( )項目。
Inspection items marked with parentheses ( ) are for patrol inspection, While all inspection items are subject to Set-up inspection.
2.各項不良之缺點, 請參考缺點代碼表(M10001-R01)。
Please refer to Defection Code (M10001-R01) for detailed defect categories.
[14 empty] | C | 2019-03-22
(A) (C): M12002， (B):M08006， (D): M15011 | [13 empty] | B | 2017-09-05
[14 empty] | A | 2015-10-08
[8 empty] | 檢驗員： |  | 鄭文涓 |  |  |  | 版本 | 日期 | 製表 | 審核
[8 empty] | INSPECTOR | [5 empty] | REV. | DATE | ISSUED BY | APP.
MOULDEX QC10004-R02.B

## 200803E
QUALITY INSPECTION PLAN RECORD
品檢編號： | R01-048 | 品號： |  | R1-2360 | [5 empty] | 版本： | 9 | 品名： | 公轉式針基 (Male Luer Lock) |  |  |  | 頁次： | 1 | □
Q.I.P. NO. |  | P/N | [7 empty] | REV. |  | NAME |  |  |  |  | PAGE | 2
檢驗方式： |  |  | □ | SET UP 檢驗 |  |  |  |  | ■ | 巡檢 |  | 檢驗日期： |  | 200803E |  | 機台號碼： | P08 |  | ■
INSP. MODE |  |  |  | SET UP INSP. | [5 empty] | PATROL |  | DATE |  |  |  | MACHINE NO.
適 用 品 名
APPLY TO PART NAME
R1-2360
量 測 代 碼 |  | A: Microscope B: Projector C: Caliper D: Pin gauge E: Height Caliper F: Visual inspection | [14 empty] | 量測單位 |  | +
MEASURING CODE | [16 empty] | 單位：Inch |  | -
檢驗項目 | 量測工具 | 模號CAVITY |  |  |  |  | 1 |  | 2 |  | 3 | 4 |  | 5 | 6 | 7 | 8 |  |  | GO
INSP. ITEM | MEASURING TOOLS | 規格/標準 SPEC/WI | [16 empty] | Ø | NO GO
(A) | A | Ø | 0.082 |  | + | 0.002 | 0.0826 |  | 0.0828 |  | 0.0828 | 0.0831 |  | 0.0829 | 0.0829 | 0.0828 | 0.0827 |  |  | 0.084 | 26
[5 empty] | - | 0.002 | [13 empty] | 0.08 | 27
(B) | D | Ø | 1.92 | mm | / | GO | GO |  | GO |  | GO | GO |  | GO | GO | GO | GO |  |  | 0.075591 | 28
| D | Ø | 2.01 | mm | / | NO GO | NO GO |  | NO GO |  | NO GO | NO GO |  | NO GO | NO GO | NO GO | NO GO |  |  | 0.079134 | 29
(C) | A | Ø | 0.082 |  | + | 0.002 | 0.0825 |  | 0.0824 |  | 0.0827 | 0.0827 |  | 0.083 | 0.0827 | 0.0825 | 0.0824 |  |  | 0.084 | 30
[5 empty] | - | 0.002 | [13 empty] | 0.08 | 31
(D) | C | Ø | 0.43 |  | + | 0.005 | 0.434 |  | 0.4345 |  | 0.435 | 0.435 |  | 0.435 | 0.435 | 0.4345 | 0.434 |  |  | 0.435 | 32
[5 empty] | - | 0.005 | [13 empty] | 0.425 | 33
(E) | T020701 | 塞規測試 QE10019 |  |  |  |  | GO |  | GO |  | GO | GO |  | GO | GO | GO | GO |  |  | 0 | 34
|  | Go/No-go Gauge test | [17 empty] | 0 | 35
(F) | T1705001 | 6% Taper QE10002 |  |  |  |  | GO |  | GO |  | GO | GO |  | GO | GO | GO | GO |  |  | 0 | 36
| (公 M) | Gauging test | [17 empty] | 0 | 37
(G) | T1405002 | 氣密測試 QE10001 |  |  |  |  | OK |  | OK |  | OK | OK |  | OK | OK | OK | OK |  |  | 0 | 38
| (公 M) | Air leaking test | [17 empty] | 0 | 39
H | T1405002 | 壓裂測試 QE10017 | [17 empty] | 0 | 40
| (公 M) | Stress cracking test
I | T1405001 | 滑牙測試 QE10014
Resistance to overriding test
J | T1405001 | 分離力測試 QE10016
Separation force test
K | T1405001 | 可旋出扭矩測試 QE10018
Unscrewing torque test
(L) | F | 外觀檢驗 MO09003 |  |  |  |  | OK |  | OK |  | OK | OK |  | OK | OK | OK | OK
Appearance inspection
1.SET-UP需進行全部項目檢驗，巡檢僅檢驗( )項目。
Inspection items marked with parentheses ( ) are for patrol inspection, While all inspection items are subject to Set-up inspection.
2.各項不良之缺點, 請參考缺點代碼表(M10001-R01)。
Please refer to Defection Code (M10001-R01) for detailed defect categories.
[14 empty] | C | 2019-03-22
(A) (C): M12002， (B):M08006， (D): M15011 | [13 empty] | B | 2017-09-05
[14 empty] | A | 2015-10-08
[8 empty] | 檢驗員： |  | 鄭文涓 |  |  |  | 版本 | 日期 | 製表 | 審核
[8 empty] | INSPECTOR | [5 empty] | REV. | DATE | ISSUED BY | APP.
MOULDEX QC10004-R02.B

## 200803E-2
QUALITY INSPECTION PLAN RECORD
品檢編號： | R01-048 | 品號： |  | R1-2360 | [5 empty] | 版本： | 9 | 品名： | 公轉式針基 (Male Luer Lock) |  |  |  | 頁次： | 2 | □
Q.I.P. NO. |  | P/N | [7 empty] | REV. |  | NAME |  |  |  |  | PAGE | 2
檢驗方式： |  |  | □ | SET UP 檢驗 |  |  |  |  | ■ | 巡檢 |  | 檢驗日期： |  | 200803E |  | 機台號碼： | P08 |  | ■
INSP. MODE |  |  |  | SET UP INSP. | [5 empty] | PATROL |  | DATE |  |  |  | MACHINE NO.
適 用 品 名
APPLY TO PART NAME
R1-2360
量 測 代 碼 |  | A: Microscope B: Projector C: Caliper D: Pin gauge E: Height Caliper F: Visual inspection | [14 empty] | 量測單位 |  | +
MEASURING CODE | [16 empty] | 單位：Inch |  | -
檢驗項目 | 量測工具 | 模號CAVITY |  |  |  |  | 9 |  | 10 |  | 11 | 12 |  | 13 | 14 | 15 | 16 |  |  | GO
INSP. ITEM | MEASURING TOOLS | 規格/標準 SPEC/WI | [16 empty] | Ø | NO GO
(A) | A | Ø | 0.082 |  | + | 0.002 | 0.0827 |  | 0.0828 |  | 0.083 | 0.0829 |  | 0.0831 | 0.0829 | 0.0828 | 0.0829 |  |  | 0.084 | 26
[5 empty] | - | 0.002 | [13 empty] | 0.08 | 27
(B) | D | Ø | 1.92 | mm | / | GO | GO |  | GO |  | GO | GO |  | GO | GO | GO | GO |  |  | 0.075591 | 28
| D | Ø | 2.01 | mm | / | NO GO | NO GO |  | NO GO |  | NO GO | NO GO |  | NO GO | NO GO | NO GO | NO GO |  |  | 0.079134 | 29
(C) | A | Ø | 0.082 |  | + | 0.002 | 0.0826 |  | 0.0823 |  | 0.0835 | 0.0828 |  | 0.0836 | 0.083 | 0.0826 | 0.0824 |  |  | 0.084 | 30
[5 empty] | - | 0.002 | [13 empty] | 0.08 | 31
(D) | C | Ø | 0.43 |  | + | 0.005 | 0.4345 |  | 0.4345 |  | 0.435 | 0.435 |  | 0.435 | 0.435 | 0.4345 | 0.434 |  |  | 0.435 | 32
[5 empty] | - | 0.005 | [13 empty] | 0.425 | 33
(E) | T020701 | 塞規測試 QE10019 |  |  |  |  | GO |  | GO |  | GO | GO |  | GO | GO | GO | GO |  |  | 0 | 34
|  | Go/No-go Gauge test | [17 empty] | 0 | 35
(F) | T1705001 | 6% Taper QE10002 |  |  |  |  | GO |  | GO |  | GO | GO |  | GO | GO | GO | GO |  |  | 0 | 36
| (公 M) | Gauging test | [17 empty] | 0 | 37
(G) | T1405002 | 氣密測試 QE10001 |  |  |  |  | OK |  | OK |  | OK | OK |  | OK | OK | OK | OK |  |  | 0 | 38
| (公 M) | Air leaking test | [17 empty] | 0 | 39
H | T1405002 | 壓裂測試 QE10017 | [17 empty] | 0 | 40
| (公 M) | Stress cracking test
I | T1405001 | 滑牙測試 QE10014
Resistance to overriding test
J | T1405001 | 分離力測試 QE10016
Separation force test
K | T1405001 | 可旋出扭矩測試 QE10018
Unscrewing torque test
(L) | F | 外觀檢驗 MO09003 |  |  |  |  | OK |  | OK |  | OK | OK |  | OK | OK | OK | OK
Appearance inspection
1.SET-UP需進行全部項目檢驗，巡檢僅檢驗( )項目。
Inspection items marked with parentheses ( ) are for patrol inspection, While all inspection items are subject to Set-up inspection.
2.各項不良之缺點, 請參考缺點代碼表(M10001-R01)。
Please refer to Defection Code (M10001-R01) for detailed defect categories.
[14 empty] | C | 2019-03-22
(A) (C): M12002， (B):M08006， (D): M15011 | [13 empty] | B | 2017-09-05
[14 empty] | A | 2015-10-08
[8 empty] | 檢驗員： |  | 鄭文涓 |  |  |  | 版本 | 日期 | 製表 | 審核
[8 empty] | INSPECTOR | [5 empty] | REV. | DATE | ISSUED BY | APP.
MOULDEX QC10004-R02.B

## 200804D
QUALITY INSPECTION PLAN RECORD
品檢編號： | R01-048 | 品號： |  | R1-2360 | [5 empty] | 版本： | 9 | 品名： | 公轉式針基 (Male Luer Lock) |  |  |  | 頁次： | 1 | □
Q.I.P. NO. |  | P/N | [7 empty] | REV. |  | NAME |  |  |  |  | PAGE | 2
檢驗方式： |  |  | □ | SET UP 檢驗 |  |  |  |  | ■ | 巡檢 |  | 檢驗日期： |  | 200804D |  | 機台號碼： | P08 |  | ■
INSP. MODE |  |  |  | SET UP INSP. | [5 empty] | PATROL |  | DATE |  |  |  | MACHINE NO.
適 用 品 名
APPLY TO PART NAME
R1-2360
量 測 代 碼 |  | A: Microscope B: Projector C: Caliper D: Pin gauge E: Height Caliper F: Visual inspection | [14 empty] | 量測單位 |  | +
MEASURING CODE | [16 empty] | 單位：Inch |  | -
檢驗項目 | 量測工具 | 模號CAVITY |  |  |  |  | 1 |  | 2 |  | 3 | 4 |  | 5 | 6 | 7 | 8 |  |  | GO
INSP. ITEM | MEASURING TOOLS | 規格/標準 SPEC/WI | [16 empty] | Ø | NO GO
(A) | A | Ø | 0.082 |  | + | 0.002 | 0.0829 |  | 0.0831 |  | 0.083 | 0.0832 |  | 0.083 | 0.083 | 0.083 | 0.0831 |  |  | 0.084 | 26
[5 empty] | - | 0.002 | [13 empty] | 0.08 | 27
(B) | D | Ø | 1.92 | mm | / | GO | GO |  | GO |  | GO | GO |  | GO | GO | GO | GO |  |  | 0.075591 | 28
| D | Ø | 2.01 | mm | / | NO GO | NO GO |  | NO GO |  | NO GO | NO GO |  | NO GO | NO GO | NO GO | NO GO |  |  | 0.079134 | 29
(C) | A | Ø | 0.082 |  | + | 0.002 | 0.0824 |  | 0.0824 |  | 0.0828 | 0.0827 |  | 0.0828 | 0.0828 | 0.0827 | 0.0825 |  |  | 0.084 | 30
[5 empty] | - | 0.002 | [13 empty] | 0.08 | 31
(D) | C | Ø | 0.43 |  | + | 0.005 | 0.434 |  | 0.4345 |  | 0.435 | 0.435 |  | 0.435 | 0.435 | 0.4345 | 0.434 |  |  | 0.435 | 32
[5 empty] | - | 0.005 | [13 empty] | 0.425 | 33
(E) | T020701 | 塞規測試 QE10019 |  |  |  |  | GO |  | GO |  | GO | GO |  | GO | GO | GO | GO |  |  | 0 | 34
|  | Go/No-go Gauge test | [17 empty] | 0 | 35
(F) | T1705001 | 6% Taper QE10002 |  |  |  |  | GO |  | GO |  | GO | GO |  | GO | GO | GO | GO |  |  | 0 | 36
| (公 M) | Gauging test | [17 empty] | 0 | 37
(G) | T1405002 | 氣密測試 QE10001 |  |  |  |  | OK |  | OK |  | OK | OK |  | OK | OK | OK | OK |  |  | 0 | 38
| (公 M) | Air leaking test | [17 empty] | 0 | 39
H | T1405002 | 壓裂測試 QE10017 | [17 empty] | 0 | 40
| (公 M) | Stress cracking test
I | T1405001 | 滑牙測試 QE10014
Resistance to overriding test
J | T1405001 | 分離力測試 QE10016
Separation force test
K | T1405001 | 可旋出扭矩測試 QE10018
Unscrewing torque test
(L) | F | 外觀檢驗 MO09003 |  |  |  |  | OK |  | OK |  | OK | OK |  | OK | OK | OK | OK
Appearance inspection
1.SET-UP需進行全部項目檢驗，巡檢僅檢驗( )項目。
Inspection items marked with parentheses ( ) are for patrol inspection, While all inspection items are subject to Set-up inspection.
2.各項不良之缺點, 請參考缺點代碼表(M10001-R01)。
Please refer to Defection Code (M10001-R01) for detailed defect categories.
[14 empty] | C | 2019-03-22
(A) (C): M12002， (B):M08006， (D): M15011 | [13 empty] | B | 2017-09-05
[14 empty] | A | 2015-10-08
[8 empty] | 檢驗員： |  | 鄭文涓 |  |  |  | 版本 | 日期 | 製表 | 審核
[8 empty] | INSPECTOR | [5 empty] | REV. | DATE | ISSUED BY | APP.
MOULDEX QC10004-R02.B

## 200804D-2
QUALITY INSPECTION PLAN RECORD
品檢編號： | R01-048 | 品號： |  | R1-2360 | [5 empty] | 版本： | 9 | 品名： | 公轉式針基 (Male Luer Lock) |  |  |  | 頁次： | 2 | □
Q.I.P. NO. |  | P/N | [7 empty] | REV. |  | NAME |  |  |  |  | PAGE | 2
檢驗方式： |  |  | □ | SET UP 檢驗 |  |  |  |  | ■ | 巡檢 |  | 檢驗日期： |  | 200804D |  | 機台號碼： | P08 |  | ■
INSP. MODE |  |  |  | SET UP INSP. | [5 empty] | PATROL |  | DATE |  |  |  | MACHINE NO.
適 用 品 名
APPLY TO PART NAME
R1-2360
量 測 代 碼 |  | A: Microscope B: Projector C: Caliper D: Pin gauge E: Height Caliper F: Visual inspection | [14 empty] | 量測單位 |  | +
MEASURING CODE | [16 empty] | 單位：Inch |  | -
檢驗項目 | 量測工具 | 模號CAVITY |  |  |  |  | 9 |  | 10 |  | 11 | 12 |  | 13 | 14 | 15 | 16 |  |  | GO
INSP. ITEM | MEASURING TOOLS | 規格/標準 SPEC/WI | [16 empty] | Ø | NO GO
(A) | A | Ø | 0.082 |  | + | 0.002 | 0.0831 |  | 0.083 |  | 0.0832 | 0.083 |  | 0.0831 | 0.0829 | 0.0831 | 0.0832 |  |  | 0.084 | 26
[5 empty] | - | 0.002 | [13 empty] | 0.08 | 27
(B) | D | Ø | 1.92 | mm | / | GO | GO |  | GO |  | GO | GO |  | GO | GO | GO | GO |  |  | 0.075591 | 28
| D | Ø | 2.01 | mm | / | NO GO | NO GO |  | NO GO |  | NO GO | NO GO |  | NO GO | NO GO | NO GO | NO GO |  |  | 0.079134 | 29
(C) | A | Ø | 0.082 |  | + | 0.002 | 0.0827 |  | 0.0825 |  | 0.0836 | 0.0827 |  | 0.0837 | 0.0833 | 0.0826 | 0.0826 |  |  | 0.084 | 30
[5 empty] | - | 0.002 | [13 empty] | 0.08 | 31
(D) | C | Ø | 0.43 |  | + | 0.005 | 0.4345 |  | 0.4345 |  | 0.435 | 0.435 |  | 0.435 | 0.435 | 0.4345 | 0.434 |  |  | 0.435 | 32
[5 empty] | - | 0.005 | [13 empty] | 0.425 | 33
(E) | T020701 | 塞規測試 QE10019 |  |  |  |  | GO |  | GO |  | GO | GO |  | GO | GO | GO | GO |  |  | 0 | 34
|  | Go/No-go Gauge test | [17 empty] | 0 | 35
(F) | T1705001 | 6% Taper QE10002 |  |  |  |  | GO |  | GO |  | GO | GO |  | GO | GO | GO | GO |  |  | 0 | 36
| (公 M) | Gauging test | [17 empty] | 0 | 37
(G) | T1405002 | 氣密測試 QE10001 |  |  |  |  | OK |  | OK |  | OK | OK |  | OK | OK | OK | OK |  |  | 0 | 38
| (公 M) | Air leaking test | [17 empty] | 0 | 39
H | T1405002 | 壓裂測試 QE10017 | [17 empty] | 0 | 40
| (公 M) | Stress cracking test
I | T1405001 | 滑牙測試 QE10014
Resistance to overriding test
J | T1405001 | 分離力測試 QE10016
Separation force test
K | T1405001 | 可旋出扭矩測試 QE10018
Unscrewing torque test
(L) | F | 外觀檢驗 MO09003 |  |  |  |  | OK |  | OK |  | OK | OK |  | OK | OK | OK | OK
Appearance inspection
1.SET-UP需進行全部項目檢驗，巡檢僅檢驗( )項目。
Inspection items marked with parentheses ( ) are for patrol inspection, While all inspection items are subject to Set-up inspection.
2.各項不良之缺點, 請參考缺點代碼表(M10001-R01)。
Please refer to Defection Code (M10001-R01) for detailed defect categories.
[14 empty] | C | 2019-03-22
(A) (C): M12002， (B):M08006， (D): M15011 | [13 empty] | B | 2017-09-05
[14 empty] | A | 2015-10-08
[8 empty] | 檢驗員： |  | 鄭文涓 |  |  |  | 版本 | 日期 | 製表 | 審核
[8 empty] | INSPECTOR | [5 empty] | REV. | DATE | ISSUED BY | APP.
MOULDEX QC10004-R02.B

## 200804E
QUALITY INSPECTION PLAN RECORD
品檢編號： | R01-048 | 品號： |  | R1-2360 | [5 empty] | 版本： | 9 | 品名： | 公轉式針基 (Male Luer Lock) |  |  |  | 頁次： | 1 | □
Q.I.P. NO. |  | P/N | [7 empty] | REV. |  | NAME |  |  |  |  | PAGE | 2
檢驗方式： |  |  | □ | SET UP 檢驗 |  |  |  |  | ■ | 巡檢 |  | 檢驗日期： |  | 200804E |  | 機台號碼： | P08 |  | ■
INSP. MODE |  |  |  | SET UP INSP. | [5 empty] | PATROL |  | DATE |  |  |  | MACHINE NO.
適 用 品 名
APPLY TO PART NAME
R1-2360
量 測 代 碼 |  | A: Microscope B: Projector C: Caliper D: Pin gauge E: Height Caliper F: Visual inspection | [14 empty] | 量測單位 |  | +
MEASURING CODE | [16 empty] | 單位：Inch |  | -
檢驗項目 | 量測工具 | 模號CAVITY |  |  |  |  | 1 |  | 2 |  | 3 | 4 |  | 5 | 6 | 7 | 8 |  |  | GO
INSP. ITEM | MEASURING TOOLS | 規格/標準 SPEC/WI | [16 empty] | Ø | NO GO
(A) | A | Ø | 0.082 |  | + | 0.002 | 0.0827 |  | 0.0829 |  | 0.0828 | 0.083 |  | 0.0828 | 0.0828 | 0.0828 | 0.0828 |  |  | 0.084 | 26
[5 empty] | - | 0.002 | [13 empty] | 0.08 | 27
(B) | D | Ø | 1.92 | mm | / | GO | GO |  | GO |  | GO | GO |  | GO | GO | GO | GO |  |  | 0.075591 | 28
| D | Ø | 2.01 | mm | / | NO GO | NO GO |  | NO GO |  | NO GO | NO GO |  | NO GO | NO GO | NO GO | NO GO |  |  | 0.079134 | 29
(C) | A | Ø | 0.082 |  | + | 0.002 | 0.0824 |  | 0.0824 |  | 0.0828 | 0.0826 |  | 0.0833 | 0.0827 | 0.0824 | 0.0825 |  |  | 0.084 | 30
[5 empty] | - | 0.002 | [13 empty] | 0.08 | 31
(D) | C | Ø | 0.43 |  | + | 0.005 | 0.434 |  | 0.4345 |  | 0.435 | 0.435 |  | 0.435 | 0.435 | 0.4345 | 0.434 |  |  | 0.435 | 32
[5 empty] | - | 0.005 | [13 empty] | 0.425 | 33
(E) | T020701 | 塞規測試 QE10019 |  |  |  |  | GO |  | GO |  | GO | GO |  | GO | GO | GO | GO |  |  | 0 | 34
|  | Go/No-go Gauge test | [17 empty] | 0 | 35
(F) | T1705001 | 6% Taper QE10002 |  |  |  |  | GO |  | GO |  | GO | GO |  | GO | GO | GO | GO |  |  | 0 | 36
| (公 M) | Gauging test | [17 empty] | 0 | 37
(G) | T1405002 | 氣密測試 QE10001 |  |  |  |  | OK |  | OK |  | OK | OK |  | OK | OK | OK | OK |  |  | 0 | 38
| (公 M) | Air leaking test | [17 empty] | 0 | 39
H | T1405002 | 壓裂測試 QE10017 | [17 empty] | 0 | 40
| (公 M) | Stress cracking test
I | T1405001 | 滑牙測試 QE10014
Resistance to overriding test
J | T1405001 | 分離力測試 QE10016
Separation force test
K | T1405001 | 可旋出扭矩測試 QE10018
Unscrewing torque test
(L) | F | 外觀檢驗 MO09003 |  |  |  |  | OK |  | OK |  | OK | OK |  | OK | OK | OK | OK
Appearance inspection
1.SET-UP需進行全部項目檢驗，巡檢僅檢驗( )項目。
Inspection items marked with parentheses ( ) are for patrol inspection, While all inspection items are subject to Set-up inspection.
2.各項不良之缺點, 請參考缺點代碼表(M10001-R01)。
Please refer to Defection Code (M10001-R01) for detailed defect categories.
[14 empty] | C | 2019-03-22
(A) (C): M12002， (B):M08006， (D): M15011 | [13 empty] | B | 2017-09-05
[14 empty] | A | 2015-10-08
[8 empty] | 檢驗員： |  | 鄭文涓 |  |  |  | 版本 | 日期 | 製表 | 審核
[8 empty] | INSPECTOR | [5 empty] | REV. | DATE | ISSUED BY | APP.
MOULDEX QC10004-R02.B

## 200804E-2
QUALITY INSPECTION PLAN RECORD
品檢編號： | R01-048 | 品號： |  | R1-2360 | [5 empty] | 版本： | 9 | 品名： | 公轉式針基 (Male Luer Lock) |  |  |  | 頁次： | 2 | □
Q.I.P. NO. |  | P/N | [7 empty] | REV. |  | NAME |  |  |  |  | PAGE | 2
檢驗方式： |  |  | □ | SET UP 檢驗 |  |  |  |  | ■ | 巡檢 |  | 檢驗日期： |  | 200804E |  | 機台號碼： | P08 |  | ■
INSP. MODE |  |  |  | SET UP INSP. | [5 empty] | PATROL |  | DATE |  |  |  | MACHINE NO.
適 用 品 名
APPLY TO PART NAME
R1-2360
量 測 代 碼 |  | A: Microscope B: Projector C: Caliper D: Pin gauge E: Height Caliper F: Visual inspection | [14 empty] | 量測單位 |  | +
MEASURING CODE | [16 empty] | 單位：Inch |  | -
檢驗項目 | 量測工具 | 模號CAVITY |  |  |  |  | 9 |  | 10 |  | 11 | 12 |  | 13 | 14 | 15 | 16 |  |  | GO
INSP. ITEM | MEASURING TOOLS | 規格/標準 SPEC/WI | [16 empty] | Ø | NO GO
(A) | A | Ø | 0.082 |  | + | 0.002 | 0.0828 |  | 0.0828 |  | 0.083 | 0.0829 |  | 0.083 | 0.0829 | 0.0828 | 0.0829 |  |  | 0.084 | 26
[5 empty] | - | 0.002 | [13 empty] | 0.08 | 27
(B) | D | Ø | 1.92 | mm | / | GO | GO |  | GO |  | GO | GO |  | GO | GO | GO | GO |  |  | 0.075591 | 28
| D | Ø | 2.01 | mm | / | NO GO | NO GO |  | NO GO |  | NO GO | NO GO |  | NO GO | NO GO | NO GO | NO GO |  |  | 0.079134 | 29
(C) | A | Ø | 0.082 |  | + | 0.002 | 0.0824 |  | 0.0823 |  | 0.0834 | 0.0827 |  | 0.0836 | 0.0831 | 0.0825 | 0.0825 |  |  | 0.084 | 30
[5 empty] | - | 0.002 | [13 empty] | 0.08 | 31
(D) | C | Ø | 0.43 |  | + | 0.005 | 0.4345 |  | 0.4345 |  | 0.435 | 0.435 |  | 0.435 | 0.435 | 0.4345 | 0.434 |  |  | 0.435 | 32
[5 empty] | - | 0.005 | [13 empty] | 0.425 | 33
(E) | T020701 | 塞規測試 QE10019 |  |  |  |  | GO |  | GO |  | GO | GO |  | GO | GO | GO | GO |  |  | 0 | 34
|  | Go/No-go Gauge test | [17 empty] | 0 | 35
(F) | T1705001 | 6% Taper QE10002 |  |  |  |  | GO |  | GO |  | GO | GO |  | GO | GO | GO | GO |  |  | 0 | 36
| (公 M) | Gauging test | [17 empty] | 0 | 37
(G) | T1405002 | 氣密測試 QE10001 |  |  |  |  | OK |  | OK |  | OK | OK |  | OK | OK | OK | OK |  |  | 0 | 38
| (公 M) | Air leaking test | [17 empty] | 0 | 39
H | T1405002 | 壓裂測試 QE10017 | [17 empty] | 0 | 40
| (公 M) | Stress cracking test
I | T1405001 | 滑牙測試 QE10014
Resistance to overriding test
J | T1405001 | 分離力測試 QE10016
Separation force test
K | T1405001 | 可旋出扭矩測試 QE10018
Unscrewing torque test
(L) | F | 外觀檢驗 MO09003 |  |  |  |  | OK |  | OK |  | OK | OK |  | OK | OK | OK | OK
Appearance inspection
1.SET-UP需進行全部項目檢驗，巡檢僅檢驗( )項目。
Inspection items marked with parentheses ( ) are for patrol inspection, While all inspection items are subject to Set-up inspection.
2.各項不良之缺點, 請參考缺點代碼表(M10001-R01)。
Please refer to Defection Code (M10001-R01) for detailed defect categories.
[14 empty] | C | 2019-03-22
(A) (C): M12002， (B):M08006， (D): M15011 | [13 empty] | B | 2017-09-05
[14 empty] | A | 2015-10-08
[8 empty] | 檢驗員： |  | 鄭文涓 |  |  |  | 版本 | 日期 | 製表 | 審核
[8 empty] | INSPECTOR | [5 empty] | REV. | DATE | ISSUED BY | APP.
MOULDEX QC10004-R02.B

## 200805D
QUALITY INSPECTION PLAN RECORD
品檢編號： | R01-048 | 品號： |  | R1-2360 | [5 empty] | 版本： | 9 | 品名： | 公轉式針基 (Male Luer Lock) |  |  |  | 頁次： | 1 | □
Q.I.P. NO. |  | P/N | [7 empty] | REV. |  | NAME |  |  |  |  | PAGE | 2
檢驗方式： |  |  | □ | SET UP 檢驗 |  |  |  |  | ■ | 巡檢 |  | 檢驗日期： |  | 200805D |  | 機台號碼： | P08 |  | ■
INSP. MODE |  |  |  | SET UP INSP. | [5 empty] | PATROL |  | DATE |  |  |  | MACHINE NO.
適 用 品 名
APPLY TO PART NAME
R1-2360
量 測 代 碼 |  | A: Microscope B: Projector C: Caliper D: Pin gauge E: Height Caliper F: Visual inspection | [14 empty] | 量測單位 |  | +
MEASURING CODE | [16 empty] | 單位：Inch |  | -
檢驗項目 | 量測工具 | 模號CAVITY |  |  |  |  | 1 |  | 2 |  | 3 | 4 |  | 5 | 6 | 7 | 8 |  |  | GO
INSP. ITEM | MEASURING TOOLS | 規格/標準 SPEC/WI | [16 empty] | Ø | NO GO
(A) | A | Ø | 0.082 |  | + | 0.002 | 0.0828 |  | 0.0829 |  | 0.0831 | 0.0832 |  | 0.083 | 0.0831 | 0.0832 | 0.0832 |  |  | 0.084 | 26
[5 empty] | - | 0.002 | [13 empty] | 0.08 | 27
(B) | D | Ø | 1.92 | mm | / | GO | GO |  | GO |  | GO | GO |  | GO | GO | GO | GO |  |  | 0.075591 | 28
| D | Ø | 2.01 | mm | / | NO GO | NO GO |  | NO GO |  | NO GO | NO GO |  | NO GO | NO GO | NO GO | NO GO |  |  | 0.079134 | 29
(C) | A | Ø | 0.082 |  | + | 0.002 | 0.0826 |  | 0.0825 |  | 0.0829 | 0.0827 |  | 0.083 | 0.0828 | 0.0826 | 0.0825 |  |  | 0.084 | 30
[5 empty] | - | 0.002 | [13 empty] | 0.08 | 31
(D) | C | Ø | 0.43 |  | + | 0.005 | 0.434 |  | 0.4345 |  | 0.435 | 0.435 |  | 0.435 | 0.435 | 0.4345 | 0.434 |  |  | 0.435 | 32
[5 empty] | - | 0.005 | [13 empty] | 0.425 | 33
(E) | T020701 | 塞規測試 QE10019 |  |  |  |  | GO |  | GO |  | GO | GO |  | GO | GO | GO | GO |  |  | 0 | 34
|  | Go/No-go Gauge test | [17 empty] | 0 | 35
(F) | T1705001 | 6% Taper QE10002 |  |  |  |  | GO |  | GO |  | GO | GO |  | GO | GO | GO | GO |  |  | 0 | 36
| (公 M) | Gauging test | [17 empty] | 0 | 37
(G) | T1405002 | 氣密測試 QE10001 |  |  |  |  | OK |  | OK |  | OK | OK |  | OK | OK | OK | OK |  |  | 0 | 38
| (公 M) | Air leaking test | [17 empty] | 0 | 39
H | T1405002 | 壓裂測試 QE10017 | [17 empty] | 0 | 40
| (公 M) | Stress cracking test
I | T1405001 | 滑牙測試 QE10014
Resistance to overriding test
J | T1405001 | 分離力測試 QE10016
Separation force test
K | T1405001 | 可旋出扭矩測試 QE10018
Unscrewing torque test
(L) | F | 外觀檢驗 MO09003 |  |  |  |  | OK |  | OK |  | OK | OK |  | OK | OK | OK | OK
Appearance inspection
1.SET-UP需進行全部項目檢驗，巡檢僅檢驗( )項目。
Inspection items marked with parentheses ( ) are for patrol inspection, While all inspection items are subject to Set-up inspection.
2.各項不良之缺點, 請參考缺點代碼表(M10001-R01)。
Please refer to Defection Code (M10001-R01) for detailed defect categories.
[14 empty] | C | 2019-03-22
(A) (C): M12002， (B):M08006， (D): M15011 | [13 empty] | B | 2017-09-05
[14 empty] | A | 2015-10-08
[8 empty] | 檢驗員： |  | 鄭文涓 |  |  |  | 版本 | 日期 | 製表 | 審核
[8 empty] | INSPECTOR | [5 empty] | REV. | DATE | ISSUED BY | APP.
MOULDEX QC10004-R02.B

## 200805D-2
QUALITY INSPECTION PLAN RECORD
品檢編號： | R01-048 | 品號： |  | R1-2360 | [5 empty] | 版本： | 9 | 品名： | 公轉式針基 (Male Luer Lock) |  |  |  | 頁次： | 2 | □
Q.I.P. NO. |  | P/N | [7 empty] | REV. |  | NAME |  |  |  |  | PAGE | 2
檢驗方式： |  |  | □ | SET UP 檢驗 |  |  |  |  | ■ | 巡檢 |  | 檢驗日期： |  | 200805D |  | 機台號碼： | P08 |  | ■
INSP. MODE |  |  |  | SET UP INSP. | [5 empty] | PATROL |  | DATE |  |  |  | MACHINE NO.
適 用 品 名
APPLY TO PART NAME
R1-2360
量 測 代 碼 |  | A: Microscope B: Projector C: Caliper D: Pin gauge E: Height Caliper F: Visual inspection | [14 empty] | 量測單位 |  | +
MEASURING CODE | [16 empty] | 單位：Inch |  | -
檢驗項目 | 量測工具 | 模號CAVITY |  |  |  |  | 9 |  | 10 |  | 11 | 12 |  | 13 | 14 | 15 | 16 |  |  | GO
INSP. ITEM | MEASURING TOOLS | 規格/標準 SPEC/WI | [16 empty] | Ø | NO GO
(A) | A | Ø | 0.082 |  | + | 0.002 | 0.0831 |  | 0.0831 |  | 0.0832 | 0.0831 |  | 0.0832 | 0.083 | 0.0832 | 0.0833 |  |  | 0.084 | 26
[5 empty] | - | 0.002 | [13 empty] | 0.08 | 27
(B) | D | Ø | 1.92 | mm | / | GO | GO |  | GO |  | GO | GO |  | GO | GO | GO | GO |  |  | 0.075591 | 28
| D | Ø | 2.01 | mm | / | NO GO | NO GO |  | NO GO |  | NO GO | NO GO |  | NO GO | NO GO | NO GO | NO GO |  |  | 0.079134 | 29
(C) | A | Ø | 0.082 |  | + | 0.002 | 0.0824 |  | 0.0824 |  | 0.0836 | 0.0826 |  | 0.0836 | 0.0832 | 0.0827 | 0.0826 |  |  | 0.084 | 30
[5 empty] | - | 0.002 | [13 empty] | 0.08 | 31
(D) | C | Ø | 0.43 |  | + | 0.005 | 0.4345 |  | 0.4345 |  | 0.435 | 0.435 |  | 0.435 | 0.435 | 0.4345 | 0.434 |  |  | 0.435 | 32
[5 empty] | - | 0.005 | [13 empty] | 0.425 | 33
(E) | T020701 | 塞規測試 QE10019 |  |  |  |  | GO |  | GO |  | GO | GO |  | GO | GO | GO | GO |  |  | 0 | 34
|  | Go/No-go Gauge test | [17 empty] | 0 | 35
(F) | T1705001 | 6% Taper QE10002 |  |  |  |  | GO |  | GO |  | GO | GO |  | GO | GO | GO | GO |  |  | 0 | 36
| (公 M) | Gauging test | [17 empty] | 0 | 37
(G) | T1405002 | 氣密測試 QE10001 |  |  |  |  | OK |  | OK |  | OK | OK |  | OK | OK | OK | OK |  |  | 0 | 38
| (公 M) | Air leaking test | [17 empty] | 0 | 39
H | T1405002 | 壓裂測試 QE10017 | [17 empty] | 0 | 40
| (公 M) | Stress cracking test
I | T1405001 | 滑牙測試 QE10014
Resistance to overriding test
J | T1405001 | 分離力測試 QE10016
Separation force test
K | T1405001 | 可旋出扭矩測試 QE10018
Unscrewing torque test
(L) | F | 外觀檢驗 MO09003 |  |  |  |  | OK |  | OK |  | OK | OK |  | OK | OK | OK | OK
Appearance inspection
1.SET-UP需進行全部項目檢驗，巡檢僅檢驗( )項目。
Inspection items marked with parentheses ( ) are for patrol inspection, While all inspection items are subject to Set-up inspection.
2.各項不良之缺點, 請參考缺點代碼表(M10001-R01)。
Please refer to Defection Code (M10001-R01) for detailed defect categories.
[14 empty] | C | 2019-03-22
(A) (C): M12002， (B):M08006， (D): M15011 | [13 empty] | B | 2017-09-05
[14 empty] | A | 2015-10-08
[8 empty] | 檢驗員： |  | 鄭文涓 |  |  |  | 版本 | 日期 | 製表 | 審核
[8 empty] | INSPECTOR | [5 empty] | REV. | DATE | ISSUED BY | APP.
MOULDEX QC10004-R02.B

## 200805E
QUALITY INSPECTION PLAN RECORD
品檢編號： | R01-048 | 品號： |  | R1-2360 | [5 empty] | 版本： | 9 | 品名： | 公轉式針基 (Male Luer Lock) |  |  |  | 頁次： | 1 | □
Q.I.P. NO. |  | P/N | [7 empty] | REV. |  | NAME |  |  |  |  | PAGE | 2
檢驗方式： |  |  | □ | SET UP 檢驗 |  |  |  |  | ■ | 巡檢 |  | 檢驗日期： |  | 200805E |  | 機台號碼： | P08 |  | ■
INSP. MODE |  |  |  | SET UP INSP. | [5 empty] | PATROL |  | DATE |  |  |  | MACHINE NO.
適 用 品 名
APPLY TO PART NAME
R1-2360
量 測 代 碼 |  | A: Microscope B: Projector C: Caliper D: Pin gauge E: Height Caliper F: Visual inspection | [14 empty] | 量測單位 |  | +
MEASURING CODE | [16 empty] | 單位：Inch |  | -
檢驗項目 | 量測工具 | 模號CAVITY |  |  |  |  | 1 |  | 2 |  | 3 | 4 |  | 5 | 6 | 7 | 8 |  |  | GO
INSP. ITEM | MEASURING TOOLS | 規格/標準 SPEC/WI | [16 empty] | Ø | NO GO
(A) | A | Ø | 0.082 |  | + | 0.002 | 0.0827 |  | 0.0828 |  | 0.0828 | 0.0831 |  | 0.0828 | 0.0829 | 0.0828 | 0.0828 |  |  | 0.084 | 26
[5 empty] | - | 0.002 | [13 empty] | 0.08 | 27
(B) | D | Ø | 1.92 | mm | / | GO | GO |  | GO |  | GO | GO |  | GO | GO | GO | GO |  |  | 0.075591 | 28
| D | Ø | 2.01 | mm | / | NO GO | NO GO |  | NO GO |  | NO GO | NO GO |  | NO GO | NO GO | NO GO | NO GO |  |  | 0.079134 | 29
(C) | A | Ø | 0.082 |  | + | 0.002 | 0.0823 |  | 0.0824 |  | 0.0827 | 0.0826 |  | 0.0828 | 0.0826 | 0.0825 | 0.0824 |  |  | 0.084 | 30
[5 empty] | - | 0.002 | [13 empty] | 0.08 | 31
(D) | C | Ø | 0.43 |  | + | 0.005 | 0.434 |  | 0.4345 |  | 0.435 | 0.435 |  | 0.435 | 0.435 | 0.4345 | 0.434 |  |  | 0.435 | 32
[5 empty] | - | 0.005 | [13 empty] | 0.425 | 33
(E) | T020701 | 塞規測試 QE10019 |  |  |  |  | GO |  | GO |  | GO | GO |  | GO | GO | GO | GO |  |  | 0 | 34
|  | Go/No-go Gauge test | [17 empty] | 0 | 35
(F) | T1705001 | 6% Taper QE10002 |  |  |  |  | GO |  | GO |  | GO | GO |  | GO | GO | GO | GO |  |  | 0 | 36
| (公 M) | Gauging test | [17 empty] | 0 | 37
(G) | T1405002 | 氣密測試 QE10001 |  |  |  |  | OK |  | OK |  | OK | OK |  | OK | OK | OK | OK |  |  | 0 | 38
| (公 M) | Air leaking test | [17 empty] | 0 | 39
H | T1405002 | 壓裂測試 QE10017 | [17 empty] | 0 | 40
| (公 M) | Stress cracking test
I | T1405001 | 滑牙測試 QE10014
Resistance to overriding test
J | T1405001 | 分離力測試 QE10016
Separation force test
K | T1405001 | 可旋出扭矩測試 QE10018
Unscrewing torque test
(L) | F | 外觀檢驗 MO09003 |  |  |  |  | OK |  | OK |  | OK | OK |  | OK | OK | OK | OK
Appearance inspection
1.SET-UP需進行全部項目檢驗，巡檢僅檢驗( )項目。
Inspection items marked with parentheses ( ) are for patrol inspection, While all inspection items are subject to Set-up inspection.
2.各項不良之缺點, 請參考缺點代碼表(M10001-R01)。
Please refer to Defection Code (M10001-R01) for detailed defect categories.
[14 empty] | C | 2019-03-22
(A) (C): M12002， (B):M08006， (D): M15011 | [13 empty] | B | 2017-09-05
[14 empty] | A | 2015-10-08
[8 empty] | 檢驗員： |  | 鄭文涓 |  |  |  | 版本 | 日期 | 製表 | 審核
[8 empty] | INSPECTOR | [5 empty] | REV. | DATE | ISSUED BY | APP.
MOULDEX QC10004-R02.B

## 200805E-2
QUALITY INSPECTION PLAN RECORD
品檢編號： | R01-048 | 品號： |  | R1-2360 | [5 empty] | 版本： | 9 | 品名： | 公轉式針基 (Male Luer Lock) |  |  |  | 頁次： | 2 | □
Q.I.P. NO. |  | P/N | [7 empty] | REV. |  | NAME |  |  |  |  | PAGE | 2
檢驗方式： |  |  | □ | SET UP 檢驗 |  |  |  |  | ■ | 巡檢 |  | 檢驗日期： |  | 200805E |  | 機台號碼： | P08 |  | ■
INSP. MODE |  |  |  | SET UP INSP. | [5 empty] | PATROL |  | DATE |  |  |  | MACHINE NO.
適 用 品 名
APPLY TO PART NAME
R1-2360
量 測 代 碼 |  | A: Microscope B: Projector C: Caliper D: Pin gauge E: Height Caliper F: Visual inspection | [14 empty] | 量測單位 |  | +
MEASURING CODE | [16 empty] | 單位：Inch |  | -
檢驗項目 | 量測工具 | 模號CAVITY |  |  |  |  | 9 |  | 10 |  | 11 | 12 |  | 13 | 14 | 15 | 16 |  |  | GO
INSP. ITEM | MEASURING TOOLS | 規格/標準 SPEC/WI | [16 empty] | Ø | NO GO
(A) | A | Ø | 0.082 |  | + | 0.002 | 0.0828 |  | 0.0827 |  | 0.083 | 0.0828 |  | 0.083 | 0.0828 | 0.0828 | 0.083 |  |  | 0.084 | 26
[5 empty] | - | 0.002 | [13 empty] | 0.08 | 27
(B) | D | Ø | 1.92 | mm | / | GO | GO |  | GO |  | GO | GO |  | GO | GO | GO | GO |  |  | 0.075591 | 28
| D | Ø | 2.01 | mm | / | NO GO | NO GO |  | NO GO |  | NO GO | NO GO |  | NO GO | NO GO | NO GO | NO GO |  |  | 0.079134 | 29
(C) | A | Ø | 0.082 |  | + | 0.002 | 0.0826 |  | 0.0825 |  | 0.0834 | 0.0827 |  | 0.0837 | 0.0832 | 0.0825 | 0.0825 |  |  | 0.084 | 30
[5 empty] | - | 0.002 | [13 empty] | 0.08 | 31
(D) | C | Ø | 0.43 |  | + | 0.005 | 0.4345 |  | 0.4345 |  | 0.435 | 0.435 |  | 0.435 | 0.435 | 0.4345 | 0.434 |  |  | 0.435 | 32
[5 empty] | - | 0.005 | [13 empty] | 0.425 | 33
(E) | T020701 | 塞規測試 QE10019 |  |  |  |  | GO |  | GO |  | GO | GO |  | GO | GO | GO | GO |  |  | 0 | 34
|  | Go/No-go Gauge test | [17 empty] | 0 | 35
(F) | T1705001 | 6% Taper QE10002 |  |  |  |  | GO |  | GO |  | GO | GO |  | GO | GO | GO | GO |  |  | 0 | 36
| (公 M) | Gauging test | [17 empty] | 0 | 37
(G) | T1405002 | 氣密測試 QE10001 |  |  |  |  | OK |  | OK |  | OK | OK |  | OK | OK | OK | OK |  |  | 0 | 38
| (公 M) | Air leaking test | [17 empty] | 0 | 39
H | T1405002 | 壓裂測試 QE10017 | [17 empty] | 0 | 40
| (公 M) | Stress cracking test
I | T1405001 | 滑牙測試 QE10014
Resistance to overriding test
J | T1405001 | 分離力測試 QE10016
Separation force test
K | T1405001 | 可旋出扭矩測試 QE10018
Unscrewing torque test
(L) | F | 外觀檢驗 MO09003 |  |  |  |  | OK |  | OK |  | OK | OK |  | OK | OK | OK | OK
Appearance inspection
1.SET-UP需進行全部項目檢驗，巡檢僅檢驗( )項目。
Inspection items marked with parentheses ( ) are for patrol inspection, While all inspection items are subject to Set-up inspection.
2.各項不良之缺點, 請參考缺點代碼表(M10001-R01)。
Please refer to Defection Code (M10001-R01) for detailed defect categories.
[14 empty] | C | 2019-03-22
(A) (C): M12002， (B):M08006， (D): M15011 | [13 empty] | B | 2017-09-05
[14 empty] | A | 2015-10-08
[8 empty] | 檢驗員： |  | 鄭文涓 |  |  |  | 版本 | 日期 | 製表 | 審核
[8 empty] | INSPECTOR | [5 empty] | REV. | DATE | ISSUED BY | APP.
MOULDEX QC10004-R02.B

## 200806D
QUALITY INSPECTION PLAN RECORD
品檢編號： | R01-048 | 品號： |  | R1-2360 | [5 empty] | 版本： | 9 | 品名： | 公轉式針基 (Male Luer Lock) |  |  |  | 頁次： | 1 | □
Q.I.P. NO. |  | P/N | [7 empty] | REV. |  | NAME |  |  |  |  | PAGE | 2
檢驗方式： |  |  | □ | SET UP 檢驗 |  |  |  |  | ■ | 巡檢 |  | 檢驗日期： |  | 200806D |  | 機台號碼： | P08 |  | ■
INSP. MODE |  |  |  | SET UP INSP. | [5 empty] | PATROL |  | DATE |  |  |  | MACHINE NO.
適 用 品 名
APPLY TO PART NAME
R1-2360
量 測 代 碼 |  | A: Microscope B: Projector C: Caliper D: Pin gauge E: Height Caliper F: Visual inspection | [14 empty] | 量測單位 |  | +
MEASURING CODE | [16 empty] | 單位：Inch |  | -
檢驗項目 | 量測工具 | 模號CAVITY |  |  |  |  | 1 |  | 2 |  | 3 | 4 |  | 5 | 6 | 7 | 8 |  |  | GO
INSP. ITEM | MEASURING TOOLS | 規格/標準 SPEC/WI | [16 empty] | Ø | NO GO
(A) | A | Ø | 0.082 |  | + | 0.002 | 0.0826 |  | 0.0828 |  | 0.0828 | 0.0831 |  | 0.0827 | 0.0828 | 0.0827 | 0.0827 |  |  | 0.084 | 26
[5 empty] | - | 0.002 | [13 empty] | 0.08 | 27
(B) | D | Ø | 1.92 | mm | / | GO | GO |  | GO |  | GO | GO |  | GO | GO | GO | GO |  |  | 0.075591 | 28
| D | Ø | 2.01 | mm | / | NO GO | NO GO |  | NO GO |  | NO GO | NO GO |  | NO GO | NO GO | NO GO | NO GO |  |  | 0.079134 | 29
(C) | A | Ø | 0.082 |  | + | 0.002 | 0.0824 |  | 0.0824 |  | 0.0827 | 0.0827 |  | 0.0827 | 0.0828 | 0.0826 | 0.0824 |  |  | 0.084 | 30
[5 empty] | - | 0.002 | [13 empty] | 0.08 | 31
(D) | C | Ø | 0.43 |  | + | 0.005 | 0.434 |  | 0.4345 |  | 0.435 | 0.435 |  | 0.435 | 0.435 | 0.4345 | 0.434 |  |  | 0.435 | 32
[5 empty] | - | 0.005 | [13 empty] | 0.425 | 33
(E) | T020701 | 塞規測試 QE10019 |  |  |  |  | GO |  | GO |  | GO | GO |  | GO | GO | GO | GO |  |  | 0 | 34
|  | Go/No-go Gauge test | [17 empty] | 0 | 35
(F) | T1705001 | 6% Taper QE10002 |  |  |  |  | GO |  | GO |  | GO | GO |  | GO | GO | GO | GO |  |  | 0 | 36
| (公 M) | Gauging test | [17 empty] | 0 | 37
(G) | T1405002 | 氣密測試 QE10001 |  |  |  |  | OK |  | OK |  | OK | OK |  | OK | OK | OK | OK |  |  | 0 | 38
| (公 M) | Air leaking test | [17 empty] | 0 | 39
H | T1405002 | 壓裂測試 QE10017 | [17 empty] | 0 | 40
| (公 M) | Stress cracking test
I | T1405001 | 滑牙測試 QE10014
Resistance to overriding test
J | T1405001 | 分離力測試 QE10016
Separation force test
K | T1405001 | 可旋出扭矩測試 QE10018
Unscrewing torque test
(L) | F | 外觀檢驗 MO09003 |  |  |  |  | OK |  | OK |  | OK | OK |  | OK | OK | OK | OK
Appearance inspection
1.SET-UP需進行全部項目檢驗，巡檢僅檢驗( )項目。
Inspection items marked with parentheses ( ) are for patrol inspection, While all inspection items are subject to Set-up inspection.
2.各項不良之缺點, 請參考缺點代碼表(M10001-R01)。
Please refer to Defection Code (M10001-R01) for detailed defect categories.
[14 empty] | C | 2019-03-22
(A) (C): M12002， (B):M08006， (D): M15011 | [13 empty] | B | 2017-09-05
[14 empty] | A | 2015-10-08
[8 empty] | 檢驗員： |  | 鄭文涓 |  |  |  | 版本 | 日期 | 製表 | 審核
[8 empty] | INSPECTOR | [5 empty] | REV. | DATE | ISSUED BY | APP.
MOULDEX QC10004-R02.B

## 200806D-2
QUALITY INSPECTION PLAN RECORD
品檢編號： | R01-048 | 品號： |  | R1-2360 | [5 empty] | 版本： | 9 | 品名： | 公轉式針基 (Male Luer Lock) |  |  |  | 頁次： | 2 | □
Q.I.P. NO. |  | P/N | [7 empty] | REV. |  | NAME |  |  |  |  | PAGE | 2
檢驗方式： |  |  | □ | SET UP 檢驗 |  |  |  |  | ■ | 巡檢 |  | 檢驗日期： |  | 200806D |  | 機台號碼： | P08 |  | ■
INSP. MODE |  |  |  | SET UP INSP. | [5 empty] | PATROL |  | DATE |  |  |  | MACHINE NO.
適 用 品 名
APPLY TO PART NAME
R1-2360
量 測 代 碼 |  | A: Microscope B: Projector C: Caliper D: Pin gauge E: Height Caliper F: Visual inspection | [14 empty] | 量測單位 |  | +
MEASURING CODE | [16 empty] | 單位：Inch |  | -
檢驗項目 | 量測工具 | 模號CAVITY |  |  |  |  | 9 |  | 10 |  | 11 | 12 |  | 13 | 14 | 15 | 16 |  |  | GO
INSP. ITEM | MEASURING TOOLS | 規格/標準 SPEC/WI | [16 empty] | Ø | NO GO
(A) | A | Ø | 0.082 |  | + | 0.002 | 0.0827 |  | 0.0827 |  | 0.0829 | 0.0828 |  | 0.083 | 0.0828 | 0.0827 | 0.0829 |  |  | 0.084 | 26
[5 empty] | - | 0.002 | [13 empty] | 0.08 | 27
(B) | D | Ø | 1.92 | mm | / | GO | GO |  | GO |  | GO | GO |  | GO | GO | GO | GO |  |  | 0.075591 | 28
| D | Ø | 2.01 | mm | / | NO GO | NO GO |  | NO GO |  | NO GO | NO GO |  | NO GO | NO GO | NO GO | NO GO |  |  | 0.079134 | 29
(C) | A | Ø | 0.082 |  | + | 0.002 | 0.0825 |  | 0.0824 |  | 0.0834 | 0.0827 |  | 0.0836 | 0.083 | 0.0825 | 0.0825 |  |  | 0.084 | 30
[5 empty] | - | 0.002 | [13 empty] | 0.08 | 31
(D) | C | Ø | 0.43 |  | + | 0.005 | 0.4345 |  | 0.4345 |  | 0.435 | 0.435 |  | 0.435 | 0.435 | 0.4345 | 0.434 |  |  | 0.435 | 32
[5 empty] | - | 0.005 | [13 empty] | 0.425 | 33
(E) | T020701 | 塞規測試 QE10019 |  |  |  |  | GO |  | GO |  | GO | GO |  | GO | GO | GO | GO |  |  | 0 | 34
|  | Go/No-go Gauge test | [17 empty] | 0 | 35
(F) | T1705001 | 6% Taper QE10002 |  |  |  |  | GO |  | GO |  | GO | GO |  | GO | GO | GO | GO |  |  | 0 | 36
| (公 M) | Gauging test | [17 empty] | 0 | 37
(G) | T1405002 | 氣密測試 QE10001 |  |  |  |  | OK |  | OK |  | OK | OK |  | OK | OK | OK | OK |  |  | 0 | 38
| (公 M) | Air leaking test | [17 empty] | 0 | 39
H | T1405002 | 壓裂測試 QE10017 | [17 empty] | 0 | 40
| (公 M) | Stress cracking test
I | T1405001 | 滑牙測試 QE10014
Resistance to overriding test
J | T1405001 | 分離力測試 QE10016
Separation force test
K | T1405001 | 可旋出扭矩測試 QE10018
Unscrewing torque test
(L) | F | 外觀檢驗 MO09003 |  |  |  |  | OK |  | OK |  | OK | OK |  | OK | OK | OK | OK
Appearance inspection
1.SET-UP需進行全部項目檢驗，巡檢僅檢驗( )項目。
Inspection items marked with parentheses ( ) are for patrol inspection, While all inspection items are subject to Set-up inspection.
2.各項不良之缺點, 請參考缺點代碼表(M10001-R01)。
Please refer to Defection Code (M10001-R01) for detailed defect categories.
[14 empty] | C | 2019-03-22
(A) (C): M12002， (B):M08006， (D): M15011 | [13 empty] | B | 2017-09-05
[14 empty] | A | 2015-10-08
[8 empty] | 檢驗員： |  | 鄭文涓 |  |  |  | 版本 | 日期 | 製表 | 審核
[8 empty] | INSPECTOR | [5 empty] | REV. | DATE | ISSUED BY | APP.
MOULDEX QC10004-R02.B

## 200806E
QUALITY INSPECTION PLAN RECORD
品檢編號： | R01-048 | 品號： |  | R1-2360 | [5 empty] | 版本： | 9 | 品名： | 公轉式針基 (Male Luer Lock) |  |  |  | 頁次： | 1 | □
Q.I.P. NO. |  | P/N | [7 empty] | REV. |  | NAME |  |  |  |  | PAGE | 2
檢驗方式： |  |  | □ | SET UP 檢驗 |  |  |  |  | ■ | 巡檢 |  | 檢驗日期： |  | 200806E |  | 機台號碼： | P08 |  | ■
INSP. MODE |  |  |  | SET UP INSP. | [5 empty] | PATROL |  | DATE |  |  |  | MACHINE NO.
適 用 品 名
APPLY TO PART NAME
R1-2360
量 測 代 碼 |  | A: Microscope B: Projector C: Caliper D: Pin gauge E: Height Caliper F: Visual inspection | [14 empty] | 量測單位 |  | +
MEASURING CODE | [16 empty] | 單位：Inch |  | -
檢驗項目 | 量測工具 | 模號CAVITY |  |  |  |  | 1 |  | 2 |  | 3 | 4 |  | 5 | 6 | 7 | 8 |  |  | GO
INSP. ITEM | MEASURING TOOLS | 規格/標準 SPEC/WI | [16 empty] | Ø | NO GO
(A) | A | Ø | 0.082 |  | + | 0.002 | 0.0827 |  | 0.0828 |  | 0.083 | 0.0833 |  | 0.0831 | 0.083 | 0.0829 | 0.0827 |  |  | 0.084 | 26
[5 empty] | - | 0.002 | [13 empty] | 0.08 | 27
(B) | D | Ø | 1.92 | mm | / | GO | GO |  | GO |  | GO | GO |  | GO | GO | GO | GO |  |  | 0.075591 | 28
| D | Ø | 2.01 | mm | / | NO GO | NO GO |  | NO GO |  | NO GO | NO GO |  | NO GO | NO GO | NO GO | NO GO |  |  | 0.079134 | 29
(C) | A | Ø | 0.082 |  | + | 0.002 | 0.0824 |  | 0.0825 |  | 0.0829 | 0.0828 |  | 0.0829 | 0.0828 | 0.0826 | 0.0826 |  |  | 0.084 | 30
[5 empty] | - | 0.002 | [13 empty] | 0.08 | 31
(D) | C | Ø | 0.43 |  | + | 0.005 | 0.434 |  | 0.4345 |  | 0.435 | 0.435 |  | 0.435 | 0.435 | 0.4345 | 0.434 |  |  | 0.435 | 32
[5 empty] | - | 0.005 | [13 empty] | 0.425 | 33
(E) | T020701 | 塞規測試 QE10019 |  |  |  |  | GO |  | GO |  | GO | GO |  | GO | GO | GO | GO |  |  | 0 | 34
|  | Go/No-go Gauge test | [17 empty] | 0 | 35
(F) | T1705001 | 6% Taper QE10002 |  |  |  |  | GO |  | GO |  | GO | GO |  | GO | GO | GO | GO |  |  | 0 | 36
| (公 M) | Gauging test | [17 empty] | 0 | 37
(G) | T1405002 | 氣密測試 QE10001 |  |  |  |  | OK |  | OK |  | OK | OK |  | OK | OK | OK | OK |  |  | 0 | 38
| (公 M) | Air leaking test | [17 empty] | 0 | 39
H | T1405002 | 壓裂測試 QE10017 | [17 empty] | 0 | 40
| (公 M) | Stress cracking test
I | T1405001 | 滑牙測試 QE10014
Resistance to overriding test
J | T1405001 | 分離力測試 QE10016
Separation force test
K | T1405001 | 可旋出扭矩測試 QE10018
Unscrewing torque test
(L) | F | 外觀檢驗 MO09003 |  |  |  |  | OK |  | OK |  | OK | OK |  | OK | OK | OK | OK
Appearance inspection
1.SET-UP需進行全部項目檢驗，巡檢僅檢驗( )項目。
Inspection items marked with parentheses ( ) are for patrol inspection, While all inspection items are subject to Set-up inspection.
2.各項不良之缺點, 請參考缺點代碼表(M10001-R01)。
Please refer to Defection Code (M10001-R01) for detailed defect categories.
[14 empty] | C | 2019-03-22
(A) (C): M12002， (B):M08006， (D): M15011 | [13 empty] | B | 2017-09-05
[14 empty] | A | 2015-10-08
[8 empty] | 檢驗員： |  | 鄭文涓 |  |  |  | 版本 | 日期 | 製表 | 審核
[8 empty] | INSPECTOR | [5 empty] | REV. | DATE | ISSUED BY | APP.
MOULDEX QC10004-R02.B

## 200806E-2
QUALITY INSPECTION PLAN RECORD
品檢編號： | R01-048 | 品號： |  | R1-2360 | [5 empty] | 版本： | 9 | 品名： | 公轉式針基 (Male Luer Lock) |  |  |  | 頁次： | 2 | □
Q.I.P. NO. |  | P/N | [7 empty] | REV. |  | NAME |  |  |  |  | PAGE | 2
檢驗方式： |  |  | □ | SET UP 檢驗 |  |  |  |  | ■ | 巡檢 |  | 檢驗日期： |  | 200806E |  | 機台號碼： | P08 |  | ■
INSP. MODE |  |  |  | SET UP INSP. | [5 empty] | PATROL |  | DATE |  |  |  | MACHINE NO.
適 用 品 名
APPLY TO PART NAME
R1-2360
量 測 代 碼 |  | A: Microscope B: Projector C: Caliper D: Pin gauge E: Height Caliper F: Visual inspection | [14 empty] | 量測單位 |  | +
MEASURING CODE | [16 empty] | 單位：Inch |  | -
檢驗項目 | 量測工具 | 模號CAVITY |  |  |  |  | 9 |  | 10 |  | 11 | 12 |  | 13 | 14 | 15 | 16 |  |  | GO
INSP. ITEM | MEASURING TOOLS | 規格/標準 SPEC/WI | [16 empty] | Ø | NO GO
(A) | A | Ø | 0.082 |  | + | 0.002 | 0.0828 |  | 0.0828 |  | 0.0831 | 0.083 |  | 0.0833 | 0.083 | 0.083 | 0.083 |  |  | 0.084 | 26
[5 empty] | - | 0.002 | [13 empty] | 0.08 | 27
(B) | D | Ø | 1.92 | mm | / | GO | GO |  | GO |  | GO | GO |  | GO | GO | GO | GO |  |  | 0.075591 | 28
| D | Ø | 2.01 | mm | / | NO GO | NO GO |  | NO GO |  | NO GO | NO GO |  | NO GO | NO GO | NO GO | NO GO |  |  | 0.079134 | 29
(C) | A | Ø | 0.082 |  | + | 0.002 | 0.0826 |  | 0.0823 |  | 0.0836 | 0.0826 |  | 0.0837 | 0.0833 | 0.0826 | 0.0828 |  |  | 0.084 | 30
[5 empty] | - | 0.002 | [13 empty] | 0.08 | 31
(D) | C | Ø | 0.43 |  | + | 0.005 | 0.4345 |  | 0.4345 |  | 0.435 | 0.435 |  | 0.435 | 0.435 | 0.4345 | 0.434 |  |  | 0.435 | 32
[5 empty] | - | 0.005 | [13 empty] | 0.425 | 33
(E) | T020701 | 塞規測試 QE10019 |  |  |  |  | GO |  | GO |  | GO | GO |  | GO | GO | GO | GO |  |  | 0 | 34
|  | Go/No-go Gauge test | [17 empty] | 0 | 35
(F) | T1705001 | 6% Taper QE10002 |  |  |  |  | GO |  | GO |  | GO | GO |  | GO | GO | GO | GO |  |  | 0 | 36
| (公 M) | Gauging test | [17 empty] | 0 | 37
(G) | T1405002 | 氣密測試 QE10001 |  |  |  |  | OK |  | OK |  | OK | OK |  | OK | OK | OK | OK |  |  | 0 | 38
| (公 M) | Air leaking test | [17 empty] | 0 | 39
H | T1405002 | 壓裂測試 QE10017 | [17 empty] | 0 | 40
| (公 M) | Stress cracking test
I | T1405001 | 滑牙測試 QE10014
Resistance to overriding test
J | T1405001 | 分離力測試 QE10016
Separation force test
K | T1405001 | 可旋出扭矩測試 QE10018
Unscrewing torque test
(L) | F | 外觀檢驗 MO09003 |  |  |  |  | OK |  | OK |  | OK | OK |  | OK | OK | OK | OK
Appearance inspection
1.SET-UP需進行全部項目檢驗，巡檢僅檢驗( )項目。
Inspection items marked with parentheses ( ) are for patrol inspection, While all inspection items are subject to Set-up inspection.
2.各項不良之缺點, 請參考缺點代碼表(M10001-R01)。
Please refer to Defection Code (M10001-R01) for detailed defect categories.
[14 empty] | C | 2019-03-22
(A) (C): M12002， (B):M08006， (D): M15011 | [13 empty] | B | 2017-09-05
[14 empty] | A | 2015-10-08
[8 empty] | 檢驗員： |  | 鄭文涓 |  |  |  | 版本 | 日期 | 製表 | 審核
[8 empty] | INSPECTOR | [5 empty] | REV. | DATE | ISSUED BY | APP.
MOULDEX QC10004-R02.B

## 200807D
QUALITY INSPECTION PLAN RECORD
品檢編號： | R01-048 | 品號： |  | R1-2360 | [5 empty] | 版本： | 9 | 品名： | 公轉式針基 (Male Luer Lock) |  |  |  | 頁次： | 1 | □
Q.I.P. NO. |  | P/N | [7 empty] | REV. |  | NAME |  |  |  |  | PAGE | 2
檢驗方式： |  |  | □ | SET UP 檢驗 |  |  |  |  | ■ | 巡檢 |  | 檢驗日期： |  | 200807D |  | 機台號碼： | P08 |  | ■
INSP. MODE |  |  |  | SET UP INSP. | [5 empty] | PATROL |  | DATE |  |  |  | MACHINE NO.
適 用 品 名
APPLY TO PART NAME
R1-2360
量 測 代 碼 |  | A: Microscope B: Projector C: Caliper D: Pin gauge E: Height Caliper F: Visual inspection | [14 empty] | 量測單位 |  | +
MEASURING CODE | [16 empty] | 單位：Inch |  | -
檢驗項目 | 量測工具 | 模號CAVITY |  |  |  |  | 1 |  | 2 |  | 3 | 4 |  | 5 | 6 | 7 | 8 |  |  | GO
INSP. ITEM | MEASURING TOOLS | 規格/標準 SPEC/WI | [16 empty] | Ø | NO GO
(A) | A | Ø | 0.082 |  | + | 0.002 | 0.0826 |  | 0.0828 |  | 0.0829 | 0.083 |  | 0.0829 | 0.0828 | 0.0828 | 0.0827 |  |  | 0.084 | 26
[5 empty] | - | 0.002 | [13 empty] | 0.08 | 27
(B) | D | Ø | 1.92 | mm | / | GO | GO |  | GO |  | GO | GO |  | GO | GO | GO | GO |  |  | 0.075591 | 28
| D | Ø | 2.01 | mm | / | NO GO | NO GO |  | NO GO |  | NO GO | NO GO |  | NO GO | NO GO | NO GO | NO GO |  |  | 0.079134 | 29
(C) | A | Ø | 0.082 |  | + | 0.002 | 0.0824 |  | 0.0821 |  | 0.0824 | 0.0826 |  | 0.0827 | 0.0827 | 0.0825 | 0.0824 |  |  | 0.084 | 30
[5 empty] | - | 0.002 | [13 empty] | 0.08 | 31
(D) | C | Ø | 0.43 |  | + | 0.005 | 0.434 |  | 0.4345 |  | 0.435 | 0.435 |  | 0.435 | 0.435 | 0.4345 | 0.434 |  |  | 0.435 | 32
[5 empty] | - | 0.005 | [13 empty] | 0.425 | 33
(E) | T020701 | 塞規測試 QE10019 |  |  |  |  | GO |  | GO |  | GO | GO |  | GO | GO | GO | GO |  |  | 0 | 34
|  | Go/No-go Gauge test | [17 empty] | 0 | 35
(F) | T1705001 | 6% Taper QE10002 |  |  |  |  | GO |  | GO |  | GO | GO |  | GO | GO | GO | GO |  |  | 0 | 36
| (公 M) | Gauging test | [17 empty] | 0 | 37
(G) | T1405002 | 氣密測試 QE10001 |  |  |  |  | OK |  | OK |  | OK | OK |  | OK | OK | OK | OK |  |  | 0 | 38
| (公 M) | Air leaking test | [17 empty] | 0 | 39
H | T1405002 | 壓裂測試 QE10017 | [17 empty] | 0 | 40
| (公 M) | Stress cracking test
I | T1405001 | 滑牙測試 QE10014
Resistance to overriding test
J | T1405001 | 分離力測試 QE10016
Separation force test
K | T1405001 | 可旋出扭矩測試 QE10018
Unscrewing torque test
(L) | F | 外觀檢驗 MO09003 |  |  |  |  | OK |  | OK |  | OK | OK |  | OK | OK | OK | OK
Appearance inspection
1.SET-UP需進行全部項目檢驗，巡檢僅檢驗( )項目。
Inspection items marked with parentheses ( ) are for patrol inspection, While all inspection items are subject to Set-up inspection.
2.各項不良之缺點, 請參考缺點代碼表(M10001-R01)。
Please refer to Defection Code (M10001-R01) for detailed defect categories.
[14 empty] | C | 2019-03-22
(A) (C): M12002， (B):M08006， (D): M15011 | [13 empty] | B | 2017-09-05
[14 empty] | A | 2015-10-08
[8 empty] | 檢驗員： |  | 鄭文涓 |  |  |  | 版本 | 日期 | 製表 | 審核
[8 empty] | INSPECTOR | [5 empty] | REV. | DATE | ISSUED BY | APP.
MOULDEX QC10004-R02.B

## 200807D-2
QUALITY INSPECTION PLAN RECORD
品檢編號： | R01-048 | 品號： |  | R1-2360 | [5 empty] | 版本： | 9 | 品名： | 公轉式針基 (Male Luer Lock) |  |  |  | 頁次： | 2 | □
Q.I.P. NO. |  | P/N | [7 empty] | REV. |  | NAME |  |  |  |  | PAGE | 2
檢驗方式： |  |  | □ | SET UP 檢驗 |  |  |  |  | ■ | 巡檢 |  | 檢驗日期： |  | 200807D |  | 機台號碼： | P08 |  | ■
INSP. MODE |  |  |  | SET UP INSP. | [5 empty] | PATROL |  | DATE |  |  |  | MACHINE NO.
適 用 品 名
APPLY TO PART NAME
R1-2360
量 測 代 碼 |  | A: Microscope B: Projector C: Caliper D: Pin gauge E: Height Caliper F: Visual inspection | [14 empty] | 量測單位 |  | +
MEASURING CODE | [16 empty] | 單位：Inch |  | -
檢驗項目 | 量測工具 | 模號CAVITY |  |  |  |  | 9 |  | 10 |  | 11 | 12 |  | 13 | 14 | 15 | 16 |  |  | GO
INSP. ITEM | MEASURING TOOLS | 規格/標準 SPEC/WI | [16 empty] | Ø | NO GO
(A) | A | Ø | 0.082 |  | + | 0.002 | 0.0828 |  | 0.0828 |  | 0.083 | 0.0829 |  | 0.083 | 0.0829 | 0.0828 | 0.0829 |  |  | 0.084 | 26
[5 empty] | - | 0.002 | [13 empty] | 0.08 | 27
(B) | D | Ø | 1.92 | mm | / | GO | GO |  | GO |  | GO | GO |  | GO | GO | GO | GO |  |  | 0.075591 | 28
| D | Ø | 2.01 | mm | / | NO GO | NO GO |  | NO GO |  | NO GO | NO GO |  | NO GO | NO GO | NO GO | NO GO |  |  | 0.079134 | 29
(C) | A | Ø | 0.082 |  | + | 0.002 | 0.0825 |  | 0.0824 |  | 0.0833 | 0.0824 |  | 0.0836 | 0.083 | 0.0825 | 0.0825 |  |  | 0.084 | 30
[5 empty] | - | 0.002 | [13 empty] | 0.08 | 31
(D) | C | Ø | 0.43 |  | + | 0.005 | 0.4345 |  | 0.4345 |  | 0.435 | 0.435 |  | 0.435 | 0.435 | 0.4345 | 0.434 |  |  | 0.435 | 32
[5 empty] | - | 0.005 | [13 empty] | 0.425 | 33
(E) | T020701 | 塞規測試 QE10019 |  |  |  |  | GO |  | GO |  | GO | GO |  | GO | GO | GO | GO |  |  | 0 | 34
|  | Go/No-go Gauge test | [17 empty] | 0 | 35
(F) | T1705001 | 6% Taper QE10002 |  |  |  |  | GO |  | GO |  | GO | GO |  | GO | GO | GO | GO |  |  | 0 | 36
| (公 M) | Gauging test | [17 empty] | 0 | 37
(G) | T1405002 | 氣密測試 QE10001 |  |  |  |  | OK |  | OK |  | OK | OK |  | OK | OK | OK | OK |  |  | 0 | 38
| (公 M) | Air leaking test | [17 empty] | 0 | 39
H | T1405002 | 壓裂測試 QE10017 | [17 empty] | 0 | 40
| (公 M) | Stress cracking test
I | T1405001 | 滑牙測試 QE10014
Resistance to overriding test
J | T1405001 | 分離力測試 QE10016
Separation force test
K | T1405001 | 可旋出扭矩測試 QE10018
Unscrewing torque test
(L) | F | 外觀檢驗 MO09003 |  |  |  |  | OK |  | OK |  | OK | OK |  | OK | OK | OK | OK
Appearance inspection
1.SET-UP需進行全部項目檢驗，巡檢僅檢驗( )項目。
Inspection items marked with parentheses ( ) are for patrol inspection, While all inspection items are subject to Set-up inspection.
2.各項不良之缺點, 請參考缺點代碼表(M10001-R01)。
Please refer to Defection Code (M10001-R01) for detailed defect categories.
[14 empty] | C | 2019-03-22
(A) (C): M12002， (B):M08006， (D): M15011 | [13 empty] | B | 2017-09-05
[14 empty] | A | 2015-10-08
[8 empty] | 檢驗員： |  | 鄭文涓 |  |  |  | 版本 | 日期 | 製表 | 審核
[8 empty] | INSPECTOR | [5 empty] | REV. | DATE | ISSUED BY | APP.
MOULDEX QC10004-R02.B

## 200809E
QUALITY INSPECTION PLAN RECORD
品檢編號： | R01-048 | 品號： |  | R1-2360 | [5 empty] | 版本： | 9 | 品名： | 公轉式針基 (Male Luer Lock) |  |  |  | 頁次： | 1 | □
Q.I.P. NO. |  | P/N | [7 empty] | REV. |  | NAME |  |  |  |  | PAGE | 2
檢驗方式： |  |  | □ | SET UP 檢驗 |  |  |  |  | ■ | 巡檢 |  | 檢驗日期： |  | 200809E |  | 機台號碼： | P08 |  | ■
INSP. MODE |  |  |  | SET UP INSP. | [5 empty] | PATROL |  | DATE |  |  |  | MACHINE NO.
適 用 品 名
APPLY TO PART NAME
R1-2360
量 測 代 碼 |  | A: Microscope B: Projector C: Caliper D: Pin gauge E: Height Caliper F: Visual inspection | [14 empty] | 量測單位 |  | +
MEASURING CODE | [16 empty] | 單位：Inch |  | -
檢驗項目 | 量測工具 | 模號CAVITY |  |  |  |  | 1 |  | 2 |  | 3 | 4 |  | 5 | 6 | 7 | 8 |  |  | GO
INSP. ITEM | MEASURING TOOLS | 規格/標準 SPEC/WI | [16 empty] | Ø | NO GO
(A) | A | Ø | 0.082 |  | + | 0.002 | 0.0826 |  | 0.0829 |  | 0.0828 | 0.083 |  | 0.0829 | 0.0828 | 0.0828 | 0.0827 |  |  | 0.084 | 26
[5 empty] | - | 0.002 | [13 empty] | 0.08 | 27
(B) | D | Ø | 1.92 | mm | / | GO | GO |  | GO |  | GO | GO |  | GO | GO | GO | GO |  |  | 0.075591 | 28
| D | Ø | 2.01 | mm | / | NO GO | NO GO |  | NO GO |  | NO GO | NO GO |  | NO GO | NO GO | NO GO | NO GO |  |  | 0.079134 | 29
(C) | A | Ø | 0.082 |  | + | 0.002 | 0.0823 |  | 0.0823 |  | 0.0827 | 0.0827 |  | 0.0828 | 0.0827 | 0.0825 | 0.0823 |  |  | 0.084 | 30
[5 empty] | - | 0.002 | [13 empty] | 0.08 | 31
(D) | C | Ø | 0.43 |  | + | 0.005 | 0.434 |  | 0.4345 |  | 0.435 | 0.435 |  | 0.435 | 0.435 | 0.4345 | 0.434 |  |  | 0.435 | 32
[5 empty] | - | 0.005 | [13 empty] | 0.425 | 33
(E) | T020701 | 塞規測試 QE10019 |  |  |  |  | GO |  | GO |  | GO | GO |  | GO | GO | GO | GO |  |  | 0 | 34
|  | Go/No-go Gauge test | [17 empty] | 0 | 35
(F) | T1705001 | 6% Taper QE10002 |  |  |  |  | GO |  | GO |  | GO | GO |  | GO | GO | GO | GO |  |  | 0 | 36
| (公 M) | Gauging test | [17 empty] | 0 | 37
(G) | T1405002 | 氣密測試 QE10001 |  |  |  |  | OK |  | OK |  | OK | OK |  | OK | OK | OK | OK |  |  | 0 | 38
| (公 M) | Air leaking test | [17 empty] | 0 | 39
H | T1405002 | 壓裂測試 QE10017 | [17 empty] | 0 | 40
| (公 M) | Stress cracking test
I | T1405001 | 滑牙測試 QE10014
Resistance to overriding test
J | T1405001 | 分離力測試 QE10016
Separation force test
K | T1405001 | 可旋出扭矩測試 QE10018
Unscrewing torque test
(L) | F | 外觀檢驗 MO09003 |  |  |  |  | OK |  | OK |  | OK | OK |  | OK | OK | OK | OK
Appearance inspection
1.SET-UP需進行全部項目檢驗，巡檢僅檢驗( )項目。
Inspection items marked with parentheses ( ) are for patrol inspection, While all inspection items are subject to Set-up inspection.
2.各項不良之缺點, 請參考缺點代碼表(M10001-R01)。
Please refer to Defection Code (M10001-R01) for detailed defect categories.
[14 empty] | C | 2019-03-22
(A) (C): M12002， (B):M08006， (D): M15011 | [13 empty] | B | 2017-09-05
[14 empty] | A | 2015-10-08
[8 empty] | 檢驗員： |  | 鄭文涓 |  |  |  | 版本 | 日期 | 製表 | 審核
[8 empty] | INSPECTOR | [5 empty] | REV. | DATE | ISSUED BY | APP.
MOULDEX QC10004-R02.B

## 200809E-2
QUALITY INSPECTION PLAN RECORD
品檢編號： | R01-048 | 品號： |  | R1-2360 | [5 empty] | 版本： | 9 | 品名： | 公轉式針基 (Male Luer Lock) |  |  |  | 頁次： | 2 | □
Q.I.P. NO. |  | P/N | [7 empty] | REV. |  | NAME |  |  |  |  | PAGE | 2
檢驗方式： |  |  | □ | SET UP 檢驗 |  |  |  |  | ■ | 巡檢 |  | 檢驗日期： |  | 200809E |  | 機台號碼： | P08 |  | ■
INSP. MODE |  |  |  | SET UP INSP. | [5 empty] | PATROL |  | DATE |  |  |  | MACHINE NO.
適 用 品 名
APPLY TO PART NAME
R1-2360
量 測 代 碼 |  | A: Microscope B: Projector C: Caliper D: Pin gauge E: Height Caliper F: Visual inspection | [14 empty] | 量測單位 |  | +
MEASURING CODE | [16 empty] | 單位：Inch |  | -
檢驗項目 | 量測工具 | 模號CAVITY |  |  |  |  | 9 |  | 10 |  | 11 | 12 |  | 13 | 14 | 15 | 16 |  |  | GO
INSP. ITEM | MEASURING TOOLS | 規格/標準 SPEC/WI | [16 empty] | Ø | NO GO
(A) | A | Ø | 0.082 |  | + | 0.002 | 0.0828 |  | 0.0827 |  | 0.0829 | 0.0828 |  | 0.0829 | 0.0828 | 0.0829 | 0.0829 |  |  | 0.084 | 26
[5 empty] | - | 0.002 | [13 empty] | 0.08 | 27
(B) | D | Ø | 1.92 | mm | / | GO | GO |  | GO |  | GO | GO |  | GO | GO | GO | GO |  |  | 0.075591 | 28
| D | Ø | 2.01 | mm | / | NO GO | NO GO |  | NO GO |  | NO GO | NO GO |  | NO GO | NO GO | NO GO | NO GO |  |  | 0.079134 | 29
(C) | A | Ø | 0.082 |  | + | 0.002 | 0.0822 |  | 0.0822 |  | 0.0834 | 0.0827 |  | 0.0835 | 0.0831 | 0.0825 | 0.0825 |  |  | 0.084 | 30
[5 empty] | - | 0.002 | [13 empty] | 0.08 | 31
(D) | C | Ø | 0.43 |  | + | 0.005 | 0.4345 |  | 0.4345 |  | 0.435 | 0.435 |  | 0.435 | 0.435 | 0.4345 | 0.434 |  |  | 0.435 | 32
[5 empty] | - | 0.005 | [13 empty] | 0.425 | 33
(E) | T020701 | 塞規測試 QE10019 |  |  |  |  | GO |  | GO |  | GO | GO |  | GO | GO | GO | GO |  |  | 0 | 34
|  | Go/No-go Gauge test | [17 empty] | 0 | 35
(F) | T1705001 | 6% Taper QE10002 |  |  |  |  | GO |  | GO |  | GO | GO |  | GO | GO | GO | GO |  |  | 0 | 36
| (公 M) | Gauging test | [17 empty] | 0 | 37
(G) | T1405002 | 氣密測試 QE10001 |  |  |  |  | OK |  | OK |  | OK | OK |  | OK | OK | OK | OK |  |  | 0 | 38
| (公 M) | Air leaking test | [17 empty] | 0 | 39
H | T1405002 | 壓裂測試 QE10017 | [17 empty] | 0 | 40
| (公 M) | Stress cracking test
I | T1405001 | 滑牙測試 QE10014
Resistance to overriding test
J | T1405001 | 分離力測試 QE10016
Separation force test
K | T1405001 | 可旋出扭矩測試 QE10018
Unscrewing torque test
(L) | F | 外觀檢驗 MO09003 |  |  |  |  | OK |  | OK |  | OK | OK |  | OK | OK | OK | OK
Appearance inspection
1.SET-UP需進行全部項目檢驗，巡檢僅檢驗( )項目。
Inspection items marked with parentheses ( ) are for patrol inspection, While all inspection items are subject to Set-up inspection.
2.各項不良之缺點, 請參考缺點代碼表(M10001-R01)。
Please refer to Defection Code (M10001-R01) for detailed defect categories.
[14 empty] | C | 2019-03-22
(A) (C): M12002， (B):M08006， (D): M15011 | [13 empty] | B | 2017-09-05
[14 empty] | A | 2015-10-08
[8 empty] | 檢驗員： |  | 鄭文涓 |  |  |  | 版本 | 日期 | 製表 | 審核
[8 empty] | INSPECTOR | [5 empty] | REV. | DATE | ISSUED BY | APP.
MOULDEX QC10004-R02.B

## 200810D
QUALITY INSPECTION PLAN RECORD
品檢編號： | R01-048 | 品號： |  | R1-2360 | [5 empty] | 版本： | 9 | 品名： | 公轉式針基 (Male Luer Lock) |  |  |  | 頁次： | 1 | □
Q.I.P. NO. |  | P/N | [7 empty] | REV. |  | NAME |  |  |  |  | PAGE | 2
檢驗方式： |  |  | □ | SET UP 檢驗 |  |  |  |  | ■ | 巡檢 |  | 檢驗日期： |  | 200810D |  | 機台號碼： | P08 |  | ■
INSP. MODE |  |  |  | SET UP INSP. | [5 empty] | PATROL |  | DATE |  |  |  | MACHINE NO.
適 用 品 名
APPLY TO PART NAME
R1-2360
量 測 代 碼 |  | A: Microscope B: Projector C: Caliper D: Pin gauge E: Height Caliper F: Visual inspection | [14 empty] | 量測單位 |  | +
MEASURING CODE | [16 empty] | 單位：Inch |  | -
檢驗項目 | 量測工具 | 模號CAVITY |  |  |  |  | 1 |  | 2 |  | 3 | 4 |  | 5 | 6 | 7 | 8 |  |  | GO
INSP. ITEM | MEASURING TOOLS | 規格/標準 SPEC/WI | [16 empty] | Ø | NO GO
(A) | A | Ø | 0.082 |  | + | 0.002 | 0.0826 |  | 0.0828 |  | 0.0829 | 0.0831 |  | 0.0829 | 0.0829 | 0.0829 | 0.0828 |  |  | 0.084 | 26
[5 empty] | - | 0.002 | [13 empty] | 0.08 | 27
(B) | D | Ø | 1.92 | mm | / | GO | GO |  | GO |  | GO | GO |  | GO | GO | GO | GO |  |  | 0.075591 | 28
| D | Ø | 2.01 | mm | / | NO GO | NO GO |  | NO GO |  | NO GO | NO GO |  | NO GO | NO GO | NO GO | NO GO |  |  | 0.079134 | 29
(C) | A | Ø | 0.082 |  | + | 0.002 | 0.0824 |  | 0.0824 |  | 0.0826 | 0.0826 |  | 0.0827 | 0.0826 | 0.0825 | 0.0823 |  |  | 0.084 | 30
[5 empty] | - | 0.002 | [13 empty] | 0.08 | 31
(D) | C | Ø | 0.43 |  | + | 0.005 | 0.434 |  | 0.4345 |  | 0.435 | 0.435 |  | 0.435 | 0.435 | 0.4345 | 0.434 |  |  | 0.435 | 32
[5 empty] | - | 0.005 | [13 empty] | 0.425 | 33
(E) | T020701 | 塞規測試 QE10019 |  |  |  |  | GO |  | GO |  | GO | GO |  | GO | GO | GO | GO |  |  | 0 | 34
|  | Go/No-go Gauge test | [17 empty] | 0 | 35
(F) | T1705001 | 6% Taper QE10002 |  |  |  |  | GO |  | GO |  | GO | GO |  | GO | GO | GO | GO |  |  | 0 | 36
| (公 M) | Gauging test | [17 empty] | 0 | 37
(G) | T1405002 | 氣密測試 QE10001 |  |  |  |  | OK |  | OK |  | OK | OK |  | OK | OK | OK | OK |  |  | 0 | 38
| (公 M) | Air leaking test | [17 empty] | 0 | 39
H | T1405002 | 壓裂測試 QE10017 | [17 empty] | 0 | 40
| (公 M) | Stress cracking test
I | T1405001 | 滑牙測試 QE10014
Resistance to overriding test
J | T1405001 | 分離力測試 QE10016
Separation force test
K | T1405001 | 可旋出扭矩測試 QE10018
Unscrewing torque test
(L) | F | 外觀檢驗 MO09003 |  |  |  |  | OK |  | OK |  | OK | OK |  | OK | OK | OK | OK
Appearance inspection
1.SET-UP需進行全部項目檢驗，巡檢僅檢驗( )項目。
Inspection items marked with parentheses ( ) are for patrol inspection, While all inspection items are subject to Set-up inspection.
2.各項不良之缺點, 請參考缺點代碼表(M10001-R01)。
Please refer to Defection Code (M10001-R01) for detailed defect categories.
[14 empty] | C | 2019-03-22
(A) (C): M12002， (B):M08006， (D): M15011 | [13 empty] | B | 2017-09-05
[14 empty] | A | 2015-10-08
[8 empty] | 檢驗員： |  | 鄭文涓 |  |  |  | 版本 | 日期 | 製表 | 審核
[8 empty] | INSPECTOR | [5 empty] | REV. | DATE | ISSUED BY | APP.
MOULDEX QC10004-R02.B

## 200810D-2
QUALITY INSPECTION PLAN RECORD
品檢編號： | R01-048 | 品號： |  | R1-2360 | [5 empty] | 版本： | 9 | 品名： | 公轉式針基 (Male Luer Lock) |  |  |  | 頁次： | 2 | □
Q.I.P. NO. |  | P/N | [7 empty] | REV. |  | NAME |  |  |  |  | PAGE | 2
檢驗方式： |  |  | □ | SET UP 檢驗 |  |  |  |  | ■ | 巡檢 |  | 檢驗日期： |  | 200810D |  | 機台號碼： | P08 |  | ■
INSP. MODE |  |  |  | SET UP INSP. | [5 empty] | PATROL |  | DATE |  |  |  | MACHINE NO.
適 用 品 名
APPLY TO PART NAME
R1-2360
量 測 代 碼 |  | A: Microscope B: Projector C: Caliper D: Pin gauge E: Height Caliper F: Visual inspection | [14 empty] | 量測單位 |  | +
MEASURING CODE | [16 empty] | 單位：Inch |  | -
檢驗項目 | 量測工具 | 模號CAVITY |  |  |  |  | 9 |  | 10 |  | 11 | 12 |  | 13 | 14 | 15 | 16 |  |  | GO
INSP. ITEM | MEASURING TOOLS | 規格/標準 SPEC/WI | [16 empty] | Ø | NO GO
(A) | A | Ø | 0.082 |  | + | 0.002 | 0.0828 |  | 0.0828 |  | 0.0831 | 0.083 |  | 0.0831 | 0.0829 | 0.0829 | 0.083 |  |  | 0.084 | 26
[5 empty] | - | 0.002 | [13 empty] | 0.08 | 27
(B) | D | Ø | 1.92 | mm | / | GO | GO |  | GO |  | GO | GO |  | GO | GO | GO | GO |  |  | 0.075591 | 28
| D | Ø | 2.01 | mm | / | NO GO | NO GO |  | NO GO |  | NO GO | NO GO |  | NO GO | NO GO | NO GO | NO GO |  |  | 0.079134 | 29
(C) | A | Ø | 0.082 |  | + | 0.002 | 0.0824 |  | 0.0823 |  | 0.0833 | 0.0827 |  | 0.0835 | 0.083 | 0.0825 | 0.0825 |  |  | 0.084 | 30
[5 empty] | - | 0.002 | [13 empty] | 0.08 | 31
(D) | C | Ø | 0.43 |  | + | 0.005 | 0.4345 |  | 0.4345 |  | 0.435 | 0.435 |  | 0.435 | 0.435 | 0.4345 | 0.434 |  |  | 0.435 | 32
[5 empty] | - | 0.005 | [13 empty] | 0.425 | 33
(E) | T020701 | 塞規測試 QE10019 |  |  |  |  | GO |  | GO |  | GO | GO |  | GO | GO | GO | GO |  |  | 0 | 34
|  | Go/No-go Gauge test | [17 empty] | 0 | 35
(F) | T1705001 | 6% Taper QE10002 |  |  |  |  | GO |  | GO |  | GO | GO |  | GO | GO | GO | GO |  |  | 0 | 36
| (公 M) | Gauging test | [17 empty] | 0 | 37
(G) | T1405002 | 氣密測試 QE10001 |  |  |  |  | OK |  | OK |  | OK | OK |  | OK | OK | OK | OK |  |  | 0 | 38
| (公 M) | Air leaking test | [17 empty] | 0 | 39
H | T1405002 | 壓裂測試 QE10017 | [17 empty] | 0 | 40
| (公 M) | Stress cracking test
I | T1405001 | 滑牙測試 QE10014
Resistance to overriding test
J | T1405001 | 分離力測試 QE10016
Separation force test
K | T1405001 | 可旋出扭矩測試 QE10018
Unscrewing torque test
(L) | F | 外觀檢驗 MO09003 |  |  |  |  | OK |  | OK |  | OK | OK |  | OK | OK | OK | OK
Appearance inspection
1.SET-UP需進行全部項目檢驗，巡檢僅檢驗( )項目。
Inspection items marked with parentheses ( ) are for patrol inspection, While all inspection items are subject to Set-up inspection.
2.各項不良之缺點, 請參考缺點代碼表(M10001-R01)。
Please refer to Defection Code (M10001-R01) for detailed defect categories.
[14 empty] | C | 2019-03-22
(A) (C): M12002， (B):M08006， (D): M15011 | [13 empty] | B | 2017-09-05
[14 empty] | A | 2015-10-08
[8 empty] | 檢驗員： |  | 鄭文涓 |  |  |  | 版本 | 日期 | 製表 | 審核
[8 empty] | INSPECTOR | [5 empty] | REV. | DATE | ISSUED BY | APP.
MOULDEX QC10004-R02.B

## 200810E
QUALITY INSPECTION PLAN RECORD
品檢編號： | R01-048 | 品號： |  | R1-2360 | [5 empty] | 版本： | 9 | 品名： | 公轉式針基 (Male Luer Lock) |  |  |  | 頁次： | 1 | □
Q.I.P. NO. |  | P/N | [7 empty] | REV. |  | NAME |  |  |  |  | PAGE | 2
檢驗方式： |  |  | □ | SET UP 檢驗 |  |  |  |  | ■ | 巡檢 |  | 檢驗日期： |  | 200810E |  | 機台號碼： | P08 |  | ■
INSP. MODE |  |  |  | SET UP INSP. | [5 empty] | PATROL |  | DATE |  |  |  | MACHINE NO.
適 用 品 名
APPLY TO PART NAME
R1-2360
量 測 代 碼 |  | A: Microscope B: Projector C: Caliper D: Pin gauge E: Height Caliper F: Visual inspection | [14 empty] | 量測單位 |  | +
MEASURING CODE | [16 empty] | 單位：Inch |  | -
檢驗項目 | 量測工具 | 模號CAVITY |  |  |  |  | 1 |  | 2 |  | 3 | 4 |  | 5 | 6 | 7 | 8 |  |  | GO
INSP. ITEM | MEASURING TOOLS | 規格/標準 SPEC/WI | [16 empty] | Ø | NO GO
(A) | A | Ø | 0.082 |  | + | 0.002 | 0.0827 |  | 0.0829 |  | 0.0828 | 0.083 |  | 0.0829 | 0.0829 | 0.0828 | 0.0828 |  |  | 0.084 | 26
[5 empty] | - | 0.002 | [13 empty] | 0.08 | 27
(B) | D | Ø | 1.92 | mm | / | GO | GO |  | GO |  | GO | GO |  | GO | GO | GO | GO |  |  | 0.075591 | 28
| D | Ø | 2.01 | mm | / | NO GO | NO GO |  | NO GO |  | NO GO | NO GO |  | NO GO | NO GO | NO GO | NO GO |  |  | 0.079134 | 29
(C) | A | Ø | 0.082 |  | + | 0.002 | 0.0823 |  | 0.0823 |  | 0.0826 | 0.0827 |  | 0.0827 | 0.0828 | 0.0825 | 0.0824 |  |  | 0.084 | 30
[5 empty] | - | 0.002 | [13 empty] | 0.08 | 31
(D) | C | Ø | 0.43 |  | + | 0.005 | 0.434 |  | 0.4345 |  | 0.435 | 0.435 |  | 0.435 | 0.435 | 0.4345 | 0.434 |  |  | 0.435 | 32
[5 empty] | - | 0.005 | [13 empty] | 0.425 | 33
(E) | T020701 | 塞規測試 QE10019 |  |  |  |  | GO |  | GO |  | GO | GO |  | GO | GO | GO | GO |  |  | 0 | 34
|  | Go/No-go Gauge test | [17 empty] | 0 | 35
(F) | T1705001 | 6% Taper QE10002 |  |  |  |  | GO |  | GO |  | GO | GO |  | GO | GO | GO | GO |  |  | 0 | 36
| (公 M) | Gauging test | [17 empty] | 0 | 37
(G) | T1405002 | 氣密測試 QE10001 |  |  |  |  | OK |  | OK |  | OK | OK |  | OK | OK | OK | OK |  |  | 0 | 38
| (公 M) | Air leaking test | [17 empty] | 0 | 39
H | T1405002 | 壓裂測試 QE10017 | [17 empty] | 0 | 40
| (公 M) | Stress cracking test
I | T1405001 | 滑牙測試 QE10014
Resistance to overriding test
J | T1405001 | 分離力測試 QE10016
Separation force test
K | T1405001 | 可旋出扭矩測試 QE10018
Unscrewing torque test
(L) | F | 外觀檢驗 MO09003 |  |  |  |  | OK |  | OK |  | OK | OK |  | OK | OK | OK | OK
Appearance inspection
1.SET-UP需進行全部項目檢驗，巡檢僅檢驗( )項目。
Inspection items marked with parentheses ( ) are for patrol inspection, While all inspection items are subject to Set-up inspection.
2.各項不良之缺點, 請參考缺點代碼表(M10001-R01)。
Please refer to Defection Code (M10001-R01) for detailed defect categories.
[14 empty] | C | 2019-03-22
(A) (C): M12002， (B):M08006， (D): M15011 | [13 empty] | B | 2017-09-05
[14 empty] | A | 2015-10-08
[8 empty] | 檢驗員： |  | 鄭文涓 |  |  |  | 版本 | 日期 | 製表 | 審核
[8 empty] | INSPECTOR | [5 empty] | REV. | DATE | ISSUED BY | APP.
MOULDEX QC10004-R02.B

## 200810E-2
QUALITY INSPECTION PLAN RECORD
品檢編號： | R01-048 | 品號： |  | R1-2360 | [5 empty] | 版本： | 9 | 品名： | 公轉式針基 (Male Luer Lock) |  |  |  | 頁次： | 2 | □
Q.I.P. NO. |  | P/N | [7 empty] | REV. |  | NAME |  |  |  |  | PAGE | 2
檢驗方式： |  |  | □ | SET UP 檢驗 |  |  |  |  | ■ | 巡檢 |  | 檢驗日期： |  | 200810E |  | 機台號碼： | P08 |  | ■
INSP. MODE |  |  |  | SET UP INSP. | [5 empty] | PATROL |  | DATE |  |  |  | MACHINE NO.
適 用 品 名
APPLY TO PART NAME
R1-2360
量 測 代 碼 |  | A: Microscope B: Projector C: Caliper D: Pin gauge E: Height Caliper F: Visual inspection | [14 empty] | 量測單位 |  | +
MEASURING CODE | [16 empty] | 單位：Inch |  | -
檢驗項目 | 量測工具 | 模號CAVITY |  |  |  |  | 9 |  | 10 |  | 11 | 12 |  | 13 | 14 | 15 | 16 |  |  | GO
INSP. ITEM | MEASURING TOOLS | 規格/標準 SPEC/WI | [16 empty] | Ø | NO GO
(A) | A | Ø | 0.082 |  | + | 0.002 | 0.0829 |  | 0.0829 |  | 0.083 | 0.0829 |  | 0.083 | 0.0828 | 0.083 | 0.083 |  |  | 0.084 | 26
[5 empty] | - | 0.002 | [13 empty] | 0.08 | 27
(B) | D | Ø | 1.92 | mm | / | GO | GO |  | GO |  | GO | GO |  | GO | GO | GO | GO |  |  | 0.075591 | 28
| D | Ø | 2.01 | mm | / | NO GO | NO GO |  | NO GO |  | NO GO | NO GO |  | NO GO | NO GO | NO GO | NO GO |  |  | 0.079134 | 29
(C) | A | Ø | 0.082 |  | + | 0.002 | 0.0824 |  | 0.0823 |  | 0.0832 | 0.0827 |  | 0.0834 | 0.0829 | 0.0825 | 0.0823 |  |  | 0.084 | 30
[5 empty] | - | 0.002 | [13 empty] | 0.08 | 31
(D) | C | Ø | 0.43 |  | + | 0.005 | 0.4345 |  | 0.4345 |  | 0.435 | 0.435 |  | 0.435 | 0.435 | 0.4345 | 0.434 |  |  | 0.435 | 32
[5 empty] | - | 0.005 | [13 empty] | 0.425 | 33
(E) | T020701 | 塞規測試 QE10019 |  |  |  |  | GO |  | GO |  | GO | GO |  | GO | GO | GO | GO |  |  | 0 | 34
|  | Go/No-go Gauge test | [17 empty] | 0 | 35
(F) | T1705001 | 6% Taper QE10002 |  |  |  |  | GO |  | GO |  | GO | GO |  | GO | GO | GO | GO |  |  | 0 | 36
| (公 M) | Gauging test | [17 empty] | 0 | 37
(G) | T1405002 | 氣密測試 QE10001 |  |  |  |  | OK |  | OK |  | OK | OK |  | OK | OK | OK | OK |  |  | 0 | 38
| (公 M) | Air leaking test | [17 empty] | 0 | 39
H | T1405002 | 壓裂測試 QE10017 | [17 empty] | 0 | 40
| (公 M) | Stress cracking test
I | T1405001 | 滑牙測試 QE10014
Resistance to overriding test
J | T1405001 | 分離力測試 QE10016
Separation force test
K | T1405001 | 可旋出扭矩測試 QE10018
Unscrewing torque test
(L) | F | 外觀檢驗 MO09003 |  |  |  |  | OK |  | OK |  | OK | OK |  | OK | OK | OK | OK
Appearance inspection
1.SET-UP需進行全部項目檢驗，巡檢僅檢驗( )項目。
Inspection items marked with parentheses ( ) are for patrol inspection, While all inspection items are subject to Set-up inspection.
2.各項不良之缺點, 請參考缺點代碼表(M10001-R01)。
Please refer to Defection Code (M10001-R01) for detailed defect categories.
[14 empty] | C | 2019-03-22
(A) (C): M12002， (B):M08006， (D): M15011 | [13 empty] | B | 2017-09-05
[14 empty] | A | 2015-10-08
[8 empty] | 檢驗員： |  | 鄭文涓 |  |  |  | 版本 | 日期 | 製表 | 審核
[8 empty] | INSPECTOR | [5 empty] | REV. | DATE | ISSUED BY | APP.
MOULDEX QC10004-R02.B

## 200811D
QUALITY INSPECTION PLAN RECORD
品檢編號： | R01-048 | 品號： |  | R1-2360 | [5 empty] | 版本： | 9 | 品名： | 公轉式針基 (Male Luer Lock) |  |  |  | 頁次： | 1 | □
Q.I.P. NO. |  | P/N | [7 empty] | REV. |  | NAME |  |  |  |  | PAGE | 2
檢驗方式： |  |  | □ | SET UP 檢驗 |  |  |  |  | ■ | 巡檢 |  | 檢驗日期： |  | 200811D |  | 機台號碼： | P08 |  | ■
INSP. MODE |  |  |  | SET UP INSP. | [5 empty] | PATROL |  | DATE |  |  |  | MACHINE NO.
適 用 品 名
APPLY TO PART NAME
R1-2360
量 測 代 碼 |  | A: Microscope B: Projector C: Caliper D: Pin gauge E: Height Caliper F: Visual inspection | [14 empty] | 量測單位 |  | +
MEASURING CODE | [16 empty] | 單位：Inch |  | -
檢驗項目 | 量測工具 | 模號CAVITY |  |  |  |  | 1 |  | 2 |  | 3 | 4 |  | 5 | 6 | 7 | 8 |  |  | GO
INSP. ITEM | MEASURING TOOLS | 規格/標準 SPEC/WI | [16 empty] | Ø | NO GO
(A) | A | Ø | 0.082 |  | + | 0.002 | 0.0826 |  | 0.0826 |  | 0.0828 | 0.0832 |  | 0.0828 | 0.0828 | 0.0828 | 0.0826 |  |  | 0.084 | 26
[5 empty] | - | 0.002 | [13 empty] | 0.08 | 27
(B) | D | Ø | 1.92 | mm | / | GO | GO |  | GO |  | GO | GO |  | GO | GO | GO | GO |  |  | 0.075591 | 28
| D | Ø | 2.01 | mm | / | NO GO | NO GO |  | NO GO |  | NO GO | NO GO |  | NO GO | NO GO | NO GO | NO GO |  |  | 0.079134 | 29
(C) | A | Ø | 0.082 |  | + | 0.002 | 0.0825 |  | 0.0824 |  | 0.0828 | 0.0826 |  | 0.0828 | 0.0827 | 0.0825 | 0.0824 |  |  | 0.084 | 30
[5 empty] | - | 0.002 | [13 empty] | 0.08 | 31
(D) | C | Ø | 0.43 |  | + | 0.005 | 0.434 |  | 0.4345 |  | 0.435 | 0.435 |  | 0.435 | 0.435 | 0.4345 | 0.434 |  |  | 0.435 | 32
[5 empty] | - | 0.005 | [13 empty] | 0.425 | 33
(E) | T020701 | 塞規測試 QE10019 |  |  |  |  | GO |  | GO |  | GO | GO |  | GO | GO | GO | GO |  |  | 0 | 34
|  | Go/No-go Gauge test | [17 empty] | 0 | 35
(F) | T1705001 | 6% Taper QE10002 |  |  |  |  | GO |  | GO |  | GO | GO |  | GO | GO | GO | GO |  |  | 0 | 36
| (公 M) | Gauging test | [17 empty] | 0 | 37
(G) | T1405002 | 氣密測試 QE10001 |  |  |  |  | OK |  | OK |  | OK | OK |  | OK | OK | OK | OK |  |  | 0 | 38
| (公 M) | Air leaking test | [17 empty] | 0 | 39
H | T1405002 | 壓裂測試 QE10017 | [17 empty] | 0 | 40
| (公 M) | Stress cracking test
I | T1405001 | 滑牙測試 QE10014
Resistance to overriding test
J | T1405001 | 分離力測試 QE10016
Separation force test
K | T1405001 | 可旋出扭矩測試 QE10018
Unscrewing torque test
(L) | F | 外觀檢驗 MO09003 |  |  |  |  | OK |  | OK |  | OK | OK |  | OK | OK | OK | OK
Appearance inspection
1.SET-UP需進行全部項目檢驗，巡檢僅檢驗( )項目。
Inspection items marked with parentheses ( ) are for patrol inspection, While all inspection items are subject to Set-up inspection.
2.各項不良之缺點, 請參考缺點代碼表(M10001-R01)。
Please refer to Defection Code (M10001-R01) for detailed defect categories.
[14 empty] | C | 2019-03-22
(A) (C): M12002， (B):M08006， (D): M15011 | [13 empty] | B | 2017-09-05
[14 empty] | A | 2015-10-08
[8 empty] | 檢驗員： |  | 鄭文涓 |  |  |  | 版本 | 日期 | 製表 | 審核
[8 empty] | INSPECTOR | [5 empty] | REV. | DATE | ISSUED BY | APP.
MOULDEX QC10004-R02.B

## 200811D-2
QUALITY INSPECTION PLAN RECORD
品檢編號： | R01-048 | 品號： |  | R1-2360 | [5 empty] | 版本： | 9 | 品名： | 公轉式針基 (Male Luer Lock) |  |  |  | 頁次： | 2 | □
Q.I.P. NO. |  | P/N | [7 empty] | REV. |  | NAME |  |  |  |  | PAGE | 2
檢驗方式： |  |  | □ | SET UP 檢驗 |  |  |  |  | ■ | 巡檢 |  | 檢驗日期： |  | 200811D |  | 機台號碼： | P08 |  | ■
INSP. MODE |  |  |  | SET UP INSP. | [5 empty] | PATROL |  | DATE |  |  |  | MACHINE NO.
適 用 品 名
APPLY TO PART NAME
R1-2360
量 測 代 碼 |  | A: Microscope B: Projector C: Caliper D: Pin gauge E: Height Caliper F: Visual inspection | [14 empty] | 量測單位 |  | +
MEASURING CODE | [16 empty] | 單位：Inch |  | -
檢驗項目 | 量測工具 | 模號CAVITY |  |  |  |  | 9 |  | 10 |  | 11 | 12 |  | 13 | 14 | 15 | 16 |  |  | GO
INSP. ITEM | MEASURING TOOLS | 規格/標準 SPEC/WI | [16 empty] | Ø | NO GO
(A) | A | Ø | 0.082 |  | + | 0.002 | 0.0827 |  | 0.0828 |  | 0.0829 | 0.0828 |  | 0.083 | 0.0829 | 0.0827 | 0.0829 |  |  | 0.084 | 26
[5 empty] | - | 0.002 | [13 empty] | 0.08 | 27
(B) | D | Ø | 1.92 | mm | / | GO | GO |  | GO |  | GO | GO |  | GO | GO | GO | GO |  |  | 0.075591 | 28
| D | Ø | 2.01 | mm | / | NO GO | NO GO |  | NO GO |  | NO GO | NO GO |  | NO GO | NO GO | NO GO | NO GO |  |  | 0.079134 | 29
(C) | A | Ø | 0.082 |  | + | 0.002 | 0.0825 |  | 0.0823 |  | 0.0833 | 0.0826 |  | 0.0835 | 0.083 | 0.0825 | 0.0825 |  |  | 0.084 | 30
[5 empty] | - | 0.002 | [13 empty] | 0.08 | 31
(D) | C | Ø | 0.43 |  | + | 0.005 | 0.4345 |  | 0.4345 |  | 0.435 | 0.435 |  | 0.435 | 0.435 | 0.4345 | 0.434 |  |  | 0.435 | 32
[5 empty] | - | 0.005 | [13 empty] | 0.425 | 33
(E) | T020701 | 塞規測試 QE10019 |  |  |  |  | GO |  | GO |  | GO | GO |  | GO | GO | GO | GO |  |  | 0 | 34
|  | Go/No-go Gauge test | [17 empty] | 0 | 35
(F) | T1705001 | 6% Taper QE10002 |  |  |  |  | GO |  | GO |  | GO | GO |  | GO | GO | GO | GO |  |  | 0 | 36
| (公 M) | Gauging test | [17 empty] | 0 | 37
(G) | T1405002 | 氣密測試 QE10001 |  |  |  |  | OK |  | OK |  | OK | OK |  | OK | OK | OK | OK |  |  | 0 | 38
| (公 M) | Air leaking test | [17 empty] | 0 | 39
H | T1405002 | 壓裂測試 QE10017 | [17 empty] | 0 | 40
| (公 M) | Stress cracking test
I | T1405001 | 滑牙測試 QE10014
Resistance to overriding test
J | T1405001 | 分離力測試 QE10016
Separation force test
K | T1405001 | 可旋出扭矩測試 QE10018
Unscrewing torque test
(L) | F | 外觀檢驗 MO09003 |  |  |  |  | OK |  | OK |  | OK | OK |  | OK | OK | OK | OK
Appearance inspection
1.SET-UP需進行全部項目檢驗，巡檢僅檢驗( )項目。
Inspection items marked with parentheses ( ) are for patrol inspection, While all inspection items are subject to Set-up inspection.
2.各項不良之缺點, 請參考缺點代碼表(M10001-R01)。
Please refer to Defection Code (M10001-R01) for detailed defect categories.
[14 empty] | C | 2019-03-22
(A) (C): M12002， (B):M08006， (D): M15011 | [13 empty] | B | 2017-09-05
[14 empty] | A | 2015-10-08
[8 empty] | 檢驗員： |  | 鄭文涓 |  |  |  | 版本 | 日期 | 製表 | 審核
[8 empty] | INSPECTOR | [5 empty] | REV. | DATE | ISSUED BY | APP.
MOULDEX QC10004-R02.B

## 200811E
QUALITY INSPECTION PLAN RECORD
品檢編號： | R01-048 | 品號： |  | R1-2360 | [5 empty] | 版本： | 9 | 品名： | 公轉式針基 (Male Luer Lock) |  |  |  | 頁次： | 1 | □
Q.I.P. NO. |  | P/N | [7 empty] | REV. |  | NAME |  |  |  |  | PAGE | 2
檢驗方式： |  |  | □ | SET UP 檢驗 |  |  |  |  | ■ | 巡檢 |  | 檢驗日期： |  | 200811E |  | 機台號碼： | P08 |  | ■
INSP. MODE |  |  |  | SET UP INSP. | [5 empty] | PATROL |  | DATE |  |  |  | MACHINE NO.
適 用 品 名
APPLY TO PART NAME
R1-2360
量 測 代 碼 |  | A: Microscope B: Projector C: Caliper D: Pin gauge E: Height Caliper F: Visual inspection | [14 empty] | 量測單位 |  | +
MEASURING CODE | [16 empty] | 單位：Inch |  | -
檢驗項目 | 量測工具 | 模號CAVITY |  |  |  |  | 1 |  | 2 |  | 3 | 4 |  | 5 | 6 | 7 | 8 |  |  | GO
INSP. ITEM | MEASURING TOOLS | 規格/標準 SPEC/WI | [16 empty] | Ø | NO GO
(A) | A | Ø | 0.082 |  | + | 0.002 | 0.0827 |  | 0.0828 |  | 0.083 | 0.0833 |  | 0.083 | 0.083 | 0.0829 | 0.0828 |  |  | 0.084 | 26
[5 empty] | - | 0.002 | [13 empty] | 0.08 | 27
(B) | D | Ø | 1.92 | mm | / | GO | GO |  | GO |  | GO | GO |  | GO | GO | GO | GO |  |  | 0.075591 | 28
| D | Ø | 2.01 | mm | / | NO GO | NO GO |  | NO GO |  | NO GO | NO GO |  | NO GO | NO GO | NO GO | NO GO |  |  | 0.079134 | 29
(C) | A | Ø | 0.082 |  | + | 0.002 | 0.0825 |  | 0.0826 |  | 0.0829 | 0.0826 |  | 0.0828 | 0.0827 | 0.0824 | 0.0825 |  |  | 0.084 | 30
[5 empty] | - | 0.002 | [13 empty] | 0.08 | 31
(D) | C | Ø | 0.43 |  | + | 0.005 | 0.4345 |  | 0.4345 |  | 0.435 | 0.435 |  | 0.435 | 0.435 | 0.4345 | 0.434 |  |  | 0.435 | 32
[5 empty] | - | 0.005 | [13 empty] | 0.425 | 33
(E) | T020701 | 塞規測試 QE10019 |  |  |  |  | GO |  | GO |  | GO | GO |  | GO | GO | GO | GO |  |  | 0 | 34
|  | Go/No-go Gauge test | [17 empty] | 0 | 35
(F) | T1705001 | 6% Taper QE10002 |  |  |  |  | GO |  | GO |  | GO | GO |  | GO | GO | GO | GO |  |  | 0 | 36
| (公 M) | Gauging test | [17 empty] | 0 | 37
(G) | T1405002 | 氣密測試 QE10001 |  |  |  |  | OK |  | OK |  | OK | OK |  | OK | OK | OK | OK |  |  | 0 | 38
| (公 M) | Air leaking test | [17 empty] | 0 | 39
H | T1405002 | 壓裂測試 QE10017 | [17 empty] | 0 | 40
| (公 M) | Stress cracking test
I | T1405001 | 滑牙測試 QE10014
Resistance to overriding test
J | T1405001 | 分離力測試 QE10016
Separation force test
K | T1405001 | 可旋出扭矩測試 QE10018
Unscrewing torque test
(L) | F | 外觀檢驗 MO09003 |  |  |  |  | OK |  | OK |  | OK | OK |  | OK | OK | OK | OK
Appearance inspection
1.SET-UP需進行全部項目檢驗，巡檢僅檢驗( )項目。
Inspection items marked with parentheses ( ) are for patrol inspection, While all inspection items are subject to Set-up inspection.
2.各項不良之缺點, 請參考缺點代碼表(M10001-R01)。
Please refer to Defection Code (M10001-R01) for detailed defect categories.
[14 empty] | C | 2019-03-22
(A) (C): M12002， (B):M08006， (D): M15011 | [13 empty] | B | 2017-09-05
[14 empty] | A | 2015-10-08
[8 empty] | 檢驗員： |  | 鄭文涓 |  |  |  | 版本 | 日期 | 製表 | 審核
[8 empty] | INSPECTOR | [5 empty] | REV. | DATE | ISSUED BY | APP.
MOULDEX QC10004-R02.B

## 200811E-2
QUALITY INSPECTION PLAN RECORD
品檢編號： | R01-048 | 品號： |  | R1-2360 | [5 empty] | 版本： | 9 | 品名： | 公轉式針基 (Male Luer Lock) |  |  |  | 頁次： | 2 | □
Q.I.P. NO. |  | P/N | [7 empty] | REV. |  | NAME |  |  |  |  | PAGE | 2
檢驗方式： |  |  | □ | SET UP 檢驗 |  |  |  |  | ■ | 巡檢 |  | 檢驗日期： |  | 200811E |  | 機台號碼： | P08 |  | ■
INSP. MODE |  |  |  | SET UP INSP. | [5 empty] | PATROL |  | DATE |  |  |  | MACHINE NO.
適 用 品 名
APPLY TO PART NAME
R1-2360
量 測 代 碼 |  | A: Microscope B: Projector C: Caliper D: Pin gauge E: Height Caliper F: Visual inspection | [14 empty] | 量測單位 |  | +
MEASURING CODE | [16 empty] | 單位：Inch |  | -
檢驗項目 | 量測工具 | 模號CAVITY |  |  |  |  | 9 |  | 10 |  | 11 | 12 |  | 13 | 14 | 15 | 16 |  |  | GO
INSP. ITEM | MEASURING TOOLS | 規格/標準 SPEC/WI | [16 empty] | Ø | NO GO
(A) | A | Ø | 0.082 |  | + | 0.002 | 0.0828 |  | 0.0828 |  | 0.0831 | 0.083 |  | 0.0832 | 0.083 | 0.0829 | 0.083 |  |  | 0.084 | 26
[5 empty] | - | 0.002 | [13 empty] | 0.08 | 27
(B) | D | Ø | 1.92 | mm | / | GO | GO |  | GO |  | GO | GO |  | GO | GO | GO | GO |  |  | 0.075591 | 28
| D | Ø | 2.01 | mm | / | NO GO | NO GO |  | NO GO |  | NO GO | NO GO |  | NO GO | NO GO | NO GO | NO GO |  |  | 0.079134 | 29
(C) | A | Ø | 0.082 |  | + | 0.002 | 0.0825 |  | 0.0823 |  | 0.0836 | 0.0828 |  | 0.0838 | 0.0834 | 0.0826 | 0.0826 |  |  | 0.084 | 30
[5 empty] | - | 0.002 | [13 empty] | 0.08 | 31
(D) | C | Ø | 0.43 |  | + | 0.005 | 0.4345 |  | 0.4345 |  | 0.435 | 0.435 |  | 0.435 | 0.435 | 0.4345 | 0.434 |  |  | 0.435 | 32
[5 empty] | - | 0.005 | [13 empty] | 0.425 | 33
(E) | T020701 | 塞規測試 QE10019 |  |  |  |  | GO |  | GO |  | GO | GO |  | GO | GO | GO | GO |  |  | 0 | 34
|  | Go/No-go Gauge test | [17 empty] | 0 | 35
(F) | T1705001 | 6% Taper QE10002 |  |  |  |  | GO |  | GO |  | GO | GO |  | GO | GO | GO | GO |  |  | 0 | 36
| (公 M) | Gauging test | [17 empty] | 0 | 37
(G) | T1405002 | 氣密測試 QE10001 |  |  |  |  | OK |  | OK |  | OK | OK |  | OK | OK | OK | OK |  |  | 0 | 38
| (公 M) | Air leaking test | [17 empty] | 0 | 39
H | T1405002 | 壓裂測試 QE10017 | [17 empty] | 0 | 40
| (公 M) | Stress cracking test
I | T1405001 | 滑牙測試 QE10014
Resistance to overriding test
J | T1405001 | 分離力測試 QE10016
Separation force test
K | T1405001 | 可旋出扭矩測試 QE10018
Unscrewing torque test
(L) | F | 外觀檢驗 MO09003 |  |  |  |  | OK |  | OK |  | OK | OK |  | OK | OK | OK | OK
Appearance inspection
1.SET-UP需進行全部項目檢驗，巡檢僅檢驗( )項目。
Inspection items marked with parentheses ( ) are for patrol inspection, While all inspection items are subject to Set-up inspection.
2.各項不良之缺點, 請參考缺點代碼表(M10001-R01)。
Please refer to Defection Code (M10001-R01) for detailed defect categories.
[14 empty] | C | 2019-03-22
(A) (C): M12002， (B):M08006， (D): M15011 | [13 empty] | B | 2017-09-05
[14 empty] | A | 2015-10-08
[8 empty] | 檢驗員： |  | 鄭文涓 |  |  |  | 版本 | 日期 | 製表 | 審核
[8 empty] | INSPECTOR | [5 empty] | REV. | DATE | ISSUED BY | APP.
MOULDEX QC10004-R02.B

## 200812D
QUALITY INSPECTION PLAN RECORD
品檢編號： | R01-048 | 品號： |  | R1-2360 | [5 empty] | 版本： | 9 | 品名： | 公轉式針基 (Male Luer Lock) |  |  |  | 頁次： | 1 | □
Q.I.P. NO. |  | P/N | [7 empty] | REV. |  | NAME |  |  |  |  | PAGE | 2
檢驗方式： |  |  | □ | SET UP 檢驗 |  |  |  |  | ■ | 巡檢 |  | 檢驗日期： |  | 200812D |  | 機台號碼： | P08 |  | ■
INSP. MODE |  |  |  | SET UP INSP. | [5 empty] | PATROL |  | DATE |  |  |  | MACHINE NO.
適 用 品 名
APPLY TO PART NAME
R1-2360
量 測 代 碼 |  | A: Microscope B: Projector C: Caliper D: Pin gauge E: Height Caliper F: Visual inspection | [14 empty] | 量測單位 |  | +
MEASURING CODE | [16 empty] | 單位：Inch |  | -
檢驗項目 | 量測工具 | 模號CAVITY |  |  |  |  | 1 |  | 2 |  | 3 | 4 |  | 5 | 6 | 7 | 8 |  |  | GO
INSP. ITEM | MEASURING TOOLS | 規格/標準 SPEC/WI | [16 empty] | Ø | NO GO
(A) | A | Ø | 0.082 |  | + | 0.002 | 0.0827 |  | 0.0828 |  | 0.0829 | 0.0832 |  | 0.0829 | 0.0829 | 0.0828 | 0.0827 |  |  | 0.084 | 26
[5 empty] | - | 0.002 | [13 empty] | 0.08 | 27
(B) | D | Ø | 1.92 | mm | / | GO | GO |  | GO |  | GO | GO |  | GO | GO | GO | GO |  |  | 0.075591 | 28
| D | Ø | 2.01 | mm | / | NO GO | NO GO |  | NO GO |  | NO GO | NO GO |  | NO GO | NO GO | NO GO | NO GO |  |  | 0.079134 | 29
(C) | A | Ø | 0.082 |  | + | 0.002 | 0.0824 |  | 0.0824 |  | 0.0828 | 0.0824 |  | 0.0827 | 0.0828 | 0.0826 | 0.0825 |  |  | 0.084 | 30
[5 empty] | - | 0.002 | [13 empty] | 0.08 | 31
(D) | C | Ø | 0.43 |  | + | 0.005 | 0.434 |  | 0.4345 |  | 0.435 | 0.435 |  | 0.435 | 0.435 | 0.4345 | 0.434 |  |  | 0.435 | 32
[5 empty] | - | 0.005 | [13 empty] | 0.425 | 33
(E) | T020701 | 塞規測試 QE10019 |  |  |  |  | GO |  | GO |  | GO | GO |  | GO | GO | GO | GO |  |  | 0 | 34
|  | Go/No-go Gauge test | [17 empty] | 0 | 35
(F) | T1705001 | 6% Taper QE10002 |  |  |  |  | GO |  | GO |  | GO | GO |  | GO | GO | GO | GO |  |  | 0 | 36
| (公 M) | Gauging test | [17 empty] | 0 | 37
(G) | T1405002 | 氣密測試 QE10001 |  |  |  |  | OK |  | OK |  | OK | OK |  | OK | OK | OK | OK |  |  | 0 | 38
| (公 M) | Air leaking test | [17 empty] | 0 | 39
H | T1405002 | 壓裂測試 QE10017 | [17 empty] | 0 | 40
| (公 M) | Stress cracking test
I | T1405001 | 滑牙測試 QE10014
Resistance to overriding test
J | T1405001 | 分離力測試 QE10016
Separation force test
K | T1405001 | 可旋出扭矩測試 QE10018
Unscrewing torque test
(L) | F | 外觀檢驗 MO09003 |  |  |  |  | OK |  | OK |  | OK | OK |  | OK | OK | OK | OK
Appearance inspection
1.SET-UP需進行全部項目檢驗，巡檢僅檢驗( )項目。
Inspection items marked with parentheses ( ) are for patrol inspection, While all inspection items are subject to Set-up inspection.
2.各項不良之缺點, 請參考缺點代碼表(M10001-R01)。
Please refer to Defection Code (M10001-R01) for detailed defect categories.
[14 empty] | C | 2019-03-22
(A) (C): M12002， (B):M08006， (D): M15011 | [13 empty] | B | 2017-09-05
[14 empty] | A | 2015-10-08
[8 empty] | 檢驗員： |  | 鄭文涓 |  |  |  | 版本 | 日期 | 製表 | 審核
[8 empty] | INSPECTOR | [5 empty] | REV. | DATE | ISSUED BY | APP.
MOULDEX QC10004-R02.B

## 200812D-2
QUALITY INSPECTION PLAN RECORD
品檢編號： | R01-048 | 品號： |  | R1-2360 | [5 empty] | 版本： | 9 | 品名： | 公轉式針基 (Male Luer Lock) |  |  |  | 頁次： | 2 | □
Q.I.P. NO. |  | P/N | [7 empty] | REV. |  | NAME |  |  |  |  | PAGE | 2
檢驗方式： |  |  | □ | SET UP 檢驗 |  |  |  |  | ■ | 巡檢 |  | 檢驗日期： |  | 200812D |  | 機台號碼： | P08 |  | ■
INSP. MODE |  |  |  | SET UP INSP. | [5 empty] | PATROL |  | DATE |  |  |  | MACHINE NO.
適 用 品 名
APPLY TO PART NAME
R1-2360
量 測 代 碼 |  | A: Microscope B: Projector C: Caliper D: Pin gauge E: Height Caliper F: Visual inspection | [14 empty] | 量測單位 |  | +
MEASURING CODE | [16 empty] | 單位：Inch |  | -
檢驗項目 | 量測工具 | 模號CAVITY |  |  |  |  | 9 |  | 10 |  | 11 | 12 |  | 13 | 14 | 15 | 16 |  |  | GO
INSP. ITEM | MEASURING TOOLS | 規格/標準 SPEC/WI | [16 empty] | Ø | NO GO
(A) | A | Ø | 0.082 |  | + | 0.002 | 0.0828 |  | 0.0827 |  | 0.083 | 0.0829 |  | 0.0831 | 0.0828 | 0.0828 | 0.0828 |  |  | 0.084 | 26
[5 empty] | - | 0.002 | [13 empty] | 0.08 | 27
(B) | D | Ø | 1.92 | mm | / | GO | GO |  | GO |  | GO | GO |  | GO | GO | GO | GO |  |  | 0.075591 | 28
| D | Ø | 2.01 | mm | / | NO GO | NO GO |  | NO GO |  | NO GO | NO GO |  | NO GO | NO GO | NO GO | NO GO |  |  | 0.079134 | 29
(C) | A | Ø | 0.082 |  | + | 0.002 | 0.0827 |  | 0.0825 |  | 0.0836 | 0.0827 |  | 0.0837 | 0.0833 | 0.0827 | 0.0826 |  |  | 0.084 | 30
[5 empty] | - | 0.002 | [13 empty] | 0.08 | 31
(D) | C | Ø | 0.43 |  | + | 0.005 | 0.4345 |  | 0.4345 |  | 0.435 | 0.435 |  | 0.435 | 0.435 | 0.4345 | 0.434 |  |  | 0.435 | 32
[5 empty] | - | 0.005 | [13 empty] | 0.425 | 33
(E) | T020701 | 塞規測試 QE10019 |  |  |  |  | GO |  | GO |  | GO | GO |  | GO | GO | GO | GO |  |  | 0 | 34
|  | Go/No-go Gauge test | [17 empty] | 0 | 35
(F) | T1705001 | 6% Taper QE10002 |  |  |  |  | GO |  | GO |  | GO | GO |  | GO | GO | GO | GO |  |  | 0 | 36
| (公 M) | Gauging test | [17 empty] | 0 | 37
(G) | T1405002 | 氣密測試 QE10001 |  |  |  |  | OK |  | OK |  | OK | OK |  | OK | OK | OK | OK |  |  | 0 | 38
| (公 M) | Air leaking test | [17 empty] | 0 | 39
H | T1405002 | 壓裂測試 QE10017 | [17 empty] | 0 | 40
| (公 M) | Stress cracking test
I | T1405001 | 滑牙測試 QE10014
Resistance to overriding test
J | T1405001 | 分離力測試 QE10016
Separation force test
K | T1405001 | 可旋出扭矩測試 QE10018
Unscrewing torque test
(L) | F | 外觀檢驗 MO09003 |  |  |  |  | OK |  | OK |  | OK | OK |  | OK | OK | OK | OK
Appearance inspection
1.SET-UP需進行全部項目檢驗，巡檢僅檢驗( )項目。
Inspection items marked with parentheses ( ) are for patrol inspection, While all inspection items are subject to Set-up inspection.
2.各項不良之缺點, 請參考缺點代碼表(M10001-R01)。
Please refer to Defection Code (M10001-R01) for detailed defect categories.
[14 empty] | C | 2019-03-22
(A) (C): M12002， (B):M08006， (D): M15011 | [13 empty] | B | 2017-09-05
[14 empty] | A | 2015-10-08
[8 empty] | 檢驗員： |  | 鄭文涓 |  |  |  | 版本 | 日期 | 製表 | 審核
[8 empty] | INSPECTOR | [5 empty] | REV. | DATE | ISSUED BY | APP.
MOULDEX QC10004-R02.B

## 200812E
QUALITY INSPECTION PLAN RECORD
品檢編號： | R01-048 | 品號： |  | R1-2360 | [5 empty] | 版本： | 9 | 品名： | 公轉式針基 (Male Luer Lock) |  |  |  | 頁次： | 1 | □
Q.I.P. NO. |  | P/N | [7 empty] | REV. |  | NAME |  |  |  |  | PAGE | 2
檢驗方式： |  |  | □ | SET UP 檢驗 |  |  |  |  | ■ | 巡檢 |  | 檢驗日期： |  | 200812E |  | 機台號碼： | P08 |  | ■
INSP. MODE |  |  |  | SET UP INSP. | [5 empty] | PATROL |  | DATE |  |  |  | MACHINE NO.
適 用 品 名
APPLY TO PART NAME
R1-2360
量 測 代 碼 |  | A: Microscope B: Projector C: Caliper D: Pin gauge E: Height Caliper F: Visual inspection | [14 empty] | 量測單位 |  | +
MEASURING CODE | [16 empty] | 單位：Inch |  | -
檢驗項目 | 量測工具 | 模號CAVITY |  |  |  |  | 1 |  | 2 |  | 3 | 4 |  | 5 | 6 | 7 | 8 |  |  | GO
INSP. ITEM | MEASURING TOOLS | 規格/標準 SPEC/WI | [16 empty] | Ø | NO GO
(A) | A | Ø | 0.082 |  | + | 0.002 | 0.0826 |  | 0.0827 |  | 0.0829 | 0.0831 |  | 0.0829 | 0.0829 | 0.0828 | 0.0827 |  |  | 0.084 | 26
[5 empty] | - | 0.002 | [13 empty] | 0.08 | 27
(B) | D | Ø | 1.92 | mm | / | GO | GO |  | GO |  | GO | GO |  | GO | GO | GO | GO |  |  | 0.075591 | 28
| D | Ø | 2.01 | mm | / | NO GO | NO GO |  | NO GO |  | NO GO | NO GO |  | NO GO | NO GO | NO GO | NO GO |  |  | 0.079134 | 29
(C) | A | Ø | 0.082 |  | + | 0.002 | 0.0823 |  | 0.0823 |  | 0.0827 | 0.0826 |  | 0.0828 | 0.0825 | 0.0826 | 0.0823 |  |  | 0.084 | 30
[5 empty] | - | 0.002 | [13 empty] | 0.08 | 31
(D) | C | Ø | 0.43 |  | + | 0.005 | 0.434 |  | 0.4345 |  | 0.435 | 0.435 |  | 0.435 | 0.435 | 0.4345 | 0.434 |  |  | 0.435 | 32
[5 empty] | - | 0.005 | [13 empty] | 0.425 | 33
(E) | T020701 | 塞規測試 QE10019 |  |  |  |  | GO |  | GO |  | GO | GO |  | GO | GO | GO | GO |  |  | 0 | 34
|  | Go/No-go Gauge test | [17 empty] | 0 | 35
(F) | T1705001 | 6% Taper QE10002 |  |  |  |  | GO |  | GO |  | GO | GO |  | GO | GO | GO | GO |  |  | 0 | 36
| (公 M) | Gauging test | [17 empty] | 0 | 37
(G) | T1405002 | 氣密測試 QE10001 |  |  |  |  | OK |  | OK |  | OK | OK |  | OK | OK | OK | OK |  |  | 0 | 38
| (公 M) | Air leaking test | [17 empty] | 0 | 39
H | T1405002 | 壓裂測試 QE10017 | [17 empty] | 0 | 40
| (公 M) | Stress cracking test
I | T1405001 | 滑牙測試 QE10014
Resistance to overriding test
J | T1405001 | 分離力測試 QE10016
Separation force test
K | T1405001 | 可旋出扭矩測試 QE10018
Unscrewing torque test
(L) | F | 外觀檢驗 MO09003 |  |  |  |  | OK |  | OK |  | OK | OK |  | OK | OK | OK | OK
Appearance inspection
1.SET-UP需進行全部項目檢驗，巡檢僅檢驗( )項目。
Inspection items marked with parentheses ( ) are for patrol inspection, While all inspection items are subject to Set-up inspection.
2.各項不良之缺點, 請參考缺點代碼表(M10001-R01)。
Please refer to Defection Code (M10001-R01) for detailed defect categories.
[14 empty] | C | 2019-03-22
(A) (C): M12002， (B):M08006， (D): M15011 | [13 empty] | B | 2017-09-05
[14 empty] | A | 2015-10-08
[8 empty] | 檢驗員： |  | 鄭文涓 |  |  |  | 版本 | 日期 | 製表 | 審核
[8 empty] | INSPECTOR | [5 empty] | REV. | DATE | ISSUED BY | APP.
MOULDEX QC10004-R02.B

## 200812E-2
QUALITY INSPECTION PLAN RECORD
品檢編號： | R01-048 | 品號： |  | R1-2360 | [5 empty] | 版本： | 9 | 品名： | 公轉式針基 (Male Luer Lock) |  |  |  | 頁次： | 2 | □
Q.I.P. NO. |  | P/N | [7 empty] | REV. |  | NAME |  |  |  |  | PAGE | 2
檢驗方式： |  |  | □ | SET UP 檢驗 |  |  |  |  | ■ | 巡檢 |  | 檢驗日期： |  | 200812E |  | 機台號碼： | P08 |  | ■
INSP. MODE |  |  |  | SET UP INSP. | [5 empty] | PATROL |  | DATE |  |  |  | MACHINE NO.
適 用 品 名
APPLY TO PART NAME
R1-2360
量 測 代 碼 |  | A: Microscope B: Projector C: Caliper D: Pin gauge E: Height Caliper F: Visual inspection | [14 empty] | 量測單位 |  | +
MEASURING CODE | [16 empty] | 單位：Inch |  | -
檢驗項目 | 量測工具 | 模號CAVITY |  |  |  |  | 9 |  | 10 |  | 11 | 12 |  | 13 | 14 | 15 | 16 |  |  | GO
INSP. ITEM | MEASURING TOOLS | 規格/標準 SPEC/WI | [16 empty] | Ø | NO GO
(A) | A | Ø | 0.082 |  | + | 0.002 | 0.0827 |  | 0.0827 |  | 0.083 | 0.0829 |  | 0.0831 | 0.0829 | 0.0828 | 0.0829 |  |  | 0.084 | 26
[5 empty] | - | 0.002 | [13 empty] | 0.08 | 27
(B) | D | Ø | 1.92 | mm | / | GO | GO |  | GO |  | GO | GO |  | GO | GO | GO | GO |  |  | 0.075591 | 28
| D | Ø | 2.01 | mm | / | NO GO | NO GO |  | NO GO |  | NO GO | NO GO |  | NO GO | NO GO | NO GO | NO GO |  |  | 0.079134 | 29
(C) | A | Ø | 0.082 |  | + | 0.002 | 0.0824 |  | 0.0824 |  | 0.0834 | 0.0827 |  | 0.0837 | 0.0831 | 0.0826 | 0.0825 |  |  | 0.084 | 30
[5 empty] | - | 0.002 | [13 empty] | 0.08 | 31
(D) | C | Ø | 0.43 |  | + | 0.005 | 0.4345 |  | 0.4345 |  | 0.435 | 0.435 |  | 0.435 | 0.435 | 0.4345 | 0.434 |  |  | 0.435 | 32
[5 empty] | - | 0.005 | [13 empty] | 0.425 | 33
(E) | T020701 | 塞規測試 QE10019 |  |  |  |  | GO |  | GO |  | GO | GO |  | GO | GO | GO | GO |  |  | 0 | 34
|  | Go/No-go Gauge test | [17 empty] | 0 | 35
(F) | T1705001 | 6% Taper QE10002 |  |  |  |  | GO |  | GO |  | GO | GO |  | GO | GO | GO | GO |  |  | 0 | 36
| (公 M) | Gauging test | [17 empty] | 0 | 37
(G) | T1405002 | 氣密測試 QE10001 |  |  |  |  | OK |  | OK |  | OK | OK |  | OK | OK | OK | OK |  |  | 0 | 38
| (公 M) | Air leaking test | [17 empty] | 0 | 39
H | T1405002 | 壓裂測試 QE10017 | [17 empty] | 0 | 40
| (公 M) | Stress cracking test
I | T1405001 | 滑牙測試 QE10014
Resistance to overriding test
J | T1405001 | 分離力測試 QE10016
Separation force test
K | T1405001 | 可旋出扭矩測試 QE10018
Unscrewing torque test
(L) | F | 外觀檢驗 MO09003 |  |  |  |  | OK |  | OK |  | OK | OK |  | OK | OK | OK | OK
Appearance inspection
1.SET-UP需進行全部項目檢驗，巡檢僅檢驗( )項目。
Inspection items marked with parentheses ( ) are for patrol inspection, While all inspection items are subject to Set-up inspection.
2.各項不良之缺點, 請參考缺點代碼表(M10001-R01)。
Please refer to Defection Code (M10001-R01) for detailed defect categories.
[14 empty] | C | 2019-03-22
(A) (C): M12002， (B):M08006， (D): M15011 | [13 empty] | B | 2017-09-05
[14 empty] | A | 2015-10-08
[8 empty] | 檢驗員： |  | 鄭文涓 |  |  |  | 版本 | 日期 | 製表 | 審核
[8 empty] | INSPECTOR | [5 empty] | REV. | DATE | ISSUED BY | APP.
MOULDEX QC10004-R02.B

## 200813D
QUALITY INSPECTION PLAN RECORD
品檢編號： | R01-048 | 品號： |  | R1-2360 | [5 empty] | 版本： | 9 | 品名： | 公轉式針基 (Male Luer Lock) |  |  |  | 頁次： | 1 | □
Q.I.P. NO. |  | P/N | [7 empty] | REV. |  | NAME |  |  |  |  | PAGE | 2
檢驗方式： |  |  | □ | SET UP 檢驗 |  |  |  |  | ■ | 巡檢 |  | 檢驗日期： |  | 200813D |  | 機台號碼： | P08 |  | ■
INSP. MODE |  |  |  | SET UP INSP. | [5 empty] | PATROL |  | DATE |  |  |  | MACHINE NO.
適 用 品 名
APPLY TO PART NAME
R1-2360
量 測 代 碼 |  | A: Microscope B: Projector C: Caliper D: Pin gauge E: Height Caliper F: Visual inspection | [14 empty] | 量測單位 |  | +
MEASURING CODE | [16 empty] | 單位：Inch |  | -
檢驗項目 | 量測工具 | 模號CAVITY |  |  |  |  | 1 |  | 2 |  | 3 | 4 |  | 5 | 6 | 7 | 8 |  |  | GO
INSP. ITEM | MEASURING TOOLS | 規格/標準 SPEC/WI | [16 empty] | Ø | NO GO
(A) | A | Ø | 0.082 |  | + | 0.002 | 0.0827 |  | 0.0828 |  | 0.083 | 0.0832 |  | 0.083 | 0.083 | 0.0829 | 0.0827 |  |  | 0.084 | 26
[5 empty] | - | 0.002 | [13 empty] | 0.08 | 27
(B) | D | Ø | 1.92 | mm | / | GO | GO |  | GO |  | GO | GO |  | GO | GO | GO | GO |  |  | 0.075591 | 28
| D | Ø | 2.01 | mm | / | NO GO | NO GO |  | NO GO |  | NO GO | NO GO |  | NO GO | NO GO | NO GO | NO GO |  |  | 0.079134 | 29
(C) | A | Ø | 0.082 |  | + | 0.002 | 0.0823 |  | 0.0823 |  | 0.0825 | 0.0826 |  | 0.0828 | 0.0827 | 0.0824 | 0.0823 |  |  | 0.084 | 30
[5 empty] | - | 0.002 | [13 empty] | 0.08 | 31
(D) | C | Ø | 0.43 |  | + | 0.005 | 0.434 |  | 0.4345 |  | 0.435 | 0.435 |  | 0.435 | 0.435 | 0.4345 | 0.434 |  |  | 0.435 | 32
[5 empty] | - | 0.005 | [13 empty] | 0.425 | 33
(E) | T020701 | 塞規測試 QE10019 |  |  |  |  | GO |  | GO |  | GO | GO |  | GO | GO | GO | GO |  |  | 0 | 34
|  | Go/No-go Gauge test | [17 empty] | 0 | 35
(F) | T1705001 | 6% Taper QE10002 |  |  |  |  | GO |  | GO |  | GO | GO |  | GO | GO | GO | GO |  |  | 0 | 36
| (公 M) | Gauging test | [17 empty] | 0 | 37
(G) | T1405002 | 氣密測試 QE10001 |  |  |  |  | OK |  | OK |  | OK | OK |  | OK | OK | OK | OK |  |  | 0 | 38
| (公 M) | Air leaking test | [17 empty] | 0 | 39
H | T1405002 | 壓裂測試 QE10017 | [17 empty] | 0 | 40
| (公 M) | Stress cracking test
I | T1405001 | 滑牙測試 QE10014
Resistance to overriding test
J | T1405001 | 分離力測試 QE10016
Separation force test
K | T1405001 | 可旋出扭矩測試 QE10018
Unscrewing torque test
(L) | F | 外觀檢驗 MO09003 |  |  |  |  | OK |  | OK |  | OK | OK |  | OK | OK | OK | OK
Appearance inspection
1.SET-UP需進行全部項目檢驗，巡檢僅檢驗( )項目。
Inspection items marked with parentheses ( ) are for patrol inspection, While all inspection items are subject to Set-up inspection.
2.各項不良之缺點, 請參考缺點代碼表(M10001-R01)。
Please refer to Defection Code (M10001-R01) for detailed defect categories.
[14 empty] | C | 2019-03-22
(A) (C): M12002， (B):M08006， (D): M15011 | [13 empty] | B | 2017-09-05
[14 empty] | A | 2015-10-08
[8 empty] | 檢驗員： |  | 鄭文涓 |  |  |  | 版本 | 日期 | 製表 | 審核
[8 empty] | INSPECTOR | [5 empty] | REV. | DATE | ISSUED BY | APP.
MOULDEX QC10004-R02.B

## 200813D-2
QUALITY INSPECTION PLAN RECORD
品檢編號： | R01-048 | 品號： |  | R1-2360 | [5 empty] | 版本： | 9 | 品名： | 公轉式針基 (Male Luer Lock) |  |  |  | 頁次： | 2 | □
Q.I.P. NO. |  | P/N | [7 empty] | REV. |  | NAME |  |  |  |  | PAGE | 2
檢驗方式： |  |  | □ | SET UP 檢驗 |  |  |  |  | ■ | 巡檢 |  | 檢驗日期： |  | 200813D |  | 機台號碼： | P08 |  | ■
INSP. MODE |  |  |  | SET UP INSP. | [5 empty] | PATROL |  | DATE |  |  |  | MACHINE NO.
適 用 品 名
APPLY TO PART NAME
R1-2360
量 測 代 碼 |  | A: Microscope B: Projector C: Caliper D: Pin gauge E: Height Caliper F: Visual inspection | [14 empty] | 量測單位 |  | +
MEASURING CODE | [16 empty] | 單位：Inch |  | -
檢驗項目 | 量測工具 | 模號CAVITY |  |  |  |  | 9 |  | 10 |  | 11 | 12 |  | 13 | 14 | 15 | 16 |  |  | GO
INSP. ITEM | MEASURING TOOLS | 規格/標準 SPEC/WI | [16 empty] | Ø | NO GO
(A) | A | Ø | 0.082 |  | + | 0.002 | 0.0827 |  | 0.0829 |  | 0.0831 | 0.083 |  | 0.0832 | 0.083 | 0.0829 | 0.083 |  |  | 0.084 | 26
[5 empty] | - | 0.002 | [13 empty] | 0.08 | 27
(B) | D | Ø | 1.92 | mm | / | GO | GO |  | GO |  | GO | GO |  | GO | GO | GO | GO |  |  | 0.075591 | 28
| D | Ø | 2.01 | mm | / | NO GO | NO GO |  | NO GO |  | NO GO | NO GO |  | NO GO | NO GO | NO GO | NO GO |  |  | 0.079134 | 29
(C) | A | Ø | 0.082 |  | + | 0.002 | 0.0824 |  | 0.0823 |  | 0.0833 | 0.0825 |  | 0.0835 | 0.0829 | 0.0824 | 0.0825 |  |  | 0.084 | 30
[5 empty] | - | 0.002 | [13 empty] | 0.08 | 31
(D) | C | Ø | 0.43 |  | + | 0.005 | 0.4345 |  | 0.4345 |  | 0.435 | 0.435 |  | 0.435 | 0.435 | 0.4345 | 0.434 |  |  | 0.435 | 32
[5 empty] | - | 0.005 | [13 empty] | 0.425 | 33
(E) | T020701 | 塞規測試 QE10019 |  |  |  |  | GO |  | GO |  | GO | GO |  | GO | GO | GO | GO |  |  | 0 | 34
|  | Go/No-go Gauge test | [17 empty] | 0 | 35
(F) | T1705001 | 6% Taper QE10002 |  |  |  |  | GO |  | GO |  | GO | GO |  | GO | GO | GO | GO |  |  | 0 | 36
| (公 M) | Gauging test | [17 empty] | 0 | 37
(G) | T1405002 | 氣密測試 QE10001 |  |  |  |  | OK |  | OK |  | OK | OK |  | OK | OK | OK | OK |  |  | 0 | 38
| (公 M) | Air leaking test | [17 empty] | 0 | 39
H | T1405002 | 壓裂測試 QE10017 | [17 empty] | 0 | 40
| (公 M) | Stress cracking test
I | T1405001 | 滑牙測試 QE10014
Resistance to overriding test
J | T1405001 | 分離力測試 QE10016
Separation force test
K | T1405001 | 可旋出扭矩測試 QE10018
Unscrewing torque test
(L) | F | 外觀檢驗 MO09003 |  |  |  |  | OK |  | OK |  | OK | OK |  | OK | OK | OK | OK
Appearance inspection
1.SET-UP需進行全部項目檢驗，巡檢僅檢驗( )項目。
Inspection items marked with parentheses ( ) are for patrol inspection, While all inspection items are subject to Set-up inspection.
2.各項不良之缺點, 請參考缺點代碼表(M10001-R01)。
Please refer to Defection Code (M10001-R01) for detailed defect categories.
[14 empty] | C | 2019-03-22
(A) (C): M12002， (B):M08006， (D): M15011 | [13 empty] | B | 2017-09-05
[14 empty] | A | 2015-10-08
[8 empty] | 檢驗員： |  | 鄭文涓 |  |  |  | 版本 | 日期 | 製表 | 審核
[8 empty] | INSPECTOR | [5 empty] | REV. | DATE | ISSUED BY | APP.
MOULDEX QC10004-R02.B

## 200813E
QUALITY INSPECTION PLAN RECORD
品檢編號： | R01-048 | 品號： |  | R1-2360 | [5 empty] | 版本： | 9 | 品名： | 公轉式針基 (Male Luer Lock) |  |  |  | 頁次： | 1 | □
Q.I.P. NO. |  | P/N | [7 empty] | REV. |  | NAME |  |  |  |  | PAGE | 2
檢驗方式： |  |  | □ | SET UP 檢驗 |  |  |  |  | ■ | 巡檢 |  | 檢驗日期： |  | 200813E |  | 機台號碼： | P08 |  | ■
INSP. MODE |  |  |  | SET UP INSP. | [5 empty] | PATROL |  | DATE |  |  |  | MACHINE NO.
適 用 品 名
APPLY TO PART NAME
R1-2360
量 測 代 碼 |  | A: Microscope B: Projector C: Caliper D: Pin gauge E: Height Caliper F: Visual inspection | [14 empty] | 量測單位 |  | +
MEASURING CODE | [16 empty] | 單位：Inch |  | -
檢驗項目 | 量測工具 | 模號CAVITY |  |  |  |  | 1 |  | 2 |  | 3 | 4 |  | 5 | 6 | 7 | 8 |  |  | GO
INSP. ITEM | MEASURING TOOLS | 規格/標準 SPEC/WI | [16 empty] | Ø | NO GO
(A) | A | Ø | 0.082 |  | + | 0.002 | 0.0827 |  | 0.083 |  | 0.0829 | 0.0831 |  | 0.0829 | 0.0829 | 0.0829 | 0.0829 |  |  | 0.084 | 26
[5 empty] | - | 0.002 | [13 empty] | 0.08 | 27
(B) | D | Ø | 1.92 | mm | / | GO | GO |  | GO |  | GO | GO |  | GO | GO | GO | GO |  |  | 0.075591 | 28
| D | Ø | 2.01 | mm | / | NO GO | NO GO |  | NO GO |  | NO GO | NO GO |  | NO GO | NO GO | NO GO | NO GO |  |  | 0.079134 | 29
(C) | A | Ø | 0.082 |  | + | 0.002 | 0.0826 |  | 0.0826 |  | 0.083 | 0.0828 |  | 0.0829 | 0.0829 | 0.0828 | 0.0827 |  |  | 0.084 | 30
[5 empty] | - | 0.002 | [13 empty] | 0.08 | 31
(D) | C | Ø | 0.43 |  | + | 0.005 | 0.434 |  | 0.4345 |  | 0.435 | 0.435 |  | 0.435 | 0.435 | 0.4345 | 0.434 |  |  | 0.435 | 32
[5 empty] | - | 0.005 | [13 empty] | 0.425 | 33
(E) | T020701 | 塞規測試 QE10019 |  |  |  |  | GO |  | GO |  | GO | GO |  | GO | GO | GO | GO |  |  | 0 | 34
|  | Go/No-go Gauge test | [17 empty] | 0 | 35
(F) | T1705001 | 6% Taper QE10002 |  |  |  |  | GO |  | GO |  | GO | GO |  | GO | GO | GO | GO |  |  | 0 | 36
| (公 M) | Gauging test | [17 empty] | 0 | 37
(G) | T1405002 | 氣密測試 QE10001 |  |  |  |  | OK |  | OK |  | OK | OK |  | OK | OK | OK | OK |  |  | 0 | 38
| (公 M) | Air leaking test | [17 empty] | 0 | 39
H | T1405002 | 壓裂測試 QE10017 | [17 empty] | 0 | 40
| (公 M) | Stress cracking test
I | T1405001 | 滑牙測試 QE10014
Resistance to overriding test
J | T1405001 | 分離力測試 QE10016
Separation force test
K | T1405001 | 可旋出扭矩測試 QE10018
Unscrewing torque test
(L) | F | 外觀檢驗 MO09003 |  |  |  |  | OK |  | OK |  | OK | OK |  | OK | OK | OK | OK
Appearance inspection
1.SET-UP需進行全部項目檢驗，巡檢僅檢驗( )項目。
Inspection items marked with parentheses ( ) are for patrol inspection, While all inspection items are subject to Set-up inspection.
2.各項不良之缺點, 請參考缺點代碼表(M10001-R01)。
Please refer to Defection Code (M10001-R01) for detailed defect categories.
[14 empty] | C | 2019-03-22
(A) (C): M12002， (B):M08006， (D): M15011 | [13 empty] | B | 2017-09-05
[14 empty] | A | 2015-10-08
[8 empty] | 檢驗員： |  | 鄭文涓 |  |  |  | 版本 | 日期 | 製表 | 審核
[8 empty] | INSPECTOR | [5 empty] | REV. | DATE | ISSUED BY | APP.
MOULDEX QC10004-R02.B

## 200813E-2
QUALITY INSPECTION PLAN RECORD
品檢編號： | R01-048 | 品號： |  | R1-2360 | [5 empty] | 版本： | 9 | 品名： | 公轉式針基 (Male Luer Lock) |  |  |  | 頁次： | 2 | □
Q.I.P. NO. |  | P/N | [7 empty] | REV. |  | NAME |  |  |  |  | PAGE | 2
檢驗方式： |  |  | □ | SET UP 檢驗 |  |  |  |  | ■ | 巡檢 |  | 檢驗日期： |  | 200813E |  | 機台號碼： | P08 |  | ■
INSP. MODE |  |  |  | SET UP INSP. | [5 empty] | PATROL |  | DATE |  |  |  | MACHINE NO.
適 用 品 名
APPLY TO PART NAME
R1-2360
量 測 代 碼 |  | A: Microscope B: Projector C: Caliper D: Pin gauge E: Height Caliper F: Visual inspection | [14 empty] | 量測單位 |  | +
MEASURING CODE | [16 empty] | 單位：Inch |  | -
檢驗項目 | 量測工具 | 模號CAVITY |  |  |  |  | 9 |  | 10 |  | 11 | 12 |  | 13 | 14 | 15 | 16 |  |  | GO
INSP. ITEM | MEASURING TOOLS | 規格/標準 SPEC/WI | [16 empty] | Ø | NO GO
(A) | A | Ø | 0.082 |  | + | 0.002 | 0.083 |  | 0.0829 |  | 0.083 | 0.0829 |  | 0.083 | 0.0829 | 0.083 | 0.0831 |  |  | 0.084 | 26
[5 empty] | - | 0.002 | [13 empty] | 0.08 | 27
(B) | D | Ø | 1.92 | mm | / | GO | GO |  | GO |  | GO | GO |  | GO | GO | GO | GO |  |  | 0.075591 | 28
| D | Ø | 2.01 | mm | / | NO GO | NO GO |  | NO GO |  | NO GO | NO GO |  | NO GO | NO GO | NO GO | NO GO |  |  | 0.079134 | 29
(C) | A | Ø | 0.082 |  | + | 0.002 | 0.0828 |  | 0.0826 |  | 0.0837 | 0.0828 |  | 0.0839 | 0.0834 | 0.0827 | 0.0826 |  |  | 0.084 | 30
[5 empty] | - | 0.002 | [13 empty] | 0.08 | 31
(D) | C | Ø | 0.43 |  | + | 0.005 | 0.4345 |  | 0.4345 |  | 0.435 | 0.435 |  | 0.435 | 0.435 | 0.4345 | 0.434 |  |  | 0.435 | 32
[5 empty] | - | 0.005 | [13 empty] | 0.425 | 33
(E) | T020701 | 塞規測試 QE10019 |  |  |  |  | GO |  | GO |  | GO | GO |  | GO | GO | GO | GO |  |  | 0 | 34
|  | Go/No-go Gauge test | [17 empty] | 0 | 35
(F) | T1705001 | 6% Taper QE10002 |  |  |  |  | GO |  | GO |  | GO | GO |  | GO | GO | GO | GO |  |  | 0 | 36
| (公 M) | Gauging test | [17 empty] | 0 | 37
(G) | T1405002 | 氣密測試 QE10001 |  |  |  |  | OK |  | OK |  | OK | OK |  | OK | OK | OK | OK |  |  | 0 | 38
| (公 M) | Air leaking test | [17 empty] | 0 | 39
H | T1405002 | 壓裂測試 QE10017 | [17 empty] | 0 | 40
| (公 M) | Stress cracking test
I | T1405001 | 滑牙測試 QE10014
Resistance to overriding test
J | T1405001 | 分離力測試 QE10016
Separation force test
K | T1405001 | 可旋出扭矩測試 QE10018
Unscrewing torque test
(L) | F | 外觀檢驗 MO09003 |  |  |  |  | OK |  | OK |  | OK | OK |  | OK | OK | OK | OK
Appearance inspection
1.SET-UP需進行全部項目檢驗，巡檢僅檢驗( )項目。
Inspection items marked with parentheses ( ) are for patrol inspection, While all inspection items are subject to Set-up inspection.
2.各項不良之缺點, 請參考缺點代碼表(M10001-R01)。
Please refer to Defection Code (M10001-R01) for detailed defect categories.
[14 empty] | C | 2019-03-22
(A) (C): M12002， (B):M08006， (D): M15011 | [13 empty] | B | 2017-09-05
[14 empty] | A | 2015-10-08
[8 empty] | 檢驗員： |  | 鄭文涓 |  |  |  | 版本 | 日期 | 製表 | 審核
[8 empty] | INSPECTOR | [5 empty] | REV. | DATE | ISSUED BY | APP.
MOULDEX QC10004-R02.B

## 200814D
QUALITY INSPECTION PLAN RECORD
品檢編號： | R01-048 | 品號： |  | R1-2360 | [5 empty] | 版本： | 9 | 品名： | 公轉式針基 (Male Luer Lock) |  |  |  | 頁次： | 1 | □
Q.I.P. NO. |  | P/N | [7 empty] | REV. |  | NAME |  |  |  |  | PAGE | 2
檢驗方式： |  |  | □ | SET UP 檢驗 |  |  |  |  | ■ | 巡檢 |  | 檢驗日期： |  | 200814D |  | 機台號碼： | P08 |  | ■
INSP. MODE |  |  |  | SET UP INSP. | [5 empty] | PATROL |  | DATE |  |  |  | MACHINE NO.
適 用 品 名
APPLY TO PART NAME
R1-2360
量 測 代 碼 |  | A: Microscope B: Projector C: Caliper D: Pin gauge E: Height Caliper F: Visual inspection | [14 empty] | 量測單位 |  | +
MEASURING CODE | [16 empty] | 單位：Inch |  | -
檢驗項目 | 量測工具 | 模號CAVITY |  |  |  |  | 1 |  | 2 |  | 3 | 4 |  | 5 | 6 | 7 | 8 |  |  | GO
INSP. ITEM | MEASURING TOOLS | 規格/標準 SPEC/WI | [16 empty] | Ø | NO GO
(A) | A | Ø | 0.082 |  | + | 0.002 | 0.0827 |  | 0.0828 |  | 0.0829 | 0.0831 |  | 0.0828 | 0.0829 | 0.0828 | 0.0827 |  |  | 0.084 | 26
[5 empty] | - | 0.002 | [13 empty] | 0.08 | 27
(B) | D | Ø | 1.92 | mm | / | GO | GO |  | GO |  | GO | GO |  | GO | GO | GO | GO |  |  | 0.075591 | 28
| D | Ø | 2.01 | mm | / | NO GO | NO GO |  | NO GO |  | NO GO | NO GO |  | NO GO | NO GO | NO GO | NO GO |  |  | 0.079134 | 29
(C) | A | Ø | 0.082 |  | + | 0.002 | 0.0825 |  | 0.0825 |  | 0.0828 | 0.0826 |  | 0.0828 | 0.0828 | 0.0826 | 0.0824 |  |  | 0.084 | 30
[5 empty] | - | 0.002 | [13 empty] | 0.08 | 31
(D) | C | Ø | 0.43 |  | + | 0.005 | 0.4345 |  | 0.4345 |  | 0.435 | 0.435 |  | 0.435 | 0.435 | 0.4345 | 0.4345 |  |  | 0.435 | 32
[5 empty] | - | 0.005 | [13 empty] | 0.425 | 33
(E) | T020701 | 塞規測試 QE10019 |  |  |  |  | GO |  | GO |  | GO | GO |  | GO | GO | GO | GO |  |  | 0 | 34
|  | Go/No-go Gauge test | [17 empty] | 0 | 35
(F) | T1705001 | 6% Taper QE10002 |  |  |  |  | GO |  | GO |  | GO | GO |  | GO | GO | GO | GO |  |  | 0 | 36
| (公 M) | Gauging test | [17 empty] | 0 | 37
(G) | T1405002 | 氣密測試 QE10001 |  |  |  |  | OK |  | OK |  | OK | OK |  | OK | OK | OK | OK |  |  | 0 | 38
| (公 M) | Air leaking test | [17 empty] | 0 | 39
H | T1405002 | 壓裂測試 QE10017 | [17 empty] | 0 | 40
| (公 M) | Stress cracking test
I | T1405001 | 滑牙測試 QE10014
Resistance to overriding test
J | T1405001 | 分離力測試 QE10016
Separation force test
K | T1405001 | 可旋出扭矩測試 QE10018
Unscrewing torque test
(L) | F | 外觀檢驗 MO09003 |  |  |  |  | OK |  | OK |  | OK | OK |  | OK | OK | OK | OK
Appearance inspection
1.SET-UP需進行全部項目檢驗，巡檢僅檢驗( )項目。
Inspection items marked with parentheses ( ) are for patrol inspection, While all inspection items are subject to Set-up inspection.
2.各項不良之缺點, 請參考缺點代碼表(M10001-R01)。
Please refer to Defection Code (M10001-R01) for detailed defect categories.
[14 empty] | C | 2019-03-22
(A) (C): M12002， (B):M08006， (D): M15011 | [13 empty] | B | 2017-09-05
[14 empty] | A | 2015-10-08
[8 empty] | 檢驗員： |  | 鄭文涓 |  |  |  | 版本 | 日期 | 製表 | 審核
[8 empty] | INSPECTOR | [5 empty] | REV. | DATE | ISSUED BY | APP.
MOULDEX QC10004-R02.B

## 200814D-2
QUALITY INSPECTION PLAN RECORD
品檢編號： | R01-048 | 品號： |  | R1-2360 | [5 empty] | 版本： | 9 | 品名： | 公轉式針基 (Male Luer Lock) |  |  |  | 頁次： | 2 | □
Q.I.P. NO. |  | P/N | [7 empty] | REV. |  | NAME |  |  |  |  | PAGE | 2
檢驗方式： |  |  | □ | SET UP 檢驗 |  |  |  |  | ■ | 巡檢 |  | 檢驗日期： |  | 200814D |  | 機台號碼： | P08 |  | ■
INSP. MODE |  |  |  | SET UP INSP. | [5 empty] | PATROL |  | DATE |  |  |  | MACHINE NO.
適 用 品 名
APPLY TO PART NAME
R1-2360
量 測 代 碼 |  | A: Microscope B: Projector C: Caliper D: Pin gauge E: Height Caliper F: Visual inspection | [14 empty] | 量測單位 |  | +
MEASURING CODE | [16 empty] | 單位：Inch |  | -
檢驗項目 | 量測工具 | 模號CAVITY |  |  |  |  | 9 |  | 10 |  | 11 | 12 |  | 13 | 14 | 15 | 16 |  |  | GO
INSP. ITEM | MEASURING TOOLS | 規格/標準 SPEC/WI | [16 empty] | Ø | NO GO
(A) | A | Ø | 0.082 |  | + | 0.002 | 0.0827 |  | 0.0828 |  | 0.083 | 0.0829 |  | 0.083 | 0.0828 | 0.0828 | 0.0829 |  |  | 0.084 | 26
[5 empty] | - | 0.002 | [13 empty] | 0.08 | 27
(B) | D | Ø | 1.92 | mm | / | GO | GO |  | GO |  | GO | GO |  | GO | GO | GO | GO |  |  | 0.075591 | 28
| D | Ø | 2.01 | mm | / | NO GO | NO GO |  | NO GO |  | NO GO | NO GO |  | NO GO | NO GO | NO GO | NO GO |  |  | 0.079134 | 29
(C) | A | Ø | 0.082 |  | + | 0.002 | 0.0826 |  | 0.0825 |  | 0.0834 | 0.0828 |  | 0.0837 | 0.0831 | 0.0826 | 0.0826 |  |  | 0.084 | 30
[5 empty] | - | 0.002 | [13 empty] | 0.08 | 31
(D) | C | Ø | 0.43 |  | + | 0.005 | 0.4345 |  | 0.4345 |  | 0.435 | 0.435 |  | 0.435 | 0.435 | 0.4345 | 0.434 |  |  | 0.435 | 32
[5 empty] | - | 0.005 | [13 empty] | 0.425 | 33
(E) | T020701 | 塞規測試 QE10019 |  |  |  |  | GO |  | GO |  | GO | GO |  | GO | GO | GO | GO |  |  | 0 | 34
|  | Go/No-go Gauge test | [17 empty] | 0 | 35
(F) | T1705001 | 6% Taper QE10002 |  |  |  |  | GO |  | GO |  | GO | GO |  | GO | GO | GO | GO |  |  | 0 | 36
| (公 M) | Gauging test | [17 empty] | 0 | 37
(G) | T1405002 | 氣密測試 QE10001 |  |  |  |  | OK |  | OK |  | OK | OK |  | OK | OK | OK | OK |  |  | 0 | 38
| (公 M) | Air leaking test | [17 empty] | 0 | 39
H | T1405002 | 壓裂測試 QE10017 | [17 empty] | 0 | 40
| (公 M) | Stress cracking test
I | T1405001 | 滑牙測試 QE10014
Resistance to overriding test
J | T1405001 | 分離力測試 QE10016
Separation force test
K | T1405001 | 可旋出扭矩測試 QE10018
Unscrewing torque test
(L) | F | 外觀檢驗 MO09003 |  |  |  |  | OK |  | OK |  | OK | OK |  | OK | OK | OK | OK
Appearance inspection
1.SET-UP需進行全部項目檢驗，巡檢僅檢驗( )項目。
Inspection items marked with parentheses ( ) are for patrol inspection, While all inspection items are subject to Set-up inspection.
2.各項不良之缺點, 請參考缺點代碼表(M10001-R01)。
Please refer to Defection Code (M10001-R01) for detailed defect categories.
[14 empty] | C | 2019-03-22
(A) (C): M12002， (B):M08006， (D): M15011 | [13 empty] | B | 2017-09-05
[14 empty] | A | 2015-10-08
[8 empty] | 檢驗員： |  | 鄭文涓 |  |  |  | 版本 | 日期 | 製表 | 審核
[8 empty] | INSPECTOR | [5 empty] | REV. | DATE | ISSUED BY | APP.
MOULDEX QC10004-R02.B

## 200816E
QUALITY INSPECTION PLAN RECORD
品檢編號： | R01-048 | 品號： |  | R1-2360 | [5 empty] | 版本： | 9 | 品名： | 公轉式針基 (Male Luer Lock) |  |  |  | 頁次： | 1 | □
Q.I.P. NO. |  | P/N | [7 empty] | REV. |  | NAME |  |  |  |  | PAGE | 2
檢驗方式： |  |  | □ | SET UP 檢驗 |  |  |  |  | ■ | 巡檢 |  | 檢驗日期： |  | 200816E |  | 機台號碼： | P08 |  | ■
INSP. MODE |  |  |  | SET UP INSP. | [5 empty] | PATROL |  | DATE |  |  |  | MACHINE NO.
適 用 品 名
APPLY TO PART NAME
R1-2360
量 測 代 碼 |  | A: Microscope B: Projector C: Caliper D: Pin gauge E: Height Caliper F: Visual inspection | [14 empty] | 量測單位 |  | +
MEASURING CODE | [16 empty] | 單位：Inch |  | -
檢驗項目 | 量測工具 | 模號CAVITY |  |  |  |  | 1 |  | 2 |  | 3 | 4 |  | 5 | 6 | 7 | 8 |  |  | GO
INSP. ITEM | MEASURING TOOLS | 規格/標準 SPEC/WI | [16 empty] | Ø | NO GO
(A) | A | Ø | 0.082 |  | + | 0.002 | 0.0827 |  | 0.0828 |  | 0.0829 | 0.0833 |  | 0.0829 | 0.083 | 0.0829 | 0.0828 |  |  | 0.084 | 26
[5 empty] | - | 0.002 | [13 empty] | 0.08 | 27
(B) | D | Ø | 1.92 | mm | / | GO | GO |  | GO |  | GO | GO |  | GO | GO | GO | GO |  |  | 0.075591 | 28
| D | Ø | 2.01 | mm | / | NO GO | NO GO |  | NO GO |  | NO GO | NO GO |  | NO GO | NO GO | NO GO | NO GO |  |  | 0.079134 | 29
(C) | A | Ø | 0.082 |  | + | 0.002 | 0.0824 |  | 0.0825 |  | 0.0826 | 0.0828 |  | 0.0828 | 0.0828 | 0.0826 | 0.0823 |  |  | 0.084 | 30
[5 empty] | - | 0.002 | [13 empty] | 0.08 | 31
(D) | C | Ø | 0.43 |  | + | 0.005 | 0.434 |  | 0.4345 |  | 0.435 | 0.435 |  | 0.435 | 0.435 | 0.4345 | 0.434 |  |  | 0.435 | 32
[5 empty] | - | 0.005 | [13 empty] | 0.425 | 33
(E) | T020701 | 塞規測試 QE10019 |  |  |  |  | GO |  | GO |  | GO | GO |  | GO | GO | GO | GO |  |  | 0 | 34
|  | Go/No-go Gauge test | [17 empty] | 0 | 35
(F) | T1705001 | 6% Taper QE10002 |  |  |  |  | GO |  | GO |  | GO | GO |  | GO | GO | GO | GO |  |  | 0 | 36
| (公 M) | Gauging test | [17 empty] | 0 | 37
(G) | T1405002 | 氣密測試 QE10001 |  |  |  |  | OK |  | OK |  | OK | OK |  | OK | OK | OK | OK |  |  | 0 | 38
| (公 M) | Air leaking test | [17 empty] | 0 | 39
H | T1405002 | 壓裂測試 QE10017 | [17 empty] | 0 | 40
| (公 M) | Stress cracking test
I | T1405001 | 滑牙測試 QE10014
Resistance to overriding test
J | T1405001 | 分離力測試 QE10016
Separation force test
K | T1405001 | 可旋出扭矩測試 QE10018
Unscrewing torque test
(L) | F | 外觀檢驗 MO09003 |  |  |  |  | OK |  | OK |  | OK | OK |  | OK | OK | OK | OK
Appearance inspection
1.SET-UP需進行全部項目檢驗，巡檢僅檢驗( )項目。
Inspection items marked with parentheses ( ) are for patrol inspection, While all inspection items are subject to Set-up inspection.
2.各項不良之缺點, 請參考缺點代碼表(M10001-R01)。
Please refer to Defection Code (M10001-R01) for detailed defect categories.
[14 empty] | C | 2019-03-22
(A) (C): M12002， (B):M08006， (D): M15011 | [13 empty] | B | 2017-09-05
[14 empty] | A | 2015-10-08
[8 empty] | 檢驗員： |  | 鄭文涓 |  |  |  | 版本 | 日期 | 製表 | 審核
[8 empty] | INSPECTOR | [5 empty] | REV. | DATE | ISSUED BY | APP.
MOULDEX QC10004-R02.B

## 200816E-2
QUALITY INSPECTION PLAN RECORD
品檢編號： | R01-048 | 品號： |  | R1-2360 | [5 empty] | 版本： | 9 | 品名： | 公轉式針基 (Male Luer Lock) |  |  |  | 頁次： | 2 | □
Q.I.P. NO. |  | P/N | [7 empty] | REV. |  | NAME |  |  |  |  | PAGE | 2
檢驗方式： |  |  | □ | SET UP 檢驗 |  |  |  |  | ■ | 巡檢 |  | 檢驗日期： |  | 200816E |  | 機台號碼： | P08 |  | ■
INSP. MODE |  |  |  | SET UP INSP. | [5 empty] | PATROL |  | DATE |  |  |  | MACHINE NO.
適 用 品 名
APPLY TO PART NAME
R1-2360
量 測 代 碼 |  | A: Microscope B: Projector C: Caliper D: Pin gauge E: Height Caliper F: Visual inspection | [14 empty] | 量測單位 |  | +
MEASURING CODE | [16 empty] | 單位：Inch |  | -
檢驗項目 | 量測工具 | 模號CAVITY |  |  |  |  | 9 |  | 10 |  | 11 | 12 |  | 13 | 14 | 15 | 16 |  |  | GO
INSP. ITEM | MEASURING TOOLS | 規格/標準 SPEC/WI | [16 empty] | Ø | NO GO
(A) | A | Ø | 0.082 |  | + | 0.002 | 0.0829 |  | 0.0828 |  | 0.083 | 0.0829 |  | 0.0832 | 0.0829 | 0.0829 | 0.083 |  |  | 0.084 | 26
[5 empty] | - | 0.002 | [13 empty] | 0.08 | 27
(B) | D | Ø | 1.92 | mm | / | GO | GO |  | GO |  | GO | GO |  | GO | GO | GO | GO |  |  | 0.075591 | 28
| D | Ø | 2.01 | mm | / | NO GO | NO GO |  | NO GO |  | NO GO | NO GO |  | NO GO | NO GO | NO GO | NO GO |  |  | 0.079134 | 29
(C) | A | Ø | 0.082 |  | + | 0.002 | 0.0826 |  | 0.0824 |  | 0.0834 | 0.0828 |  | 0.0837 | 0.0832 | 0.0826 | 0.0826 |  |  | 0.084 | 30
[5 empty] | - | 0.002 | [13 empty] | 0.08 | 31
(D) | C | Ø | 0.43 |  | + | 0.005 | 0.4345 |  | 0.4345 |  | 0.435 | 0.435 |  | 0.435 | 0.435 | 0.4345 | 0.434 |  |  | 0.435 | 32
[5 empty] | - | 0.005 | [13 empty] | 0.425 | 33
(E) | T020701 | 塞規測試 QE10019 |  |  |  |  | GO |  | GO |  | GO | GO |  | GO | GO | GO | GO |  |  | 0 | 34
|  | Go/No-go Gauge test | [17 empty] | 0 | 35
(F) | T1705001 | 6% Taper QE10002 |  |  |  |  | GO |  | GO |  | GO | GO |  | GO | GO | GO | GO |  |  | 0 | 36
| (公 M) | Gauging test | [17 empty] | 0 | 37
(G) | T1405002 | 氣密測試 QE10001 |  |  |  |  | OK |  | OK |  | OK | OK |  | OK | OK | OK | OK |  |  | 0 | 38
| (公 M) | Air leaking test | [17 empty] | 0 | 39
H | T1405002 | 壓裂測試 QE10017 | [17 empty] | 0 | 40
| (公 M) | Stress cracking test
I | T1405001 | 滑牙測試 QE10014
Resistance to overriding test
J | T1405001 | 分離力測試 QE10016
Separation force test
K | T1405001 | 可旋出扭矩測試 QE10018
Unscrewing torque test
(L) | F | 外觀檢驗 MO09003 |  |  |  |  | OK |  | OK |  | OK | OK |  | OK | OK | OK | OK
Appearance inspection
1.SET-UP需進行全部項目檢驗，巡檢僅檢驗( )項目。
Inspection items marked with parentheses ( ) are for patrol inspection, While all inspection items are subject to Set-up inspection.
2.各項不良之缺點, 請參考缺點代碼表(M10001-R01)。
Please refer to Defection Code (M10001-R01) for detailed defect categories.
[14 empty] | C | 2019-03-22
(A) (C): M12002， (B):M08006， (D): M15011 | [13 empty] | B | 2017-09-05
[14 empty] | A | 2015-10-08
[8 empty] | 檢驗員： |  | 鄭文涓 |  |  |  | 版本 | 日期 | 製表 | 審核
[8 empty] | INSPECTOR | [5 empty] | REV. | DATE | ISSUED BY | APP.
MOULDEX QC10004-R02.B

## 200817D
QUALITY INSPECTION PLAN RECORD
品檢編號： | R01-048 | 品號： |  | R1-2360 | [5 empty] | 版本： | 9 | 品名： | 公轉式針基 (Male Luer Lock) |  |  |  | 頁次： | 1 | □
Q.I.P. NO. |  | P/N | [7 empty] | REV. |  | NAME |  |  |  |  | PAGE | 2
檢驗方式： |  |  | □ | SET UP 檢驗 |  |  |  |  | ■ | 巡檢 |  | 檢驗日期： |  | 200817D |  | 機台號碼： | P08 |  | ■
INSP. MODE |  |  |  | SET UP INSP. | [5 empty] | PATROL |  | DATE |  |  |  | MACHINE NO.
適 用 品 名
APPLY TO PART NAME
R1-2360
量 測 代 碼 |  | A: Microscope B: Projector C: Caliper D: Pin gauge E: Height Caliper F: Visual inspection | [14 empty] | 量測單位 |  | +
MEASURING CODE | [16 empty] | 單位：Inch |  | -
檢驗項目 | 量測工具 | 模號CAVITY |  |  |  |  | 1 |  | 2 |  | 3 | 4 |  | 5 | 6 | 7 | 8 |  |  | GO
INSP. ITEM | MEASURING TOOLS | 規格/標準 SPEC/WI | [16 empty] | Ø | NO GO
(A) | A | Ø | 0.082 |  | + | 0.002 | 0.0828 |  | 0.083 |  | 0.0829 | 0.0831 |  | 0.083 | 0.083 | 0.083 | 0.083 |  |  | 0.084 | 26
[5 empty] | - | 0.002 | [13 empty] | 0.08 | 27
(B) | D | Ø | 1.92 | mm | / | GO | GO |  | GO |  | GO | GO |  | GO | GO | GO | GO |  |  | 0.075591 | 28
| D | Ø | 2.01 | mm | / | NO GO | NO GO |  | NO GO |  | NO GO | NO GO |  | NO GO | NO GO | NO GO | NO GO |  |  | 0.079134 | 29
(C) | A | Ø | 0.082 |  | + | 0.002 | 0.0825 |  | 0.0826 |  | 0.0828 | 0.0828 |  | 0.0829 | 0.0827 | 0.0826 | 0.0825 |  |  | 0.084 | 30
[5 empty] | - | 0.002 | [13 empty] | 0.08 | 31
(D) | C | Ø | 0.43 |  | + | 0.005 | 0.434 |  | 0.4345 |  | 0.435 | 0.435 |  | 0.435 | 0.435 | 0.4345 | 0.434 |  |  | 0.435 | 32
[5 empty] | - | 0.005 | [13 empty] | 0.425 | 33
(E) | T020701 | 塞規測試 QE10019 |  |  |  |  | GO |  | GO |  | GO | GO |  | GO | GO | GO | GO |  |  | 0 | 34
|  | Go/No-go Gauge test | [17 empty] | 0 | 35
(F) | T1705001 | 6% Taper QE10002 |  |  |  |  | GO |  | GO |  | GO | GO |  | GO | GO | GO | GO |  |  | 0 | 36
| (公 M) | Gauging test | [17 empty] | 0 | 37
(G) | T1405002 | 氣密測試 QE10001 |  |  |  |  | OK |  | OK |  | OK | OK |  | OK | OK | OK | OK |  |  | 0 | 38
| (公 M) | Air leaking test | [17 empty] | 0 | 39
H | T1405002 | 壓裂測試 QE10017 | [17 empty] | 0 | 40
| (公 M) | Stress cracking test
I | T1405001 | 滑牙測試 QE10014
Resistance to overriding test
J | T1405001 | 分離力測試 QE10016
Separation force test
K | T1405001 | 可旋出扭矩測試 QE10018
Unscrewing torque test
(L) | F | 外觀檢驗 MO09003 |  |  |  |  | OK |  | OK |  | OK | OK |  | OK | OK | OK | OK
Appearance inspection
1.SET-UP需進行全部項目檢驗，巡檢僅檢驗( )項目。
Inspection items marked with parentheses ( ) are for patrol inspection, While all inspection items are subject to Set-up inspection.
2.各項不良之缺點, 請參考缺點代碼表(M10001-R01)。
Please refer to Defection Code (M10001-R01) for detailed defect categories.
[14 empty] | C | 2019-03-22
(A) (C): M12002， (B):M08006， (D): M15011 | [13 empty] | B | 2017-09-05
[14 empty] | A | 2015-10-08
[8 empty] | 檢驗員： |  | 鄭文涓 |  |  |  | 版本 | 日期 | 製表 | 審核
[8 empty] | INSPECTOR | [5 empty] | REV. | DATE | ISSUED BY | APP.
MOULDEX QC10004-R02.B

## 200817D-2
QUALITY INSPECTION PLAN RECORD
品檢編號： | R01-048 | 品號： |  | R1-2360 | [5 empty] | 版本： | 9 | 品名： | 公轉式針基 (Male Luer Lock) |  |  |  | 頁次： | 2 | □
Q.I.P. NO. |  | P/N | [7 empty] | REV. |  | NAME |  |  |  |  | PAGE | 2
檢驗方式： |  |  | □ | SET UP 檢驗 |  |  |  |  | ■ | 巡檢 |  | 檢驗日期： |  | 200817D |  | 機台號碼： | P08 |  | ■
INSP. MODE |  |  |  | SET UP INSP. | [5 empty] | PATROL |  | DATE |  |  |  | MACHINE NO.
適 用 品 名
APPLY TO PART NAME
R1-2360
量 測 代 碼 |  | A: Microscope B: Projector C: Caliper D: Pin gauge E: Height Caliper F: Visual inspection | [14 empty] | 量測單位 |  | +
MEASURING CODE | [16 empty] | 單位：Inch |  | -
檢驗項目 | 量測工具 | 模號CAVITY |  |  |  |  | 9 |  | 10 |  | 11 | 12 |  | 13 | 14 | 15 | 16 |  |  | GO
INSP. ITEM | MEASURING TOOLS | 規格/標準 SPEC/WI | [16 empty] | Ø | NO GO
(A) | A | Ø | 0.082 |  | + | 0.002 | 0.083 |  | 0.083 |  | 0.083 | 0.0829 |  | 0.0831 | 0.0829 | 0.083 | 0.0831 |  |  | 0.084 | 26
[5 empty] | - | 0.002 | [13 empty] | 0.08 | 27
(B) | D | Ø | 1.92 | mm | / | GO | GO |  | GO |  | GO | GO |  | GO | GO | GO | GO |  |  | 0.075591 | 28
| D | Ø | 2.01 | mm | / | NO GO | NO GO |  | NO GO |  | NO GO | NO GO |  | NO GO | NO GO | NO GO | NO GO |  |  | 0.079134 | 29
(C) | A | Ø | 0.082 |  | + | 0.002 | 0.0825 |  | 0.0825 |  | 0.0834 | 0.0825 |  | 0.0836 | 0.0832 | 0.0826 | 0.0826 |  |  | 0.084 | 30
[5 empty] | - | 0.002 | [13 empty] | 0.08 | 31
(D) | C | Ø | 0.43 |  | + | 0.005 | 0.4345 |  | 0.4345 |  | 0.435 | 0.435 |  | 0.435 | 0.435 | 0.4345 | 0.434 |  |  | 0.435 | 32
[5 empty] | - | 0.005 | [13 empty] | 0.425 | 33
(E) | T020701 | 塞規測試 QE10019 |  |  |  |  | GO |  | GO |  | GO | GO |  | GO | GO | GO | GO |  |  | 0 | 34
|  | Go/No-go Gauge test | [17 empty] | 0 | 35
(F) | T1705001 | 6% Taper QE10002 |  |  |  |  | GO |  | GO |  | GO | GO |  | GO | GO | GO | GO |  |  | 0 | 36
| (公 M) | Gauging test | [17 empty] | 0 | 37
(G) | T1405002 | 氣密測試 QE10001 |  |  |  |  | OK |  | OK |  | OK | OK |  | OK | OK | OK | OK |  |  | 0 | 38
| (公 M) | Air leaking test | [17 empty] | 0 | 39
H | T1405002 | 壓裂測試 QE10017 | [17 empty] | 0 | 40
| (公 M) | Stress cracking test
I | T1405001 | 滑牙測試 QE10014
Resistance to overriding test
J | T1405001 | 分離力測試 QE10016
Separation force test
K | T1405001 | 可旋出扭矩測試 QE10018
Unscrewing torque test
(L) | F | 外觀檢驗 MO09003 |  |  |  |  | OK |  | OK |  | OK | OK |  | OK | OK | OK | OK
Appearance inspection
1.SET-UP需進行全部項目檢驗，巡檢僅檢驗( )項目。
Inspection items marked with parentheses ( ) are for patrol inspection, While all inspection items are subject to Set-up inspection.
2.各項不良之缺點, 請參考缺點代碼表(M10001-R01)。
Please refer to Defection Code (M10001-R01) for detailed defect categories.
[14 empty] | C | 2019-03-22
(A) (C): M12002， (B):M08006， (D): M15011 | [13 empty] | B | 2017-09-05
[14 empty] | A | 2015-10-08
[8 empty] | 檢驗員： |  | 鄭文涓 |  |  |  | 版本 | 日期 | 製表 | 審核
[8 empty] | INSPECTOR | [5 empty] | REV. | DATE | ISSUED BY | APP.
MOULDEX QC10004-R02.B

## 200817E
QUALITY INSPECTION PLAN RECORD
品檢編號： | R01-048 | 品號： |  | R1-2360 | [5 empty] | 版本： | 9 | 品名： | 公轉式針基 (Male Luer Lock) |  |  |  | 頁次： | 1 | □
Q.I.P. NO. |  | P/N | [7 empty] | REV. |  | NAME |  |  |  |  | PAGE | 2
檢驗方式： |  |  | □ | SET UP 檢驗 |  |  |  |  | ■ | 巡檢 |  | 檢驗日期： |  | 200817E |  | 機台號碼： | P08 |  | ■
INSP. MODE |  |  |  | SET UP INSP. | [5 empty] | PATROL |  | DATE |  |  |  | MACHINE NO.
適 用 品 名
APPLY TO PART NAME
R1-2360
量 測 代 碼 |  | A: Microscope B: Projector C: Caliper D: Pin gauge E: Height Caliper F: Visual inspection | [14 empty] | 量測單位 |  | +
MEASURING CODE | [16 empty] | 單位：Inch |  | -
檢驗項目 | 量測工具 | 模號CAVITY |  |  |  |  | 1 |  | 2 |  | 3 | 4 |  | 5 | 6 | 7 | 8 |  |  | GO
INSP. ITEM | MEASURING TOOLS | 規格/標準 SPEC/WI | [16 empty] | Ø | NO GO
(A) | A | Ø | 0.082 |  | + | 0.002 | 0.0827 |  | 0.0829 |  | 0.0828 | 0.0831 |  | 0.0828 | 0.0829 | 0.0829 | 0.0828 |  |  | 0.084 | 26
[5 empty] | - | 0.002 | [13 empty] | 0.08 | 27
(B) | D | Ø | 1.92 | mm | / | GO | GO |  | GO |  | GO | GO |  | GO | GO | GO | GO |  |  | 0.075591 | 28
| D | Ø | 2.01 | mm | / | NO GO | NO GO |  | NO GO |  | NO GO | NO GO |  | NO GO | NO GO | NO GO | NO GO |  |  | 0.079134 | 29
(C) | A | Ø | 0.082 |  | + | 0.002 | 0.0826 |  | 0.0824 |  | 0.0829 | 0.0829 |  | 0.0828 | 0.0827 | 0.0828 | 0.0827 |  |  | 0.084 | 30
[5 empty] | - | 0.002 | [13 empty] | 0.08 | 31
(D) | C | Ø | 0.43 |  | + | 0.005 | 0.434 |  | 0.4345 |  | 0.435 | 0.435 |  | 0.435 | 0.435 | 0.4345 | 0.434 |  |  | 0.435 | 32
[5 empty] | - | 0.005 | [13 empty] | 0.425 | 33
(E) | T020701 | 塞規測試 QE10019 |  |  |  |  | GO |  | GO |  | GO | GO |  | GO | GO | GO | GO |  |  | 0 | 34
|  | Go/No-go Gauge test | [17 empty] | 0 | 35
(F) | T1705001 | 6% Taper QE10002 |  |  |  |  | GO |  | GO |  | GO | GO |  | GO | GO | GO | GO |  |  | 0 | 36
| (公 M) | Gauging test | [17 empty] | 0 | 37
(G) | T1405002 | 氣密測試 QE10001 |  |  |  |  | OK |  | OK |  | OK | OK |  | OK | OK | OK | OK |  |  | 0 | 38
| (公 M) | Air leaking test | [17 empty] | 0 | 39
H | T1405002 | 壓裂測試 QE10017 | [17 empty] | 0 | 40
| (公 M) | Stress cracking test
I | T1405001 | 滑牙測試 QE10014
Resistance to overriding test
J | T1405001 | 分離力測試 QE10016
Separation force test
K | T1405001 | 可旋出扭矩測試 QE10018
Unscrewing torque test
(L) | F | 外觀檢驗 MO09003 |  |  |  |  | OK |  | OK |  | OK | OK |  | OK | OK | OK | OK
Appearance inspection
1.SET-UP需進行全部項目檢驗，巡檢僅檢驗( )項目。
Inspection items marked with parentheses ( ) are for patrol inspection, While all inspection items are subject to Set-up inspection.
2.各項不良之缺點, 請參考缺點代碼表(M10001-R01)。
Please refer to Defection Code (M10001-R01) for detailed defect categories.
[14 empty] | C | 2019-03-22
(A) (C): M12002， (B):M08006， (D): M15011 | [13 empty] | B | 2017-09-05
[14 empty] | A | 2015-10-08
[8 empty] | 檢驗員： |  | 鄭文涓 |  |  |  | 版本 | 日期 | 製表 | 審核
[8 empty] | INSPECTOR | [5 empty] | REV. | DATE | ISSUED BY | APP.
MOULDEX QC10004-R02.B

## 200817E-2
QUALITY INSPECTION PLAN RECORD
品檢編號： | R01-048 | 品號： |  | R1-2360 | [5 empty] | 版本： | 9 | 品名： | 公轉式針基 (Male Luer Lock) |  |  |  | 頁次： | 2 | □
Q.I.P. NO. |  | P/N | [7 empty] | REV. |  | NAME |  |  |  |  | PAGE | 2
檢驗方式： |  |  | □ | SET UP 檢驗 |  |  |  |  | ■ | 巡檢 |  | 檢驗日期： |  | 200817E |  | 機台號碼： | P08 |  | ■
INSP. MODE |  |  |  | SET UP INSP. | [5 empty] | PATROL |  | DATE |  |  |  | MACHINE NO.
適 用 品 名
APPLY TO PART NAME
R1-2360
量 測 代 碼 |  | A: Microscope B: Projector C: Caliper D: Pin gauge E: Height Caliper F: Visual inspection | [14 empty] | 量測單位 |  | +
MEASURING CODE | [16 empty] | 單位：Inch |  | -
檢驗項目 | 量測工具 | 模號CAVITY |  |  |  |  | 9 |  | 10 |  | 11 | 12 |  | 13 | 14 | 15 | 16 |  |  | GO
INSP. ITEM | MEASURING TOOLS | 規格/標準 SPEC/WI | [16 empty] | Ø | NO GO
(A) | A | Ø | 0.082 |  | + | 0.002 | 0.0828 |  | 0.0828 |  | 0.083 | 0.0829 |  | 0.083 | 0.0829 | 0.0829 | 0.083 |  |  | 0.084 | 26
[5 empty] | - | 0.002 | [13 empty] | 0.08 | 27
(B) | D | Ø | 1.92 | mm | / | GO | GO |  | GO |  | GO | GO |  | GO | GO | GO | GO |  |  | 0.075591 | 28
| D | Ø | 2.01 | mm | / | NO GO | NO GO |  | NO GO |  | NO GO | NO GO |  | NO GO | NO GO | NO GO | NO GO |  |  | 0.079134 | 29
(C) | A | Ø | 0.082 |  | + | 0.002 | 0.0825 |  | 0.0823 |  | 0.0835 | 0.0827 |  | 0.0838 | 0.0833 | 0.0828 | 0.0827 |  |  | 0.084 | 30
[5 empty] | - | 0.002 | [13 empty] | 0.08 | 31
(D) | C | Ø | 0.43 |  | + | 0.005 | 0.4345 |  | 0.4345 |  | 0.435 | 0.435 |  | 0.435 | 0.435 | 0.4345 | 0.434 |  |  | 0.435 | 32
[5 empty] | - | 0.005 | [13 empty] | 0.425 | 33
(E) | T020701 | 塞規測試 QE10019 |  |  |  |  | GO |  | GO |  | GO | GO |  | GO | GO | GO | GO |  |  | 0 | 34
|  | Go/No-go Gauge test | [17 empty] | 0 | 35
(F) | T1705001 | 6% Taper QE10002 |  |  |  |  | GO |  | GO |  | GO | GO |  | GO | GO | GO | GO |  |  | 0 | 36
| (公 M) | Gauging test | [17 empty] | 0 | 37
(G) | T1405002 | 氣密測試 QE10001 |  |  |  |  | OK |  | OK |  | OK | OK |  | OK | OK | OK | OK |  |  | 0 | 38
| (公 M) | Air leaking test | [17 empty] | 0 | 39
H | T1405002 | 壓裂測試 QE10017 | [17 empty] | 0 | 40
| (公 M) | Stress cracking test
I | T1405001 | 滑牙測試 QE10014
Resistance to overriding test
J | T1405001 | 分離力測試 QE10016
Separation force test
K | T1405001 | 可旋出扭矩測試 QE10018
Unscrewing torque test
(L) | F | 外觀檢驗 MO09003 |  |  |  |  | OK |  | OK |  | OK | OK |  | OK | OK | OK | OK
Appearance inspection
1.SET-UP需進行全部項目檢驗，巡檢僅檢驗( )項目。
Inspection items marked with parentheses ( ) are for patrol inspection, While all inspection items are subject to Set-up inspection.
2.各項不良之缺點, 請參考缺點代碼表(M10001-R01)。
Please refer to Defection Code (M10001-R01) for detailed defect categories.
[14 empty] | C | 2019-03-22
(A) (C): M12002， (B):M08006， (D): M15011 | [13 empty] | B | 2017-09-05
[14 empty] | A | 2015-10-08
[8 empty] | 檢驗員： |  | 鄭文涓 |  |  |  | 版本 | 日期 | 製表 | 審核
[8 empty] | INSPECTOR | [5 empty] | REV. | DATE | ISSUED BY | APP.
MOULDEX QC10004-R02.B

## 200818D
QUALITY INSPECTION PLAN RECORD
品檢編號： | R01-048 | 品號： |  | R1-2360 | [5 empty] | 版本： | 9 | 品名： | 公轉式針基 (Male Luer Lock) |  |  |  | 頁次： | 1 | □
Q.I.P. NO. |  | P/N | [7 empty] | REV. |  | NAME |  |  |  |  | PAGE | 2
檢驗方式： |  |  | □ | SET UP 檢驗 |  |  |  |  | ■ | 巡檢 |  | 檢驗日期： |  | 200818D |  | 機台號碼： | P08 |  | ■
INSP. MODE |  |  |  | SET UP INSP. | [5 empty] | PATROL |  | DATE |  |  |  | MACHINE NO.
適 用 品 名
APPLY TO PART NAME
R1-2360
量 測 代 碼 |  | A: Microscope B: Projector C: Caliper D: Pin gauge E: Height Caliper F: Visual inspection | [14 empty] | 量測單位 |  | +
MEASURING CODE | [16 empty] | 單位：Inch |  | -
檢驗項目 | 量測工具 | 模號CAVITY |  |  |  |  | 1 |  | 2 |  | 3 | 4 |  | 5 | 6 | 7 | 8 |  |  | GO
INSP. ITEM | MEASURING TOOLS | 規格/標準 SPEC/WI | [16 empty] | Ø | NO GO
(A) | A | Ø | 0.082 |  | + | 0.002 | 0.0826 |  | 0.0828 |  | 0.0828 | 0.0831 |  | 0.0828 | 0.0829 | 0.0828 | 0.0827 |  |  | 0.084 | 26
[5 empty] | - | 0.002 | [13 empty] | 0.08 | 27
(B) | D | Ø | 1.92 | mm | / | GO | GO |  | GO |  | GO | GO |  | GO | GO | GO | GO |  |  | 0.075591 | 28
| D | Ø | 2.01 | mm | / | NO GO | NO GO |  | NO GO |  | NO GO | NO GO |  | NO GO | NO GO | NO GO | NO GO |  |  | 0.079134 | 29
(C) | A | Ø | 0.082 |  | + | 0.002 | 0.0825 |  | 0.0825 |  | 0.0828 | 0.0827 |  | 0.0828 | 0.0826 | 0.0827 | 0.0825 |  |  | 0.084 | 30
[5 empty] | - | 0.002 | [13 empty] | 0.08 | 31
(D) | C | Ø | 0.43 |  | + | 0.005 | 0.434 |  | 0.4345 |  | 0.435 | 0.435 |  | 0.435 | 0.435 | 0.4345 | 0.434 |  |  | 0.435 | 32
[5 empty] | - | 0.005 | [13 empty] | 0.425 | 33
(E) | T020701 | 塞規測試 QE10019 |  |  |  |  | GO |  | GO |  | GO | GO |  | GO | GO | GO | GO |  |  | 0 | 34
|  | Go/No-go Gauge test | [17 empty] | 0 | 35
(F) | T1705001 | 6% Taper QE10002 |  |  |  |  | GO |  | GO |  | GO | GO |  | GO | GO | GO | GO |  |  | 0 | 36
| (公 M) | Gauging test | [17 empty] | 0 | 37
(G) | T1405002 | 氣密測試 QE10001 |  |  |  |  | OK |  | OK |  | OK | OK |  | OK | OK | OK | OK |  |  | 0 | 38
| (公 M) | Air leaking test | [17 empty] | 0 | 39
H | T1405002 | 壓裂測試 QE10017 | [17 empty] | 0 | 40
| (公 M) | Stress cracking test
I | T1405001 | 滑牙測試 QE10014
Resistance to overriding test
J | T1405001 | 分離力測試 QE10016
Separation force test
K | T1405001 | 可旋出扭矩測試 QE10018
Unscrewing torque test
(L) | F | 外觀檢驗 MO09003 |  |  |  |  | OK |  | OK |  | OK | OK |  | OK | OK | OK | OK
Appearance inspection
1.SET-UP需進行全部項目檢驗，巡檢僅檢驗( )項目。
Inspection items marked with parentheses ( ) are for patrol inspection, While all inspection items are subject to Set-up inspection.
2.各項不良之缺點, 請參考缺點代碼表(M10001-R01)。
Please refer to Defection Code (M10001-R01) for detailed defect categories.
[14 empty] | C | 2019-03-22
(A) (C): M12002， (B):M08006， (D): M15011 | [13 empty] | B | 2017-09-05
[14 empty] | A | 2015-10-08
[8 empty] | 檢驗員： |  | 鄭文涓 |  |  |  | 版本 | 日期 | 製表 | 審核
[8 empty] | INSPECTOR | [5 empty] | REV. | DATE | ISSUED BY | APP.
MOULDEX QC10004-R02.B

## 200818D-2
QUALITY INSPECTION PLAN RECORD
品檢編號： | R01-048 | 品號： |  | R1-2360 | [5 empty] | 版本： | 9 | 品名： | 公轉式針基 (Male Luer Lock) |  |  |  | 頁次： | 2 | □
Q.I.P. NO. |  | P/N | [7 empty] | REV. |  | NAME |  |  |  |  | PAGE | 2
檢驗方式： |  |  | □ | SET UP 檢驗 |  |  |  |  | ■ | 巡檢 |  | 檢驗日期： |  | 200818D |  | 機台號碼： | P08 |  | ■
INSP. MODE |  |  |  | SET UP INSP. | [5 empty] | PATROL |  | DATE |  |  |  | MACHINE NO.
適 用 品 名
APPLY TO PART NAME
R1-2360
量 測 代 碼 |  | A: Microscope B: Projector C: Caliper D: Pin gauge E: Height Caliper F: Visual inspection | [14 empty] | 量測單位 |  | +
MEASURING CODE | [16 empty] | 單位：Inch |  | -
檢驗項目 | 量測工具 | 模號CAVITY |  |  |  |  | 9 |  | 10 |  | 11 | 12 |  | 13 | 14 | 15 | 16 |  |  | GO
INSP. ITEM | MEASURING TOOLS | 規格/標準 SPEC/WI | [16 empty] | Ø | NO GO
(A) | A | Ø | 0.082 |  | + | 0.002 | 0.0827 |  | 0.0828 |  | 0.0829 | 0.0829 |  | 0.083 | 0.0828 | 0.0828 | 0.0829 |  |  | 0.084 | 26
[5 empty] | - | 0.002 | [13 empty] | 0.08 | 27
(B) | D | Ø | 1.92 | mm | / | GO | GO |  | GO |  | GO | GO |  | GO | GO | GO | GO |  |  | 0.075591 | 28
| D | Ø | 2.01 | mm | / | NO GO | NO GO |  | NO GO |  | NO GO | NO GO |  | NO GO | NO GO | NO GO | NO GO |  |  | 0.079134 | 29
(C) | A | Ø | 0.082 |  | + | 0.002 | 0.0825 |  | 0.0823 |  | 0.0836 | 0.0825 |  | 0.0838 | 0.0833 | 0.0827 | 0.0825 |  |  | 0.084 | 30
[5 empty] | - | 0.002 | [13 empty] | 0.08 | 31
(D) | C | Ø | 0.43 |  | + | 0.005 | 0.4345 |  | 0.4345 |  | 0.435 | 0.435 |  | 0.435 | 0.435 | 0.4345 | 0.434 |  |  | 0.435 | 32
[5 empty] | - | 0.005 | [13 empty] | 0.425 | 33
(E) | T020701 | 塞規測試 QE10019 |  |  |  |  | GO |  | GO |  | GO | GO |  | GO | GO | GO | GO |  |  | 0 | 34
|  | Go/No-go Gauge test | [17 empty] | 0 | 35
(F) | T1705001 | 6% Taper QE10002 |  |  |  |  | GO |  | GO |  | GO | GO |  | GO | GO | GO | GO |  |  | 0 | 36
| (公 M) | Gauging test | [17 empty] | 0 | 37
(G) | T1405002 | 氣密測試 QE10001 |  |  |  |  | OK |  | OK |  | OK | OK |  | OK | OK | OK | OK |  |  | 0 | 38
| (公 M) | Air leaking test | [17 empty] | 0 | 39
H | T1405002 | 壓裂測試 QE10017 | [17 empty] | 0 | 40
| (公 M) | Stress cracking test
I | T1405001 | 滑牙測試 QE10014
Resistance to overriding test
J | T1405001 | 分離力測試 QE10016
Separation force test
K | T1405001 | 可旋出扭矩測試 QE10018
Unscrewing torque test
(L) | F | 外觀檢驗 MO09003 |  |  |  |  | OK |  | OK |  | OK | OK |  | OK | OK | OK | OK
Appearance inspection
1.SET-UP需進行全部項目檢驗，巡檢僅檢驗( )項目。
Inspection items marked with parentheses ( ) are for patrol inspection, While all inspection items are subject to Set-up inspection.
2.各項不良之缺點, 請參考缺點代碼表(M10001-R01)。
Please refer to Defection Code (M10001-R01) for detailed defect categories.
[14 empty] | C | 2019-03-22
(A) (C): M12002， (B):M08006， (D): M15011 | [13 empty] | B | 2017-09-05
[14 empty] | A | 2015-10-08
[8 empty] | 檢驗員： |  | 鄭文涓 |  |  |  | 版本 | 日期 | 製表 | 審核
[8 empty] | INSPECTOR | [5 empty] | REV. | DATE | ISSUED BY | APP.
MOULDEX QC10004-R02.B

## 200818E
QUALITY INSPECTION PLAN RECORD
品檢編號： | R01-048 | 品號： |  | R1-2360 | [5 empty] | 版本： | 9 | 品名： | 公轉式針基 (Male Luer Lock) |  |  |  | 頁次： | 1 | □
Q.I.P. NO. |  | P/N | [7 empty] | REV. |  | NAME |  |  |  |  | PAGE | 2
檢驗方式： |  |  | □ | SET UP 檢驗 |  |  |  |  | ■ | 巡檢 |  | 檢驗日期： |  | 200818E |  | 機台號碼： | P08 |  | ■
INSP. MODE |  |  |  | SET UP INSP. | [5 empty] | PATROL |  | DATE |  |  |  | MACHINE NO.
適 用 品 名
APPLY TO PART NAME
R1-2360
量 測 代 碼 |  | A: Microscope B: Projector C: Caliper D: Pin gauge E: Height Caliper F: Visual inspection | [14 empty] | 量測單位 |  | +
MEASURING CODE | [16 empty] | 單位：Inch |  | -
檢驗項目 | 量測工具 | 模號CAVITY |  |  |  |  | 1 |  | 2 |  | 3 | 4 |  | 5 | 6 | 7 | 8 |  |  | GO
INSP. ITEM | MEASURING TOOLS | 規格/標準 SPEC/WI | [16 empty] | Ø | NO GO
(A) | A | Ø | 0.082 |  | + | 0.002 | 0.0826 |  | 0.0826 |  | 0.0828 | 0.0831 |  | 0.0828 | 0.0828 | 0.0828 | 0.0827 |  |  | 0.084 | 26
[5 empty] | - | 0.002 | [13 empty] | 0.08 | 27
(B) | D | Ø | 1.92 | mm | / | GO | GO |  | GO |  | GO | GO |  | GO | GO | GO | GO |  |  | 0.075591 | 28
| D | Ø | 2.01 | mm | / | NO GO | NO GO |  | NO GO |  | NO GO | NO GO |  | NO GO | NO GO | NO GO | NO GO |  |  | 0.079134 | 29
(C) | A | Ø | 0.082 |  | + | 0.002 | 0.0823 |  | 0.0822 |  | 0.0827 | 0.0826 |  | 0.0824 | 0.0826 | 0.0824 | 0.0823 |  |  | 0.084 | 30
[5 empty] | - | 0.002 | [13 empty] | 0.08 | 31
(D) | C | Ø | 0.43 |  | + | 0.005 | 0.434 |  | 0.4345 |  | 0.435 | 0.435 |  | 0.435 | 0.435 | 0.4345 | 0.434 |  |  | 0.435 | 32
[5 empty] | - | 0.005 | [13 empty] | 0.425 | 33
(E) | T020701 | 塞規測試 QE10019 |  |  |  |  | GO |  | GO |  | GO | GO |  | GO | GO | GO | GO |  |  | 0 | 34
|  | Go/No-go Gauge test | [17 empty] | 0 | 35
(F) | T1705001 | 6% Taper QE10002 |  |  |  |  | GO |  | GO |  | GO | GO |  | GO | GO | GO | GO |  |  | 0 | 36
| (公 M) | Gauging test | [17 empty] | 0 | 37
(G) | T1405002 | 氣密測試 QE10001 |  |  |  |  | OK |  | OK |  | OK | OK |  | OK | OK | OK | OK |  |  | 0 | 38
| (公 M) | Air leaking test | [17 empty] | 0 | 39
H | T1405002 | 壓裂測試 QE10017 | [17 empty] | 0 | 40
| (公 M) | Stress cracking test
I | T1405001 | 滑牙測試 QE10014
Resistance to overriding test
J | T1405001 | 分離力測試 QE10016
Separation force test
K | T1405001 | 可旋出扭矩測試 QE10018
Unscrewing torque test
(L) | F | 外觀檢驗 MO09003 |  |  |  |  | OK |  | OK |  | OK | OK |  | OK | OK | OK | OK
Appearance inspection
1.SET-UP需進行全部項目檢驗，巡檢僅檢驗( )項目。
Inspection items marked with parentheses ( ) are for patrol inspection, While all inspection items are subject to Set-up inspection.
2.各項不良之缺點, 請參考缺點代碼表(M10001-R01)。
Please refer to Defection Code (M10001-R01) for detailed defect categories.
[14 empty] | C | 2019-03-22
(A) (C): M12002， (B):M08006， (D): M15011 | [13 empty] | B | 2017-09-05
[14 empty] | A | 2015-10-08
[8 empty] | 檢驗員： |  | 鄭文涓 |  |  |  | 版本 | 日期 | 製表 | 審核
[8 empty] | INSPECTOR | [5 empty] | REV. | DATE | ISSUED BY | APP.
MOULDEX QC10004-R02.B

## 200818E-2
QUALITY INSPECTION PLAN RECORD
品檢編號： | R01-048 | 品號： |  | R1-2360 | [5 empty] | 版本： | 9 | 品名： | 公轉式針基 (Male Luer Lock) |  |  |  | 頁次： | 2 | □
Q.I.P. NO. |  | P/N | [7 empty] | REV. |  | NAME |  |  |  |  | PAGE | 2
檢驗方式： |  |  | □ | SET UP 檢驗 |  |  |  |  | ■ | 巡檢 |  | 檢驗日期： |  | 200818E |  | 機台號碼： | P08 |  | ■
INSP. MODE |  |  |  | SET UP INSP. | [5 empty] | PATROL |  | DATE |  |  |  | MACHINE NO.
適 用 品 名
APPLY TO PART NAME
R1-2360
量 測 代 碼 |  | A: Microscope B: Projector C: Caliper D: Pin gauge E: Height Caliper F: Visual inspection | [14 empty] | 量測單位 |  | +
MEASURING CODE | [16 empty] | 單位：Inch |  | -
檢驗項目 | 量測工具 | 模號CAVITY |  |  |  |  | 9 |  | 10 |  | 11 | 12 |  | 13 | 14 | 15 | 16 |  |  | GO
INSP. ITEM | MEASURING TOOLS | 規格/標準 SPEC/WI | [16 empty] | Ø | NO GO
(A) | A | Ø | 0.082 |  | + | 0.002 | 0.0827 |  | 0.0827 |  | 0.083 | 0.0828 |  | 0.0831 | 0.0828 | 0.0828 | 0.0829 |  |  | 0.084 | 26
[5 empty] | - | 0.002 | [13 empty] | 0.08 | 27
(B) | D | Ø | 1.92 | mm | / | GO | GO |  | GO |  | GO | GO |  | GO | GO | GO | GO |  |  | 0.075591 | 28
| D | Ø | 2.01 | mm | / | NO GO | NO GO |  | NO GO |  | NO GO | NO GO |  | NO GO | NO GO | NO GO | NO GO |  |  | 0.079134 | 29
(C) | A | Ø | 0.082 |  | + | 0.002 | 0.0823 |  | 0.0823 |  | 0.0834 | 0.0825 |  | 0.0836 | 0.083 | 0.0825 | 0.0825 |  |  | 0.084 | 30
[5 empty] | - | 0.002 | [13 empty] | 0.08 | 31
(D) | C | Ø | 0.43 |  | + | 0.005 | 0.4345 |  | 0.4345 |  | 0.435 | 0.435 |  | 0.435 | 0.435 | 0.4345 | 0.434 |  |  | 0.435 | 32
[5 empty] | - | 0.005 | [13 empty] | 0.425 | 33
(E) | T020701 | 塞規測試 QE10019 |  |  |  |  | GO |  | GO |  | GO | GO |  | GO | GO | GO | GO |  |  | 0 | 34
|  | Go/No-go Gauge test | [17 empty] | 0 | 35
(F) | T1705001 | 6% Taper QE10002 |  |  |  |  | GO |  | GO |  | GO | GO |  | GO | GO | GO | GO |  |  | 0 | 36
| (公 M) | Gauging test | [17 empty] | 0 | 37
(G) | T1405002 | 氣密測試 QE10001 |  |  |  |  | OK |  | OK |  | OK | OK |  | OK | OK | OK | OK |  |  | 0 | 38
| (公 M) | Air leaking test | [17 empty] | 0 | 39
H | T1405002 | 壓裂測試 QE10017 | [17 empty] | 0 | 40
| (公 M) | Stress cracking test
I | T1405001 | 滑牙測試 QE10014
Resistance to overriding test
J | T1405001 | 分離力測試 QE10016
Separation force test
K | T1405001 | 可旋出扭矩測試 QE10018
Unscrewing torque test
(L) | F | 外觀檢驗 MO09003 |  |  |  |  | OK |  | OK |  | OK | OK |  | OK | OK | OK | OK
Appearance inspection
1.SET-UP需進行全部項目檢驗，巡檢僅檢驗( )項目。
Inspection items marked with parentheses ( ) are for patrol inspection, While all inspection items are subject to Set-up inspection.
2.各項不良之缺點, 請參考缺點代碼表(M10001-R01)。
Please refer to Defection Code (M10001-R01) for detailed defect categories.
[14 empty] | C | 2019-03-22
(A) (C): M12002， (B):M08006， (D): M15011 | [13 empty] | B | 2017-09-05
[14 empty] | A | 2015-10-08
[8 empty] | 檢驗員： |  | 鄭文涓 |  |  |  | 版本 | 日期 | 製表 | 審核
[8 empty] | INSPECTOR | [5 empty] | REV. | DATE | ISSUED BY | APP.
MOULDEX QC10004-R02.B

## 200819D
QUALITY INSPECTION PLAN RECORD
品檢編號： | R01-048 | 品號： |  | R1-2360 | [5 empty] | 版本： | 9 | 品名： | 公轉式針基 (Male Luer Lock) |  |  |  | 頁次： | 1 | □
Q.I.P. NO. |  | P/N | [7 empty] | REV. |  | NAME |  |  |  |  | PAGE | 2
檢驗方式： |  |  | □ | SET UP 檢驗 |  |  |  |  | ■ | 巡檢 |  | 檢驗日期： |  | 200819D |  | 機台號碼： | P08 |  | ■
INSP. MODE |  |  |  | SET UP INSP. | [5 empty] | PATROL |  | DATE |  |  |  | MACHINE NO.
適 用 品 名
APPLY TO PART NAME
R1-2360
量 測 代 碼 |  | A: Microscope B: Projector C: Caliper D: Pin gauge E: Height Caliper F: Visual inspection | [14 empty] | 量測單位 |  | +
MEASURING CODE | [16 empty] | 單位：Inch |  | -
檢驗項目 | 量測工具 | 模號CAVITY |  |  |  |  | 1 |  | 2 |  | 3 | 4 |  | 5 | 6 | 7 | 8 |  |  | GO
INSP. ITEM | MEASURING TOOLS | 規格/標準 SPEC/WI | [16 empty] | Ø | NO GO
(A) | A | Ø | 0.082 |  | + | 0.002 | 0.0827 |  | 0.0829 |  | 0.083 | 0.0833 |  | 0.0829 | 0.0829 | 0.0828 | 0.0827 |  |  | 0.084 | 26
[5 empty] | - | 0.002 | [13 empty] | 0.08 | 27
(B) | D | Ø | 1.92 | mm | / | GO | GO |  | GO |  | GO | GO |  | GO | GO | GO | GO |  |  | 0.075591 | 28
| D | Ø | 2.01 | mm | / | NO GO | NO GO |  | NO GO |  | NO GO | NO GO |  | NO GO | NO GO | NO GO | NO GO |  |  | 0.079134 | 29
(C) | A | Ø | 0.082 |  | + | 0.002 | 0.0826 |  | 0.0824 |  | 0.0827 | 0.0826 |  | 0.0828 | 0.0828 | 0.0825 | 0.0825 |  |  | 0.084 | 30
[5 empty] | - | 0.002 | [13 empty] | 0.08 | 31
(D) | C | Ø | 0.43 |  | + | 0.005 | 0.434 |  | 0.4345 |  | 0.435 | 0.435 |  | 0.435 | 0.435 | 0.4345 | 0.434 |  |  | 0.435 | 32
[5 empty] | - | 0.005 | [13 empty] | 0.425 | 33
(E) | T020701 | 塞規測試 QE10019 |  |  |  |  | GO |  | GO |  | GO | GO |  | GO | GO | GO | GO |  |  | 0 | 34
|  | Go/No-go Gauge test | [17 empty] | 0 | 35
(F) | T1705001 | 6% Taper QE10002 |  |  |  |  | GO |  | GO |  | GO | GO |  | GO | GO | GO | GO |  |  | 0 | 36
| (公 M) | Gauging test | [17 empty] | 0 | 37
(G) | T1405002 | 氣密測試 QE10001 |  |  |  |  | OK |  | OK |  | OK | OK |  | OK | OK | OK | OK |  |  | 0 | 38
| (公 M) | Air leaking test | [17 empty] | 0 | 39
H | T1405002 | 壓裂測試 QE10017 | [17 empty] | 0 | 40
| (公 M) | Stress cracking test
I | T1405001 | 滑牙測試 QE10014
Resistance to overriding test
J | T1405001 | 分離力測試 QE10016
Separation force test
K | T1405001 | 可旋出扭矩測試 QE10018
Unscrewing torque test
(L) | F | 外觀檢驗 MO09003 |  |  |  |  | OK |  | OK |  | OK | OK |  | OK | OK | OK | OK
Appearance inspection
1.SET-UP需進行全部項目檢驗，巡檢僅檢驗( )項目。
Inspection items marked with parentheses ( ) are for patrol inspection, While all inspection items are subject to Set-up inspection.
2.各項不良之缺點, 請參考缺點代碼表(M10001-R01)。
Please refer to Defection Code (M10001-R01) for detailed defect categories.
[14 empty] | C | 2019-03-22
(A) (C): M12002， (B):M08006， (D): M15011 | [13 empty] | B | 2017-09-05
[14 empty] | A | 2015-10-08
[8 empty] | 檢驗員： |  | 鄭文涓 |  |  |  | 版本 | 日期 | 製表 | 審核
[8 empty] | INSPECTOR | [5 empty] | REV. | DATE | ISSUED BY | APP.
MOULDEX QC10004-R02.B

## 200819D-2
QUALITY INSPECTION PLAN RECORD
品檢編號： | R01-048 | 品號： |  | R1-2360 | [5 empty] | 版本： | 9 | 品名： | 公轉式針基 (Male Luer Lock) |  |  |  | 頁次： | 2 | □
Q.I.P. NO. |  | P/N | [7 empty] | REV. |  | NAME |  |  |  |  | PAGE | 2
檢驗方式： |  |  | □ | SET UP 檢驗 |  |  |  |  | ■ | 巡檢 |  | 檢驗日期： |  | 200819D |  | 機台號碼： | P08 |  | ■
INSP. MODE |  |  |  | SET UP INSP. | [5 empty] | PATROL |  | DATE |  |  |  | MACHINE NO.
適 用 品 名
APPLY TO PART NAME
R1-2360
量 測 代 碼 |  | A: Microscope B: Projector C: Caliper D: Pin gauge E: Height Caliper F: Visual inspection | [14 empty] | 量測單位 |  | +
MEASURING CODE | [16 empty] | 單位：Inch |  | -
檢驗項目 | 量測工具 | 模號CAVITY |  |  |  |  | 9 |  | 10 |  | 11 | 12 |  | 13 | 14 | 15 | 16 |  |  | GO
INSP. ITEM | MEASURING TOOLS | 規格/標準 SPEC/WI | [16 empty] | Ø | NO GO
(A) | A | Ø | 0.082 |  | + | 0.002 | 0.0828 |  | 0.0828 |  | 0.083 | 0.083 |  | 0.08314 | 0.083 | 0.0829 | 0.083 |  |  | 0.084 | 26
[5 empty] | - | 0.002 | [13 empty] | 0.08 | 27
(B) | D | Ø | 1.92 | mm | / | GO | GO |  | GO |  | GO | GO |  | GO | GO | GO | GO |  |  | 0.075591 | 28
| D | Ø | 2.01 | mm | / | NO GO | NO GO |  | NO GO |  | NO GO | NO GO |  | NO GO | NO GO | NO GO | NO GO |  |  | 0.079134 | 29
(C) | A | Ø | 0.082 |  | + | 0.002 | 0.0825 |  | 0.0824 |  | 0.0834 | 0.0827 |  | 0.0835 | 0.083 | 0.0826 | 0.0825 |  |  | 0.084 | 30
[5 empty] | - | 0.002 | [13 empty] | 0.08 | 31
(D) | C | Ø | 0.43 |  | + | 0.005 | 0.4345 |  | 0.4345 |  | 0.435 | 0.435 |  | 0.435 | 0.435 | 0.4345 | 0.434 |  |  | 0.435 | 32
[5 empty] | - | 0.005 | [13 empty] | 0.425 | 33
(E) | T020701 | 塞規測試 QE10019 |  |  |  |  | GO |  | GO |  | GO | GO |  | GO | GO | GO | GO |  |  | 0 | 34
|  | Go/No-go Gauge test | [17 empty] | 0 | 35
(F) | T1705001 | 6% Taper QE10002 |  |  |  |  | GO |  | GO |  | GO | GO |  | GO | GO | GO | GO |  |  | 0 | 36
| (公 M) | Gauging test | [17 empty] | 0 | 37
(G) | T1405002 | 氣密測試 QE10001 |  |  |  |  | OK |  | OK |  | OK | OK |  | OK | OK | OK | OK |  |  | 0 | 38
| (公 M) | Air leaking test | [17 empty] | 0 | 39
H | T1405002 | 壓裂測試 QE10017 | [17 empty] | 0 | 40
| (公 M) | Stress cracking test
I | T1405001 | 滑牙測試 QE10014
Resistance to overriding test
J | T1405001 | 分離力測試 QE10016
Separation force test
K | T1405001 | 可旋出扭矩測試 QE10018
Unscrewing torque test
(L) | F | 外觀檢驗 MO09003 |  |  |  |  | OK |  | OK |  | OK | OK |  | OK | OK | OK | OK
Appearance inspection
1.SET-UP需進行全部項目檢驗，巡檢僅檢驗( )項目。
Inspection items marked with parentheses ( ) are for patrol inspection, While all inspection items are subject to Set-up inspection.
2.各項不良之缺點, 請參考缺點代碼表(M10001-R01)。
Please refer to Defection Code (M10001-R01) for detailed defect categories.
[14 empty] | C | 2019-03-22
(A) (C): M12002， (B):M08006， (D): M15011 | [13 empty] | B | 2017-09-05
[14 empty] | A | 2015-10-08
[8 empty] | 檢驗員： |  | 鄭文涓 |  |  |  | 版本 | 日期 | 製表 | 審核
[8 empty] | INSPECTOR | [5 empty] | REV. | DATE | ISSUED BY | APP.
MOULDEX QC10004-R02.B

## 200819E
QUALITY INSPECTION PLAN RECORD
品檢編號： | R01-048 | 品號： |  | R1-2360 | [5 empty] | 版本： | 9 | 品名： | 公轉式針基 (Male Luer Lock) |  |  |  | 頁次： | 1 | □
Q.I.P. NO. |  | P/N | [7 empty] | REV. |  | NAME |  |  |  |  | PAGE | 2
檢驗方式： |  |  | □ | SET UP 檢驗 |  |  |  |  | ■ | 巡檢 |  | 檢驗日期： |  | 200819E |  | 機台號碼： | P08 |  | ■
INSP. MODE |  |  |  | SET UP INSP. | [5 empty] | PATROL |  | DATE |  |  |  | MACHINE NO.
適 用 品 名
APPLY TO PART NAME
R1-2360
量 測 代 碼 |  | A: Microscope B: Projector C: Caliper D: Pin gauge E: Height Caliper F: Visual inspection | [14 empty] | 量測單位 |  | +
MEASURING CODE | [16 empty] | 單位：Inch |  | -
檢驗項目 | 量測工具 | 模號CAVITY |  |  |  |  | 1 |  | 2 |  | 3 | 4 |  | 5 | 6 | 7 | 8 |  |  | GO
INSP. ITEM | MEASURING TOOLS | 規格/標準 SPEC/WI | [16 empty] | Ø | NO GO
(A) | A | Ø | 0.082 |  | + | 0.002 | 0.0827 |  | 0.0828 |  | 0.0829 | 0.0832 |  | 0.0829 | 0.0829 | 0.0828 | 0.0827 |  |  | 0.084 | 26
[5 empty] | - | 0.002 | [13 empty] | 0.08 | 27
(B) | D | Ø | 1.92 | mm | / | GO | GO |  | GO |  | GO | GO |  | GO | GO | GO | GO |  |  | 0.075591 | 28
| D | Ø | 2.01 | mm | / | NO GO | NO GO |  | NO GO |  | NO GO | NO GO |  | NO GO | NO GO | NO GO | NO GO |  |  | 0.079134 | 29
(C) | A | Ø | 0.082 |  | + | 0.002 | 0.0824 |  | 0.0825 |  | 0.0828 | 0.0824 |  | 0.0827 | 0.0828 | 0.0826 | 0.0824 |  |  | 0.084 | 30
[5 empty] | - | 0.002 | [13 empty] | 0.08 | 31
(D) | C | Ø | 0.43 |  | + | 0.005 | 0.434 |  | 0.4345 |  | 0.435 | 0.435 |  | 0.435 | 0.435 | 0.4345 | 0.434 |  |  | 0.435 | 32
[5 empty] | - | 0.005 | [13 empty] | 0.425 | 33
(E) | T020701 | 塞規測試 QE10019 |  |  |  |  | GO |  | GO |  | GO | GO |  | GO | GO | GO | GO |  |  | 0 | 34
|  | Go/No-go Gauge test | [17 empty] | 0 | 35
(F) | T1705001 | 6% Taper QE10002 |  |  |  |  | GO |  | GO |  | GO | GO |  | GO | GO | GO | GO |  |  | 0 | 36
| (公 M) | Gauging test | [17 empty] | 0 | 37
(G) | T1405002 | 氣密測試 QE10001 |  |  |  |  | OK |  | OK |  | OK | OK |  | OK | OK | OK | OK |  |  | 0 | 38
| (公 M) | Air leaking test | [17 empty] | 0 | 39
H | T1405002 | 壓裂測試 QE10017 | [17 empty] | 0 | 40
| (公 M) | Stress cracking test
I | T1405001 | 滑牙測試 QE10014
Resistance to overriding test
J | T1405001 | 分離力測試 QE10016
Separation force test
K | T1405001 | 可旋出扭矩測試 QE10018
Unscrewing torque test
(L) | F | 外觀檢驗 MO09003 |  |  |  |  | OK |  | OK |  | OK | OK |  | OK | OK | OK | OK
Appearance inspection
1.SET-UP需進行全部項目檢驗，巡檢僅檢驗( )項目。
Inspection items marked with parentheses ( ) are for patrol inspection, While all inspection items are subject to Set-up inspection.
2.各項不良之缺點, 請參考缺點代碼表(M10001-R01)。
Please refer to Defection Code (M10001-R01) for detailed defect categories.
[14 empty] | C | 2019-03-22
(A) (C): M12002， (B):M08006， (D): M15011 | [13 empty] | B | 2017-09-05
[14 empty] | A | 2015-10-08
[8 empty] | 檢驗員： |  | 鄭文涓 |  |  |  | 版本 | 日期 | 製表 | 審核
[8 empty] | INSPECTOR | [5 empty] | REV. | DATE | ISSUED BY | APP.
MOULDEX QC10004-R02.B

## 200819E-2
QUALITY INSPECTION PLAN RECORD
品檢編號： | R01-048 | 品號： |  | R1-2360 | [5 empty] | 版本： | 9 | 品名： | 公轉式針基 (Male Luer Lock) |  |  |  | 頁次： | 2 | □
Q.I.P. NO. |  | P/N | [7 empty] | REV. |  | NAME |  |  |  |  | PAGE | 2
檢驗方式： |  |  | □ | SET UP 檢驗 |  |  |  |  | ■ | 巡檢 |  | 檢驗日期： |  | 200819E |  | 機台號碼： | P08 |  | ■
INSP. MODE |  |  |  | SET UP INSP. | [5 empty] | PATROL |  | DATE |  |  |  | MACHINE NO.
適 用 品 名
APPLY TO PART NAME
R1-2360
量 測 代 碼 |  | A: Microscope B: Projector C: Caliper D: Pin gauge E: Height Caliper F: Visual inspection | [14 empty] | 量測單位 |  | +
MEASURING CODE | [16 empty] | 單位：Inch |  | -
檢驗項目 | 量測工具 | 模號CAVITY |  |  |  |  | 9 |  | 10 |  | 11 | 12 |  | 13 | 14 | 15 | 16 |  |  | GO
INSP. ITEM | MEASURING TOOLS | 規格/標準 SPEC/WI | [16 empty] | Ø | NO GO
(A) | A | Ø | 0.082 |  | + | 0.002 | 0.0828 |  | 0.0828 |  | 0.083 | 0.0829 |  | 0.0831 | 0.0829 | 0.0828 | 0.0829 |  |  | 0.084 | 26
[5 empty] | - | 0.002 | [13 empty] | 0.08 | 27
(B) | D | Ø | 1.92 | mm | / | GO | GO |  | GO |  | GO | GO |  | GO | GO | GO | GO |  |  | 0.075591 | 28
| D | Ø | 2.01 | mm | / | NO GO | NO GO |  | NO GO |  | NO GO | NO GO |  | NO GO | NO GO | NO GO | NO GO |  |  | 0.079134 | 29
(C) | A | Ø | 0.082 |  | + | 0.002 | 0.0825 |  | 0.0824 |  | 0.0834 | 0.0827 |  | 0.0835 | 0.083 | 0.0826 | 0.0825 |  |  | 0.084 | 30
[5 empty] | - | 0.002 | [13 empty] | 0.08 | 31
(D) | C | Ø | 0.43 |  | + | 0.005 | 0.4345 |  | 0.4345 |  | 0.435 | 0.435 |  | 0.435 | 0.435 | 0.4345 | 0.434 |  |  | 0.435 | 32
[5 empty] | - | 0.005 | [13 empty] | 0.425 | 33
(E) | T020701 | 塞規測試 QE10019 |  |  |  |  | GO |  | GO |  | GO | GO |  | GO | GO | GO | GO |  |  | 0 | 34
|  | Go/No-go Gauge test | [17 empty] | 0 | 35
(F) | T1705001 | 6% Taper QE10002 |  |  |  |  | GO |  | GO |  | GO | GO |  | GO | GO | GO | GO |  |  | 0 | 36
| (公 M) | Gauging test | [17 empty] | 0 | 37
(G) | T1405002 | 氣密測試 QE10001 |  |  |  |  | OK |  | OK |  | OK | OK |  | OK | OK | OK | OK |  |  | 0 | 38
| (公 M) | Air leaking test | [17 empty] | 0 | 39
H | T1405002 | 壓裂測試 QE10017 | [17 empty] | 0 | 40
| (公 M) | Stress cracking test
I | T1405001 | 滑牙測試 QE10014
Resistance to overriding test
J | T1405001 | 分離力測試 QE10016
Separation force test
K | T1405001 | 可旋出扭矩測試 QE10018
Unscrewing torque test
(L) | F | 外觀檢驗 MO09003 |  |  |  |  | OK |  | OK |  | OK | OK |  | OK | OK | OK | OK
Appearance inspection
1.SET-UP需進行全部項目檢驗，巡檢僅檢驗( )項目。
Inspection items marked with parentheses ( ) are for patrol inspection, While all inspection items are subject to Set-up inspection.
2.各項不良之缺點, 請參考缺點代碼表(M10001-R01)。
Please refer to Defection Code (M10001-R01) for detailed defect categories.
[14 empty] | C | 2019-03-22
(A) (C): M12002， (B):M08006， (D): M15011 | [13 empty] | B | 2017-09-05
[14 empty] | A | 2015-10-08
[8 empty] | 檢驗員： |  | 鄭文涓 |  |  |  | 版本 | 日期 | 製表 | 審核
[8 empty] | INSPECTOR | [5 empty] | REV. | DATE | ISSUED BY | APP.
MOULDEX QC10004-R02.B

## 200820D
QUALITY INSPECTION PLAN RECORD
品檢編號： | R01-048 | 品號： |  | R1-2360 | [5 empty] | 版本： | 9 | 品名： | 公轉式針基 (Male Luer Lock) |  |  |  | 頁次： | 1 | □
Q.I.P. NO. |  | P/N | [7 empty] | REV. |  | NAME |  |  |  |  | PAGE | 2
檢驗方式： |  |  | □ | SET UP 檢驗 |  |  |  |  | ■ | 巡檢 |  | 檢驗日期： |  | 200820D |  | 機台號碼： | P08 |  | ■
INSP. MODE |  |  |  | SET UP INSP. | [5 empty] | PATROL |  | DATE |  |  |  | MACHINE NO.
適 用 品 名
APPLY TO PART NAME
R1-2360
量 測 代 碼 |  | A: Microscope B: Projector C: Caliper D: Pin gauge E: Height Caliper F: Visual inspection | [14 empty] | 量測單位 |  | +
MEASURING CODE | [16 empty] | 單位：Inch |  | -
檢驗項目 | 量測工具 | 模號CAVITY |  |  |  |  | 1 |  | 2 |  | 3 | 4 |  | 5 | 6 | 7 | 8 |  |  | GO
INSP. ITEM | MEASURING TOOLS | 規格/標準 SPEC/WI | [16 empty] | Ø | NO GO
(A) | A | Ø | 0.082 |  | + | 0.002 | 0.0826 |  | 0.0828 |  | 0.0828 | 0.0831 |  | 0.0828 | 0.0828 | 0.0828 | 0.0827 |  |  | 0.084 | 26
[5 empty] | - | 0.002 | [13 empty] | 0.08 | 27
(B) | D | Ø | 1.92 | mm | / | GO | GO |  | GO |  | GO | GO |  | GO | GO | GO | GO |  |  | 0.075591 | 28
| D | Ø | 2.01 | mm | / | NO GO | NO GO |  | NO GO |  | NO GO | NO GO |  | NO GO | NO GO | NO GO | NO GO |  |  | 0.079134 | 29
(C) | A | Ø | 0.082 |  | + | 0.002 | 0.0824 |  | 0.0824 |  | 0.0827 | 0.0826 |  | 0.0828 | 0.0828 | 0.0825 | 0.0824 |  |  | 0.084 | 30
[5 empty] | - | 0.002 | [13 empty] | 0.08 | 31
(D) | C | Ø | 0.43 |  | + | 0.005 | 0.434 |  | 0.4345 |  | 0.435 | 0.435 |  | 0.435 | 0.435 | 0.4345 | 0.434 |  |  | 0.435 | 32
[5 empty] | - | 0.005 | [13 empty] | 0.425 | 33
(E) | T020701 | 塞規測試 QE10019 |  |  |  |  | GO |  | GO |  | GO | GO |  | GO | GO | GO | GO |  |  | 0 | 34
|  | Go/No-go Gauge test | [17 empty] | 0 | 35
(F) | T1705001 | 6% Taper QE10002 |  |  |  |  | GO |  | GO |  | GO | GO |  | GO | GO | GO | GO |  |  | 0 | 36
| (公 M) | Gauging test | [17 empty] | 0 | 37
(G) | T1405002 | 氣密測試 QE10001 |  |  |  |  | OK |  | OK |  | OK | OK |  | OK | OK | OK | OK |  |  | 0 | 38
| (公 M) | Air leaking test | [17 empty] | 0 | 39
H | T1405002 | 壓裂測試 QE10017 | [17 empty] | 0 | 40
| (公 M) | Stress cracking test
I | T1405001 | 滑牙測試 QE10014
Resistance to overriding test
J | T1405001 | 分離力測試 QE10016
Separation force test
K | T1405001 | 可旋出扭矩測試 QE10018
Unscrewing torque test
(L) | F | 外觀檢驗 MO09003 |  |  |  |  | OK |  | OK |  | OK | OK |  | OK | OK | OK | OK
Appearance inspection
1.SET-UP需進行全部項目檢驗，巡檢僅檢驗( )項目。
Inspection items marked with parentheses ( ) are for patrol inspection, While all inspection items are subject to Set-up inspection.
2.各項不良之缺點, 請參考缺點代碼表(M10001-R01)。
Please refer to Defection Code (M10001-R01) for detailed defect categories.
[14 empty] | C | 2019-03-22
(A) (C): M12002， (B):M08006， (D): M15011 | [13 empty] | B | 2017-09-05
[14 empty] | A | 2015-10-08
[8 empty] | 檢驗員： |  | 鄭文涓 |  |  |  | 版本 | 日期 | 製表 | 審核
[8 empty] | INSPECTOR | [5 empty] | REV. | DATE | ISSUED BY | APP.
MOULDEX QC10004-R02.B

## 200820D-2
QUALITY INSPECTION PLAN RECORD
品檢編號： | R01-048 | 品號： |  | R1-2360 | [5 empty] | 版本： | 9 | 品名： | 公轉式針基 (Male Luer Lock) |  |  |  | 頁次： | 2 | □
Q.I.P. NO. |  | P/N | [7 empty] | REV. |  | NAME |  |  |  |  | PAGE | 2
檢驗方式： |  |  | □ | SET UP 檢驗 |  |  |  |  | ■ | 巡檢 |  | 檢驗日期： |  | 200820D |  | 機台號碼： | P08 |  | ■
INSP. MODE |  |  |  | SET UP INSP. | [5 empty] | PATROL |  | DATE |  |  |  | MACHINE NO.
適 用 品 名
APPLY TO PART NAME
R1-2360
量 測 代 碼 |  | A: Microscope B: Projector C: Caliper D: Pin gauge E: Height Caliper F: Visual inspection | [14 empty] | 量測單位 |  | +
MEASURING CODE | [16 empty] | 單位：Inch |  | -
檢驗項目 | 量測工具 | 模號CAVITY |  |  |  |  | 9 |  | 10 |  | 11 | 12 |  | 13 | 14 | 15 | 16 |  |  | GO
INSP. ITEM | MEASURING TOOLS | 規格/標準 SPEC/WI | [16 empty] | Ø | NO GO
(A) | A | Ø | 0.082 |  | + | 0.002 | 0.0827 |  | 0.0828 |  | 0.0829 | 0.0828 |  | 0.083 | 0.0829 | 0.0828 | 0.0829 |  |  | 0.084 | 26
[5 empty] | - | 0.002 | [13 empty] | 0.08 | 27
(B) | D | Ø | 1.92 | mm | / | GO | GO |  | GO |  | GO | GO |  | GO | GO | GO | GO |  |  | 0.075591 | 28
| D | Ø | 2.01 | mm | / | NO GO | NO GO |  | NO GO |  | NO GO | NO GO |  | NO GO | NO GO | NO GO | NO GO |  |  | 0.079134 | 29
(C) | A | Ø | 0.082 |  | + | 0.002 | 0.0826 |  | 0.0824 |  | 0.0835 | 0.0826 |  | 0.0837 | 0.0832 | 0.0826 | 0.0826 |  |  | 0.084 | 30
[5 empty] | - | 0.002 | [13 empty] | 0.08 | 31
(D) | C | Ø | 0.43 |  | + | 0.005 | 0.4345 |  | 0.4345 |  | 0.435 | 0.435 |  | 0.435 | 0.435 | 0.4345 | 0.434 |  |  | 0.435 | 32
[5 empty] | - | 0.005 | [13 empty] | 0.425 | 33
(E) | T020701 | 塞規測試 QE10019 |  |  |  |  | GO |  | GO |  | GO | GO |  | GO | GO | GO | GO |  |  | 0 | 34
|  | Go/No-go Gauge test | [17 empty] | 0 | 35
(F) | T1705001 | 6% Taper QE10002 |  |  |  |  | GO |  | GO |  | GO | GO |  | GO | GO | GO | GO |  |  | 0 | 36
| (公 M) | Gauging test | [17 empty] | 0 | 37
(G) | T1405002 | 氣密測試 QE10001 |  |  |  |  | OK |  | OK |  | OK | OK |  | OK | OK | OK | OK |  |  | 0 | 38
| (公 M) | Air leaking test | [17 empty] | 0 | 39
H | T1405002 | 壓裂測試 QE10017 | [17 empty] | 0 | 40
| (公 M) | Stress cracking test
I | T1405001 | 滑牙測試 QE10014
Resistance to overriding test
J | T1405001 | 分離力測試 QE10016
Separation force test
K | T1405001 | 可旋出扭矩測試 QE10018
Unscrewing torque test
(L) | F | 外觀檢驗 MO09003 |  |  |  |  | OK |  | OK |  | OK | OK |  | OK | OK | OK | OK
Appearance inspection
1.SET-UP需進行全部項目檢驗，巡檢僅檢驗( )項目。
Inspection items marked with parentheses ( ) are for patrol inspection, While all inspection items are subject to Set-up inspection.
2.各項不良之缺點, 請參考缺點代碼表(M10001-R01)。
Please refer to Defection Code (M10001-R01) for detailed defect categories.
[14 empty] | C | 2019-03-22
(A) (C): M12002， (B):M08006， (D): M15011 | [13 empty] | B | 2017-09-05
[14 empty] | A | 2015-10-08
[8 empty] | 檢驗員： |  | 鄭文涓 |  |  |  | 版本 | 日期 | 製表 | 審核
[8 empty] | INSPECTOR | [5 empty] | REV. | DATE | ISSUED BY | APP.
MOULDEX QC10004-R02.B

## 200820E
QUALITY INSPECTION PLAN RECORD
品檢編號： | R01-048 | 品號： |  | R1-2360 | [5 empty] | 版本： | 9 | 品名： | 公轉式針基 (Male Luer Lock) |  |  |  | 頁次： | 1 | □
Q.I.P. NO. |  | P/N | [7 empty] | REV. |  | NAME |  |  |  |  | PAGE | 2
檢驗方式： |  |  | □ | SET UP 檢驗 |  |  |  |  | ■ | 巡檢 |  | 檢驗日期： |  | 200820E |  | 機台號碼： | P08 |  | ■
INSP. MODE |  |  |  | SET UP INSP. | [5 empty] | PATROL |  | DATE |  |  |  | MACHINE NO.
適 用 品 名
APPLY TO PART NAME
R1-2360
量 測 代 碼 |  | A: Microscope B: Projector C: Caliper D: Pin gauge E: Height Caliper F: Visual inspection | [14 empty] | 量測單位 |  | +
MEASURING CODE | [16 empty] | 單位：Inch |  | -
檢驗項目 | 量測工具 | 模號CAVITY |  |  |  |  | 1 |  | 2 |  | 3 | 4 |  | 5 | 6 | 7 | 8 |  |  | GO
INSP. ITEM | MEASURING TOOLS | 規格/標準 SPEC/WI | [16 empty] | Ø | NO GO
(A) | A | Ø | 0.082 |  | + | 0.002 | 0.0826 |  | - |  | 0.0829 | 0.0826 |  | 0.0828 | 0.0827 | 0.0826 | 0.0823 |  |  | 0.084 | 26
[5 empty] | - | 0.002 | [13 empty] | 0.08 | 27
(B) | D | Ø | 1.92 | mm | / | GO | GO |  | - |  | GO | GO |  | GO | GO | GO | GO |  |  | 0.075591 | 28
| D | Ø | 2.01 | mm | / | NO GO | NO GO |  | - |  | NO GO | NO GO |  | NO GO | NO GO | NO GO | NO GO |  |  | 0.079134 | 29
(C) | A | Ø | 0.082 |  | + | 0.002 | 0.0827 |  | - |  | 0.0829 | 0.0833 |  | 0.083 | 0.0829 | 0.0829 | 0.0827 |  |  | 0.084 | 30
[5 empty] | - | 0.002 | [13 empty] | 0.08 | 31
(D) | C | Ø | 0.43 |  | + | 0.005 | 0.434 |  | - |  | 0.4345 | 0.435 |  | 0.435 | 0.4345 | 0.435 | 0.4345 |  |  | 0.435 | 32
[5 empty] | - | 0.005 | [13 empty] | 0.425 | 33
(E) | T020701 | 塞規測試 QE10019 |  |  |  |  | GO |  | - |  | GO | GO |  | GO | GO | GO | GO |  |  | 0 | 34
|  | Go/No-go Gauge test | [17 empty] | 0 | 35
(F) | T1705001 | 6% Taper QE10002 |  |  |  |  | GO |  | - |  | GO | GO |  | GO | GO | GO | GO |  |  | 0 | 36
| (公 M) | Gauging test | [17 empty] | 0 | 37
(G) | T1405002 | 氣密測試 QE10001 |  |  |  |  | OK |  | - |  | OK | OK |  | OK | OK | OK | OK |  |  | 0 | 38
| (公 M) | Air leaking test | [17 empty] | 0 | 39
H | T1405002 | 壓裂測試 QE10017 | [6 empty] | - | [10 empty] | 0 | 40
| (公 M) | Stress cracking test
I | T1405001 | 滑牙測試 QE10014 | [6 empty] | -
Resistance to overriding test
J | T1405001 | 分離力測試 QE10016 | [6 empty] | -
Separation force test
K | T1405001 | 可旋出扭矩測試 QE10018 | [6 empty] | -
Unscrewing torque test
(L) | F | 外觀檢驗 MO09003 |  |  |  |  | OK |  | - |  | OK | OK |  | OK | OK | OK | OK
Appearance inspection
1.SET-UP需進行全部項目檢驗，巡檢僅檢驗( )項目。
Inspection items marked with parentheses ( ) are for patrol inspection, While all inspection items are subject to Set-up inspection.
2.各項不良之缺點, 請參考缺點代碼表(M10001-R01)。
Please refer to Defection Code (M10001-R01) for detailed defect categories.
[14 empty] | C | 2019-03-22
(A) (C): M12002， (B):M08006， (D): M15011 | [13 empty] | B | 2017-09-05
[14 empty] | A | 2015-10-08
[8 empty] | 檢驗員： |  | 湯子誼 |  |  |  | 版本 | 日期 | 製表 | 審核
[8 empty] | INSPECTOR | [5 empty] | REV. | DATE | ISSUED BY | APP.
MOULDEX QC10004-R02.B

## 200820E-2
QUALITY INSPECTION PLAN RECORD
品檢編號： | R01-048 | 品號： |  | R1-2360 | [5 empty] | 版本： | 9 | 品名： | 公轉式針基 (Male Luer Lock) |  |  |  | 頁次： | 2 | □
Q.I.P. NO. |  | P/N | [7 empty] | REV. |  | NAME |  |  |  |  | PAGE | 2
檢驗方式： |  |  | □ | SET UP 檢驗 |  |  |  |  | ■ | 巡檢 |  | 檢驗日期： |  | 200820E |  | 機台號碼： | P08 |  | ■
INSP. MODE |  |  |  | SET UP INSP. | [5 empty] | PATROL |  | DATE |  |  |  | MACHINE NO.
適 用 品 名
APPLY TO PART NAME
R1-2360
量 測 代 碼 |  | A: Microscope B: Projector C: Caliper D: Pin gauge E: Height Caliper F: Visual inspection | [14 empty] | 量測單位 |  | +
MEASURING CODE | [16 empty] | 單位：Inch |  | -
檢驗項目 | 量測工具 | 模號CAVITY |  |  |  |  | 9 |  | 10 |  | 11 | 12 |  | 13 | 14 | 15 | 16 |  |  | GO
INSP. ITEM | MEASURING TOOLS | 規格/標準 SPEC/WI | [16 empty] | Ø | NO GO
(A) | A | Ø | 0.082 |  | + | 0.002 | 0.0826 |  | 0.0825 |  | 0.0835 | 0.0827 |  | 0.0835 | 0.0831 | 0.0827 | 0.0826 |  |  | 0.084 | 26
[5 empty] | - | 0.002 | [13 empty] | 0.08 | 27
(B) | D | Ø | 1.92 | mm | / | GO | GO |  | GO |  | GO | GO |  | GO | GO | GO | GO |  |  | 0.075591 | 28
| D | Ø | 2.01 | mm | / | NO GO | NO GO |  | NO GO |  | NO GO | NO GO |  | NO GO | NO GO | NO GO | NO GO |  |  | 0.079134 | 29
(C) | A | Ø | 0.082 |  | + | 0.002 | 0.0828 |  | 0.0829 |  | 0.083 | 0.0829 |  | 0.083 | 0.0829 | 0.0829 | 0.083 |  |  | 0.084 | 30
[5 empty] | - | 0.002 | [13 empty] | 0.08 | 31
(D) | C | Ø | 0.43 |  | + | 0.005 | 0.434 |  | 0.4345 |  | 0.4345 | 0.435 |  | 0.435 | 0.435 | 0.4345 | 0.434 |  |  | 0.435 | 32
[5 empty] | - | 0.005 | [13 empty] | 0.425 | 33
(E) | T020701 | 塞規測試 QE10019 |  |  |  |  | GO |  | GO |  | GO | GO |  | GO | GO | GO | GO |  |  | 0 | 34
|  | Go/No-go Gauge test | [17 empty] | 0 | 35
(F) | T1705001 | 6% Taper QE10002 |  |  |  |  | GO |  | GO |  | GO | GO |  | GO | GO | GO | GO |  |  | 0 | 36
| (公 M) | Gauging test | [17 empty] | 0 | 37
(G) | T1405002 | 氣密測試 QE10001 |  |  |  |  | OK |  | OK |  | OK | OK |  | OK | OK | OK | OK |  |  | 0 | 38
| (公 M) | Air leaking test | [17 empty] | 0 | 39
H | T1405002 | 壓裂測試 QE10017 | [17 empty] | 0 | 40
| (公 M) | Stress cracking test
I | T1405001 | 滑牙測試 QE10014
Resistance to overriding test
J | T1405001 | 分離力測試 QE10016
Separation force test
K | T1405001 | 可旋出扭矩測試 QE10018
Unscrewing torque test
(L) | F | 外觀檢驗 MO09003 |  |  |  |  | OK |  | OK |  | OK | OK |  | OK | OK | OK | OK
Appearance inspection
1.SET-UP需進行全部項目檢驗，巡檢僅檢驗( )項目。
Inspection items marked with parentheses ( ) are for patrol inspection, While all inspection items are subject to Set-up inspection.
2.各項不良之缺點, 請參考缺點代碼表(M10001-R01)。
Please refer to Defection Code (M10001-R01) for detailed defect categories.
[14 empty] | C | 2019-03-22
(A) (C): M12002， (B):M08006， (D): M15011 | [13 empty] | B | 2017-09-05
[14 empty] | A | 2015-10-08
[8 empty] | 檢驗員： |  | 湯子誼 |  |  |  | 版本 | 日期 | 製表 | 審核
[8 empty] | INSPECTOR | [5 empty] | REV. | DATE | ISSUED BY | APP.
MOULDEX QC10004-R02.B

## 200821D
QUALITY INSPECTION PLAN RECORD
品檢編號： | R01-048 | 品號： |  | R1-2360 | [5 empty] | 版本： | 9 | 品名： | 公轉式針基 (Male Luer Lock) |  |  |  | 頁次： | 1 | □
Q.I.P. NO. |  | P/N | [7 empty] | REV. |  | NAME |  |  |  |  | PAGE | 2
檢驗方式： |  |  | □ | SET UP 檢驗 |  |  |  |  | ■ | 巡檢 |  | 檢驗日期： |  | 200821D |  | 機台號碼： | P08 |  | ■
INSP. MODE |  |  |  | SET UP INSP. | [5 empty] | PATROL |  | DATE |  |  |  | MACHINE NO.
適 用 品 名
APPLY TO PART NAME
R1-2360
量 測 代 碼 |  | A: Microscope B: Projector C: Caliper D: Pin gauge E: Height Caliper F: Visual inspection | [14 empty] | 量測單位 |  | +
MEASURING CODE | [16 empty] | 單位：Inch |  | -
檢驗項目 | 量測工具 | 模號CAVITY |  |  |  |  | 1 |  | 2 |  | 3 | 4 |  | 5 | 6 | 7 | 8 |  |  | GO
INSP. ITEM | MEASURING TOOLS | 規格/標準 SPEC/WI | [16 empty] | Ø | NO GO
(A) | A | Ø | 0.082 |  | + | 0.002 | 0.0824 |  | - |  | 0.0829 | 0.0828 |  | 0.0828 | 0.0827 | 0.0827 | 0.0824 |  |  | 0.084 | 26
[5 empty] | - | 0.002 | [13 empty] | 0.08 | 27
(B) | D | Ø | 1.92 | mm | / | GO | GO |  | - |  | GO | GO |  | GO | GO | GO | GO |  |  | 0.075591 | 28
| D | Ø | 2.01 | mm | / | NO GO | NO GO |  | - |  | NO GO | NO GO |  | NO GO | NO GO | NO GO | NO GO |  |  | 0.079134 | 29
(C) | A | Ø | 0.082 |  | + | 0.002 | 0.0827 |  | - |  | 0.0829 | 0.0832 |  | 0.083 | 0.083 | 0.0829 | 0.0828 |  |  | 0.084 | 30
[5 empty] | - | 0.002 | [13 empty] | 0.08 | 31
(D) | C | Ø | 0.43 |  | + | 0.005 | 0.4345 |  | - |  | 0.435 | 0.435 |  | 0.435 | 0.435 | 0.435 | 0.4345 |  |  | 0.435 | 32
[5 empty] | - | 0.005 | [13 empty] | 0.425 | 33
(E) | T020701 | 塞規測試 QE10019 |  |  |  |  | GO |  | - |  | GO | GO |  | GO | GO | GO | GO |  |  | 0 | 34
|  | Go/No-go Gauge test | [17 empty] | 0 | 35
(F) | T1705001 | 6% Taper QE10002 |  |  |  |  | GO |  | - |  | GO | GO |  | GO | GO | GO | GO |  |  | 0 | 36
| (公 M) | Gauging test | [17 empty] | 0 | 37
(G) | T1405002 | 氣密測試 QE10001 |  |  |  |  | OK |  | - |  | OK | OK |  | OK | OK | OK | OK |  |  | 0 | 38
| (公 M) | Air leaking test | [17 empty] | 0 | 39
H | T1405002 | 壓裂測試 QE10017 | [6 empty] | - | [10 empty] | 0 | 40
| (公 M) | Stress cracking test
I | T1405001 | 滑牙測試 QE10014 | [6 empty] | -
Resistance to overriding test
J | T1405001 | 分離力測試 QE10016 | [6 empty] | -
Separation force test
K | T1405001 | 可旋出扭矩測試 QE10018 | [6 empty] | -
Unscrewing torque test
(L) | F | 外觀檢驗 MO09003 |  |  |  |  | OK |  | - |  | OK | OK |  | OK | OK | OK | OK
Appearance inspection
1.SET-UP需進行全部項目檢驗，巡檢僅檢驗( )項目。
Inspection items marked with parentheses ( ) are for patrol inspection, While all inspection items are subject to Set-up inspection.
2.各項不良之缺點, 請參考缺點代碼表(M10001-R01)。
Please refer to Defection Code (M10001-R01) for detailed defect categories.
[14 empty] | C | 2019-03-22
(A) (C): M12002， (B):M08006， (D): M15011 | [13 empty] | B | 2017-09-05
[14 empty] | A | 2015-10-08
[8 empty] | 檢驗員： |  | 湯子誼 |  |  |  | 版本 | 日期 | 製表 | 審核
[8 empty] | INSPECTOR | [5 empty] | REV. | DATE | ISSUED BY | APP.
MOULDEX QC10004-R02.B

## 200821D-2
QUALITY INSPECTION PLAN RECORD
品檢編號： | R01-048 | 品號： |  | R1-2360 | [5 empty] | 版本： | 9 | 品名： | 公轉式針基 (Male Luer Lock) |  |  |  | 頁次： | 2 | □
Q.I.P. NO. |  | P/N | [7 empty] | REV. |  | NAME |  |  |  |  | PAGE | 2
檢驗方式： |  |  | □ | SET UP 檢驗 |  |  |  |  | ■ | 巡檢 |  | 檢驗日期： |  | 200821D |  | 機台號碼： | P08 |  | ■
INSP. MODE |  |  |  | SET UP INSP. | [5 empty] | PATROL |  | DATE |  |  |  | MACHINE NO.
適 用 品 名
APPLY TO PART NAME
R1-2360
量 測 代 碼 |  | A: Microscope B: Projector C: Caliper D: Pin gauge E: Height Caliper F: Visual inspection | [14 empty] | 量測單位 |  | +
MEASURING CODE | [16 empty] | 單位：Inch |  | -
檢驗項目 | 量測工具 | 模號CAVITY |  |  |  |  | 9 |  | 10 |  | 11 | 12 |  | 13 | 14 | 15 | 16 |  |  | GO
INSP. ITEM | MEASURING TOOLS | 規格/標準 SPEC/WI | [16 empty] | Ø | NO GO
(A) | A | Ø | 0.082 |  | + | 0.002 | 0.0826 |  | 0.0826 |  | 0.0835 | 0.0826 |  | 0.0835 | 0.0832 | 0.0827 | 0.0827 |  |  | 0.084 | 26
[5 empty] | - | 0.002 | [13 empty] | 0.08 | 27
(B) | D | Ø | 1.92 | mm | / | GO | GO |  | GO |  | GO | GO |  | GO | GO | GO | GO |  |  | 0.075591 | 28
| D | Ø | 2.01 | mm | / | NO GO | NO GO |  | NO GO |  | NO GO | NO GO |  | NO GO | NO GO | NO GO | NO GO |  |  | 0.079134 | 29
(C) | A | Ø | 0.082 |  | + | 0.002 | 0.0828 |  | 0.0828 |  | 0.0831 | 0.083 |  | 0.0832 | 0.083 | 0.0829 | 0.083 |  |  | 0.084 | 30
[5 empty] | - | 0.002 | [13 empty] | 0.08 | 31
(D) | C | Ø | 0.43 |  | + | 0.005 | 0.434 |  | 0.434 |  | 0.435 | 0.435 |  | 0.435 | 0.435 | 0.434 | 0.434 |  |  | 0.435 | 32
[5 empty] | - | 0.005 | [13 empty] | 0.425 | 33
(E) | T020701 | 塞規測試 QE10019 |  |  |  |  | GO |  | GO |  | GO | GO |  | GO | GO | GO | GO |  |  | 0 | 34
|  | Go/No-go Gauge test | [17 empty] | 0 | 35
(F) | T1705001 | 6% Taper QE10002 |  |  |  |  | GO |  | GO |  | GO | GO |  | GO | GO | GO | GO |  |  | 0 | 36
| (公 M) | Gauging test | [17 empty] | 0 | 37
(G) | T1405002 | 氣密測試 QE10001 |  |  |  |  | OK |  | OK |  | OK | OK |  | OK | OK | OK | OK |  |  | 0 | 38
| (公 M) | Air leaking test | [17 empty] | 0 | 39
H | T1405002 | 壓裂測試 QE10017 | [17 empty] | 0 | 40
| (公 M) | Stress cracking test
I | T1405001 | 滑牙測試 QE10014
Resistance to overriding test
J | T1405001 | 分離力測試 QE10016
Separation force test
K | T1405001 | 可旋出扭矩測試 QE10018
Unscrewing torque test
(L) | F | 外觀檢驗 MO09003 |  |  |  |  | OK |  | OK |  | OK | OK |  | OK | OK | OK | OK
Appearance inspection
1.SET-UP需進行全部項目檢驗，巡檢僅檢驗( )項目。
Inspection items marked with parentheses ( ) are for patrol inspection, While all inspection items are subject to Set-up inspection.
2.各項不良之缺點, 請參考缺點代碼表(M10001-R01)。
Please refer to Defection Code (M10001-R01) for detailed defect categories.
[14 empty] | C | 2019-03-22
(A) (C): M12002， (B):M08006， (D): M15011 | [13 empty] | B | 2017-09-05
[14 empty] | A | 2015-10-08
[8 empty] | 檢驗員： |  | 湯子誼 |  |  |  | 版本 | 日期 | 製表 | 審核
[8 empty] | INSPECTOR | [5 empty] | REV. | DATE | ISSUED BY | APP.
MOULDEX QC10004-R02.B

## 200823E
QUALITY INSPECTION PLAN RECORD
品檢編號： | R01-048 | 品號： |  | R1-2360 | [5 empty] | 版本： | 9 | 品名： | 公轉式針基 (Male Luer Lock) |  |  |  | 頁次： | 1 | □
Q.I.P. NO. |  | P/N | [7 empty] | REV. |  | NAME |  |  |  |  | PAGE | 2
檢驗方式： |  |  | □ | SET UP 檢驗 |  |  |  |  | ■ | 巡檢 |  | 檢驗日期： |  | 200823E |  | 機台號碼： | P08 |  | ■
INSP. MODE |  |  |  | SET UP INSP. | [5 empty] | PATROL |  | DATE |  |  |  | MACHINE NO.
適 用 品 名
APPLY TO PART NAME
R1-2360
量 測 代 碼 |  | A: Microscope B: Projector C: Caliper D: Pin gauge E: Height Caliper F: Visual inspection | [14 empty] | 量測單位 |  | +
MEASURING CODE | [16 empty] | 單位：Inch |  | -
檢驗項目 | 量測工具 | 模號CAVITY |  |  |  |  | 1 |  | 2 |  | 3 | 4 |  | 5 | 6 | 7 | 8 |  |  | GO
INSP. ITEM | MEASURING TOOLS | 規格/標準 SPEC/WI | [16 empty] | Ø | NO GO
(A) | A | Ø | 0.082 |  | + | 0.002 | 0.0824 |  | - |  | 0.0829 | 0.0826 |  | 0.0828 | 0.0828 | 0.0827 | 0.0825 |  |  | 0.084 | 26
[5 empty] | - | 0.002 | [13 empty] | 0.08 | 27
(B) | D | Ø | 1.92 | mm | / | GO | GO |  | - |  | GO | GO |  | GO | GO | GO | GO |  |  | 0.075591 | 28
| D | Ø | 2.01 | mm | / | NO GO | NO GO |  | - |  | NO GO | NO GO |  | NO GO | NO GO | NO GO | NO GO |  |  | 0.079134 | 29
(C) | A | Ø | 0.082 |  | + | 0.002 | 0.0827 |  | - |  | 0.0829 | 0.0832 |  | 0.083 | 0.0829 | 0.0829 | 0.0827 |  |  | 0.084 | 30
[5 empty] | - | 0.002 | [13 empty] | 0.08 | 31
(D) | C | Ø | 0.43 |  | + | 0.005 | 0.434 |  | - |  | 0.435 | 0.435 |  | 0.4345 | 0.435 | 0.435 | 0.434 |  |  | 0.435 | 32
[5 empty] | - | 0.005 | [13 empty] | 0.425 | 33
(E) | T020701 | 塞規測試 QE10019 |  |  |  |  | GO |  | - |  | GO | GO |  | GO | GO | GO | GO |  |  | 0 | 34
|  | Go/No-go Gauge test | [17 empty] | 0 | 35
(F) | T1705001 | 6% Taper QE10002 |  |  |  |  | GO |  | - |  | GO | GO |  | GO | GO | GO | GO |  |  | 0 | 36
| (公 M) | Gauging test | [17 empty] | 0 | 37
(G) | T1405002 | 氣密測試 QE10001 |  |  |  |  | OK |  | - |  | OK | OK |  | OK | OK | OK | OK |  |  | 0 | 38
| (公 M) | Air leaking test | [17 empty] | 0 | 39
H | T1405002 | 壓裂測試 QE10017 | [6 empty] | - | [10 empty] | 0 | 40
| (公 M) | Stress cracking test
I | T1405001 | 滑牙測試 QE10014 | [6 empty] | -
Resistance to overriding test
J | T1405001 | 分離力測試 QE10016 | [6 empty] | -
Separation force test
K | T1405001 | 可旋出扭矩測試 QE10018 | [6 empty] | -
Unscrewing torque test
(L) | F | 外觀檢驗 MO09003 |  |  |  |  | OK |  | - |  | OK | OK |  | OK | OK | OK | OK
Appearance inspection
1.SET-UP需進行全部項目檢驗，巡檢僅檢驗( )項目。
Inspection items marked with parentheses ( ) are for patrol inspection, While all inspection items are subject to Set-up inspection.
2.各項不良之缺點, 請參考缺點代碼表(M10001-R01)。
Please refer to Defection Code (M10001-R01) for detailed defect categories.
[14 empty] | C | 2019-03-22
(A) (C): M12002， (B):M08006， (D): M15011 | [13 empty] | B | 2017-09-05
[14 empty] | A | 2015-10-08
[8 empty] | 檢驗員： |  | 湯子誼 |  |  |  | 版本 | 日期 | 製表 | 審核
[8 empty] | INSPECTOR | [5 empty] | REV. | DATE | ISSUED BY | APP.
MOULDEX QC10004-R02.B

## 200823E-2
QUALITY INSPECTION PLAN RECORD
品檢編號： | R01-048 | 品號： |  | R1-2360 | [5 empty] | 版本： | 9 | 品名： | 公轉式針基 (Male Luer Lock) |  |  |  | 頁次： | 2 | □
Q.I.P. NO. |  | P/N | [7 empty] | REV. |  | NAME |  |  |  |  | PAGE | 2
檢驗方式： |  |  | □ | SET UP 檢驗 |  |  |  |  | ■ | 巡檢 |  | 檢驗日期： |  | 200823E |  | 機台號碼： | P08 |  | ■
INSP. MODE |  |  |  | SET UP INSP. | [5 empty] | PATROL |  | DATE |  |  |  | MACHINE NO.
適 用 品 名
APPLY TO PART NAME
R1-2360
量 測 代 碼 |  | A: Microscope B: Projector C: Caliper D: Pin gauge E: Height Caliper F: Visual inspection | [14 empty] | 量測單位 |  | +
MEASURING CODE | [16 empty] | 單位：Inch |  | -
檢驗項目 | 量測工具 | 模號CAVITY |  |  |  |  | 9 |  | 10 |  | 11 | 12 |  | 13 | 14 | 15 | 16 |  |  | GO
INSP. ITEM | MEASURING TOOLS | 規格/標準 SPEC/WI | [16 empty] | Ø | NO GO
(A) | A | Ø | 0.082 |  | + | 0.002 | 0.0827 |  | 0.0825 |  | 0.0834 | 0.0826 |  | 0.0835 | 0.0832 | 0.0828 | 0.0826 |  |  | 0.084 | 26
[5 empty] | - | 0.002 | [13 empty] | 0.08 | 27
(B) | D | Ø | 1.92 | mm | / | GO | GO |  | GO |  | GO | GO |  | GO | GO | GO | GO |  |  | 0.075591 | 28
| D | Ø | 2.01 | mm | / | NO GO | NO GO |  | NO GO |  | NO GO | NO GO |  | NO GO | NO GO | NO GO | NO GO |  |  | 0.079134 | 29
(C) | A | Ø | 0.082 |  | + | 0.002 | 0.0828 |  | 0.0829 |  | 0.083 | 0.083 |  | 0.0832 | 0.083 | 0.0829 | 0.083 |  |  | 0.084 | 30
[5 empty] | - | 0.002 | [13 empty] | 0.08 | 31
(D) | C | Ø | 0.43 |  | + | 0.005 | 0.4345 |  | 0.435 |  | 0.435 | 0.435 |  | 0.435 | 0.435 | 0.4345 | 0.434 |  |  | 0.435 | 32
[5 empty] | - | 0.005 | [13 empty] | 0.425 | 33
(E) | T020701 | 塞規測試 QE10019 |  |  |  |  | GO |  | GO |  | GO | GO |  | GO | GO | GO | GO |  |  | 0 | 34
|  | Go/No-go Gauge test | [17 empty] | 0 | 35
(F) | T1705001 | 6% Taper QE10002 |  |  |  |  | GO |  | GO |  | GO | GO |  | GO | GO | GO | GO |  |  | 0 | 36
| (公 M) | Gauging test | [17 empty] | 0 | 37
(G) | T1405002 | 氣密測試 QE10001 |  |  |  |  | OK |  | OK |  | OK | OK |  | OK | OK | OK | OK |  |  | 0 | 38
| (公 M) | Air leaking test | [17 empty] | 0 | 39
H | T1405002 | 壓裂測試 QE10017 | [17 empty] | 0 | 40
| (公 M) | Stress cracking test
I | T1405001 | 滑牙測試 QE10014
Resistance to overriding test
J | T1405001 | 分離力測試 QE10016
Separation force test
K | T1405001 | 可旋出扭矩測試 QE10018
Unscrewing torque test
(L) | F | 外觀檢驗 MO09003 |  |  |  |  | OK |  | OK |  | OK | OK |  | OK | OK | OK | OK
Appearance inspection
1.SET-UP需進行全部項目檢驗，巡檢僅檢驗( )項目。
Inspection items marked with parentheses ( ) are for patrol inspection, While all inspection items are subject to Set-up inspection.
2.各項不良之缺點, 請參考缺點代碼表(M10001-R01)。
Please refer to Defection Code (M10001-R01) for detailed defect categories.
[14 empty] | C | 2019-03-22
(A) (C): M12002， (B):M08006， (D): M15011 | [13 empty] | B | 2017-09-05
[14 empty] | A | 2015-10-08
[8 empty] | 檢驗員： |  | 湯子誼 |  |  |  | 版本 | 日期 | 製表 | 審核
[8 empty] | INSPECTOR | [5 empty] | REV. | DATE | ISSUED BY | APP.
MOULDEX QC10004-R02.B

## 200824D
QUALITY INSPECTION PLAN RECORD
品檢編號： | R01-048 | 品號： |  | R1-2360 | [5 empty] | 版本： | 9 | 品名： | 公轉式針基 (Male Luer Lock) |  |  |  | 頁次： | 1 | □
Q.I.P. NO. |  | P/N | [7 empty] | REV. |  | NAME |  |  |  |  | PAGE | 2
檢驗方式： |  |  | □ | SET UP 檢驗 |  |  |  |  | ■ | 巡檢 |  | 檢驗日期： |  | 200824D |  | 機台號碼： | P08 |  | ■
INSP. MODE |  |  |  | SET UP INSP. | [5 empty] | PATROL |  | DATE |  |  |  | MACHINE NO.
適 用 品 名
APPLY TO PART NAME
R1-2360
量 測 代 碼 |  | A: Microscope B: Projector C: Caliper D: Pin gauge E: Height Caliper F: Visual inspection | [14 empty] | 量測單位 |  | +
MEASURING CODE | [16 empty] | 單位：Inch |  | -
檢驗項目 | 量測工具 | 模號CAVITY |  |  |  |  | 1 |  | 2 |  | 3 | 4 |  | 5 | 6 | 7 | 8 |  |  | GO
INSP. ITEM | MEASURING TOOLS | 規格/標準 SPEC/WI | [16 empty] | Ø | NO GO
(A) | A | Ø | 0.082 |  | + | 0.002 | 0.0825 |  | - |  | 0.0827 | 0.0826 |  | 0.0829 | 0.0827 | 0.0827 | 0.0824 |  |  | 0.084 | 26
[5 empty] | - | 0.002 | [13 empty] | 0.08 | 27
(B) | D | Ø | 1.92 | mm | / | GO | GO |  | - |  | GO | GO |  | GO | GO | GO | GO |  |  | 0.075591 | 28
| D | Ø | 2.01 | mm | / | NO GO | NO GO |  | - |  | NO GO | NO GO |  | NO GO | NO GO | NO GO | NO GO |  |  | 0.079134 | 29
(C) | A | Ø | 0.082 |  | + | 0.002 | 0.0828 |  | - |  | 0.0829 | 0.0832 |  | 0.0828 | 0.0829 | 0.0829 | 0.0827 |  |  | 0.084 | 30
[5 empty] | - | 0.002 | [13 empty] | 0.08 | 31
(D) | C | Ø | 0.43 |  | + | 0.005 | 0.434 |  | - |  | 0.435 | 0.435 |  | 0.435 | 0.435 | 0.4345 | 0.4345 |  |  | 0.435 | 32
[5 empty] | - | 0.005 | [13 empty] | 0.425 | 33
(E) | T020701 | 塞規測試 QE10019 |  |  |  |  | GO |  | - |  | GO | GO |  | GO | GO | GO | GO |  |  | 0 | 34
|  | Go/No-go Gauge test | [17 empty] | 0 | 35
(F) | T1705001 | 6% Taper QE10002 |  |  |  |  | GO |  | - |  | GO | GO |  | GO | GO | GO | GO |  |  | 0 | 36
| (公 M) | Gauging test | [17 empty] | 0 | 37
(G) | T1405002 | 氣密測試 QE10001 |  |  |  |  | OK |  | - |  | OK | OK |  | OK | OK | OK | OK |  |  | 0 | 38
| (公 M) | Air leaking test | [17 empty] | 0 | 39
H | T1405002 | 壓裂測試 QE10017 | [6 empty] | - | [10 empty] | 0 | 40
| (公 M) | Stress cracking test
I | T1405001 | 滑牙測試 QE10014 | [6 empty] | -
Resistance to overriding test
J | T1405001 | 分離力測試 QE10016 | [6 empty] | -
Separation force test
K | T1405001 | 可旋出扭矩測試 QE10018 | [6 empty] | -
Unscrewing torque test
(L) | F | 外觀檢驗 MO09003 |  |  |  |  | OK |  | - |  | OK | OK |  | OK | OK | OK | OK
Appearance inspection
1.SET-UP需進行全部項目檢驗，巡檢僅檢驗( )項目。
Inspection items marked with parentheses ( ) are for patrol inspection, While all inspection items are subject to Set-up inspection.
2.各項不良之缺點, 請參考缺點代碼表(M10001-R01)。
Please refer to Defection Code (M10001-R01) for detailed defect categories.
[14 empty] | C | 2019-03-22
(A) (C): M12002， (B):M08006， (D): M15011 | [13 empty] | B | 2017-09-05
[14 empty] | A | 2015-10-08
[8 empty] | 檢驗員： |  | 湯子誼 |  |  |  | 版本 | 日期 | 製表 | 審核
[8 empty] | INSPECTOR | [5 empty] | REV. | DATE | ISSUED BY | APP.
MOULDEX QC10004-R02.B

## 200824D-2
QUALITY INSPECTION PLAN RECORD
品檢編號： | R01-048 | 品號： |  | R1-2360 | [5 empty] | 版本： | 9 | 品名： | 公轉式針基 (Male Luer Lock) |  |  |  | 頁次： | 2 | □
Q.I.P. NO. |  | P/N | [7 empty] | REV. |  | NAME |  |  |  |  | PAGE | 2
檢驗方式： |  |  | □ | SET UP 檢驗 |  |  |  |  | ■ | 巡檢 |  | 檢驗日期： |  | 200824D |  | 機台號碼： | P08 |  | ■
INSP. MODE |  |  |  | SET UP INSP. | [5 empty] | PATROL |  | DATE |  |  |  | MACHINE NO.
適 用 品 名
APPLY TO PART NAME
R1-2360
量 測 代 碼 |  | A: Microscope B: Projector C: Caliper D: Pin gauge E: Height Caliper F: Visual inspection | [14 empty] | 量測單位 |  | +
MEASURING CODE | [16 empty] | 單位：Inch |  | -
檢驗項目 | 量測工具 | 模號CAVITY |  |  |  |  | 9 |  | 10 |  | 11 | 12 |  | 13 | 14 | 15 | 16 |  |  | GO
INSP. ITEM | MEASURING TOOLS | 規格/標準 SPEC/WI | [16 empty] | Ø | NO GO
(A) | A | Ø | 0.082 |  | + | 0.002 | 0.0826 |  | 0.0825 |  | 0.0833 | 0.0825 |  | 0.0836 | 0.083 | 0.0826 | 0.0825 |  |  | 0.084 | 26
[5 empty] | - | 0.002 | [13 empty] | 0.08 | 27
(B) | D | Ø | 1.92 | mm | / | GO | GO |  | GO |  | GO | GO |  | GO | GO | GO | GO |  |  | 0.075591 | 28
| D | Ø | 2.01 | mm | / | NO GO | NO GO |  | NO GO |  | NO GO | NO GO |  | NO GO | NO GO | NO GO | NO GO |  |  | 0.079134 | 29
(C) | A | Ø | 0.082 |  | + | 0.002 | 0.0829 |  | 0.0829 |  | 0.083 | 0.0828 |  | 0.0831 | 0.0829 | 0.083 | 0.083 |  |  | 0.084 | 30
[5 empty] | - | 0.002 | [13 empty] | 0.08 | 31
(D) | C | Ø | 0.43 |  | + | 0.005 | 0.4345 |  | 0.4345 |  | 0.435 | 0.435 |  | 0.435 | 0.435 | 0.435 | 0.435 |  |  | 0.435 | 32
[5 empty] | - | 0.005 | [13 empty] | 0.425 | 33
(E) | T020701 | 塞規測試 QE10019 |  |  |  |  | GO |  | GO |  | GO | GO |  | GO | GO | GO | GO |  |  | 0 | 34
|  | Go/No-go Gauge test | [17 empty] | 0 | 35
(F) | T1705001 | 6% Taper QE10002 |  |  |  |  | GO |  | GO |  | GO | GO |  | GO | GO | GO | GO |  |  | 0 | 36
| (公 M) | Gauging test | [17 empty] | 0 | 37
(G) | T1405002 | 氣密測試 QE10001 |  |  |  |  | OK |  | OK |  | OK | OK |  | OK | OK | OK | OK |  |  | 0 | 38
| (公 M) | Air leaking test | [17 empty] | 0 | 39
H | T1405002 | 壓裂測試 QE10017 | [17 empty] | 0 | 40
| (公 M) | Stress cracking test
I | T1405001 | 滑牙測試 QE10014
Resistance to overriding test
J | T1405001 | 分離力測試 QE10016
Separation force test
K | T1405001 | 可旋出扭矩測試 QE10018
Unscrewing torque test
(L) | F | 外觀檢驗 MO09003 |  |  |  |  | OK |  | OK |  | OK | OK |  | OK | OK | OK | OK
Appearance inspection
1.SET-UP需進行全部項目檢驗，巡檢僅檢驗( )項目。
Inspection items marked with parentheses ( ) are for patrol inspection, While all inspection items are subject to Set-up inspection.
2.各項不良之缺點, 請參考缺點代碼表(M10001-R01)。
Please refer to Defection Code (M10001-R01) for detailed defect categories.
[14 empty] | C | 2019-03-22
(A) (C): M12002， (B):M08006， (D): M15011 | [13 empty] | B | 2017-09-05
[14 empty] | A | 2015-10-08
[8 empty] | 檢驗員： |  | 湯子誼 |  |  |  | 版本 | 日期 | 製表 | 審核
[8 empty] | INSPECTOR | [5 empty] | REV. | DATE | ISSUED BY | APP.
MOULDEX QC10004-R02.B

## 200824E
QUALITY INSPECTION PLAN RECORD
品檢編號： | R01-048 | 品號： |  | R1-2360 | [5 empty] | 版本： | 9 | 品名： | 公轉式針基 (Male Luer Lock) |  |  |  | 頁次： | 1 | □
Q.I.P. NO. |  | P/N | [7 empty] | REV. |  | NAME |  |  |  |  | PAGE | 2
檢驗方式： |  |  | □ | SET UP 檢驗 |  |  |  |  | ■ | 巡檢 |  | 檢驗日期： |  | 200824E |  | 機台號碼： | P08 |  | ■
INSP. MODE |  |  |  | SET UP INSP. | [5 empty] | PATROL |  | DATE |  |  |  | MACHINE NO.
適 用 品 名
APPLY TO PART NAME
R1-2360
量 測 代 碼 |  | A: Microscope B: Projector C: Caliper D: Pin gauge E: Height Caliper F: Visual inspection | [14 empty] | 量測單位 |  | +
MEASURING CODE | [16 empty] | 單位：Inch |  | -
檢驗項目 | 量測工具 | 模號CAVITY |  |  |  |  | 1 |  | 2 |  | 3 | 4 |  | 5 | 6 | 7 | 8 |  |  | GO
INSP. ITEM | MEASURING TOOLS | 規格/標準 SPEC/WI | [16 empty] | Ø | NO GO
(A) | A | Ø | 0.082 |  | + | 0.002 | 0.0827 |  | - |  | 0.0829 | 0.0832 |  | 0.0829 | 0.083 | 0.0829 | 0.0828 |  |  | 0.084 | 26
[5 empty] | - | 0.002 | [13 empty] | 0.08 | 27
(B) | D | Ø | 1.92 | mm | / | GO | GO |  | - |  | GO | GO |  | GO | GO | GO | GO |  |  | 0.075591 | 28
| D | Ø | 2.01 | mm | / | NO GO | NO GO |  | - |  | NO GO | NO GO |  | NO GO | NO GO | NO GO | NO GO |  |  | 0.079134 | 29
(C) | A | Ø | 0.082 |  | + | 0.002 | 0.0825 |  | - |  | 0.0829 | 0.0827 |  | 0.0828 | 0.0829 | 0.0827 | 0.0825 |  |  | 0.084 | 30
[5 empty] | - | 0.002 | [13 empty] | 0.08 | 31
(D) | C | Ø | 0.43 |  | + | 0.005 | 0.434 |  | - |  | 0.435 | 0.435 |  | 0.435 | 0.435 | 0.4345 | 0.434 |  |  | 0.435 | 32
[5 empty] | - | 0.005 | [13 empty] | 0.425 | 33
(E) | T020701 | 塞規測試 QE10019 |  |  |  |  | GO |  | - |  | GO | GO |  | GO | GO | GO | GO |  |  | 0 | 34
|  | Go/No-go Gauge test | [17 empty] | 0 | 35
(F) | T1705001 | 6% Taper QE10002 |  |  |  |  | GO |  | - |  | GO | GO |  | GO | GO | GO | GO |  |  | 0 | 36
| (公 M) | Gauging test | [17 empty] | 0 | 37
(G) | T1405002 | 氣密測試 QE10001 |  |  |  |  | OK |  | - |  | OK | OK |  | OK | OK | OK | OK |  |  | 0 | 38
| (公 M) | Air leaking test | [17 empty] | 0 | 39
H | T1405002 | 壓裂測試 QE10017 | [6 empty] | - | [10 empty] | 0 | 40
| (公 M) | Stress cracking test
I | T1405001 | 滑牙測試 QE10014 | [6 empty] | -
Resistance to overriding test
J | T1405001 | 分離力測試 QE10016 | [6 empty] | -
Separation force test
K | T1405001 | 可旋出扭矩測試 QE10018 | [6 empty] | -
Unscrewing torque test
(L) | F | 外觀檢驗 MO09003 |  |  |  |  | OK |  | - |  | OK | OK |  | OK | OK | OK | OK
Appearance inspection
1.SET-UP需進行全部項目檢驗，巡檢僅檢驗( )項目。
Inspection items marked with parentheses ( ) are for patrol inspection, While all inspection items are subject to Set-up inspection.
2.各項不良之缺點, 請參考缺點代碼表(M10001-R01)。
Please refer to Defection Code (M10001-R01) for detailed defect categories.
[14 empty] | C | 2019-03-22
(A) (C): M12002， (B):M08006， (D): M15011 | [13 empty] | B | 2017-09-05
[14 empty] | A | 2015-10-08
[8 empty] | 檢驗員： |  | 鄭文涓 |  |  |  | 版本 | 日期 | 製表 | 審核
[8 empty] | INSPECTOR | [5 empty] | REV. | DATE | ISSUED BY | APP.
MOULDEX QC10004-R02.B

## 200824E-2
QUALITY INSPECTION PLAN RECORD
品檢編號： | R01-048 | 品號： |  | R1-2360 | [5 empty] | 版本： | 9 | 品名： | 公轉式針基 (Male Luer Lock) |  |  |  | 頁次： | 2 | □
Q.I.P. NO. |  | P/N | [7 empty] | REV. |  | NAME |  |  |  |  | PAGE | 2
檢驗方式： |  |  | □ | SET UP 檢驗 |  |  |  |  | ■ | 巡檢 |  | 檢驗日期： |  | 200824E |  | 機台號碼： | P08 |  | ■
INSP. MODE |  |  |  | SET UP INSP. | [5 empty] | PATROL |  | DATE |  |  |  | MACHINE NO.
適 用 品 名
APPLY TO PART NAME
R1-2360
量 測 代 碼 |  | A: Microscope B: Projector C: Caliper D: Pin gauge E: Height Caliper F: Visual inspection | [14 empty] | 量測單位 |  | +
MEASURING CODE | [16 empty] | 單位：Inch |  | -
檢驗項目 | 量測工具 | 模號CAVITY |  |  |  |  | 9 |  | 10 |  | 11 | 12 |  | 13 | 14 | 15 | 16 |  |  | GO
INSP. ITEM | MEASURING TOOLS | 規格/標準 SPEC/WI | [16 empty] | Ø | NO GO
(A) | A | Ø | 0.082 |  | + | 0.002 | 0.0829 |  | 0.0829 |  | 0.083 | 0.083 |  | 0.0832 | 0.083 | 0.083 | 0.0831 |  |  | 0.084 | 26
[5 empty] | - | 0.002 | [13 empty] | 0.08 | 27
(B) | D | Ø | 1.92 | mm | / | GO | GO |  | GO |  | GO | GO |  | GO | GO | GO | GO |  |  | 0.075591 | 28
| D | Ø | 2.01 | mm | / | NO GO | NO GO |  | NO GO |  | NO GO | NO GO |  | NO GO | NO GO | NO GO | NO GO |  |  | 0.079134 | 29
(C) | A | Ø | 0.082 |  | + | 0.002 | 0.0826 |  | 0.0825 |  | 0.0835 | 0.0829 |  | 0.0837 | 0.0833 | 0.0828 | 0.0824 |  |  | 0.084 | 30
[5 empty] | - | 0.002 | [13 empty] | 0.08 | 31
(D) | C | Ø | 0.43 |  | + | 0.005 | 0.4345 |  | 0.4345 |  | 0.435 | 0.435 |  | 0.435 | 0.435 | 0.4345 | 0.434 |  |  | 0.435 | 32
[5 empty] | - | 0.005 | [13 empty] | 0.425 | 33
(E) | T020701 | 塞規測試 QE10019 |  |  |  |  | GO |  | GO |  | GO | GO |  | GO | GO | GO | GO |  |  | 0 | 34
|  | Go/No-go Gauge test | [17 empty] | 0 | 35
(F) | T1705001 | 6% Taper QE10002 |  |  |  |  | GO |  | GO |  | GO | GO |  | GO | GO | GO | GO |  |  | 0 | 36
| (公 M) | Gauging test | [17 empty] | 0 | 37
(G) | T1405002 | 氣密測試 QE10001 |  |  |  |  | OK |  | OK |  | OK | OK |  | OK | OK | OK | OK |  |  | 0 | 38
| (公 M) | Air leaking test | [17 empty] | 0 | 39
H | T1405002 | 壓裂測試 QE10017 | [17 empty] | 0 | 40
| (公 M) | Stress cracking test
I | T1405001 | 滑牙測試 QE10014
Resistance to overriding test
J | T1405001 | 分離力測試 QE10016
Separation force test
K | T1405001 | 可旋出扭矩測試 QE10018
Unscrewing torque test
(L) | F | 外觀檢驗 MO09003 |  |  |  |  | OK |  | OK |  | OK | OK |  | OK | OK | OK | OK
Appearance inspection
1.SET-UP需進行全部項目檢驗，巡檢僅檢驗( )項目。
Inspection items marked with parentheses ( ) are for patrol inspection, While all inspection items are subject to Set-up inspection.
2.各項不良之缺點, 請參考缺點代碼表(M10001-R01)。
Please refer to Defection Code (M10001-R01) for detailed defect categories.
[14 empty] | C | 2019-03-22
(A) (C): M12002， (B):M08006， (D): M15011 | [13 empty] | B | 2017-09-05
[14 empty] | A | 2015-10-08
[8 empty] | 檢驗員： |  | 鄭文涓 |  |  |  | 版本 | 日期 | 製表 | 審核
[8 empty] | INSPECTOR | [5 empty] | REV. | DATE | ISSUED BY | APP.
MOULDEX QC10004-R02.B

## 200825D
QUALITY INSPECTION PLAN RECORD
品檢編號： | R01-048 | 品號： |  | R1-2360 | [5 empty] | 版本： | 9 | 品名： | 公轉式針基 (Male Luer Lock) |  |  |  | 頁次： | 1 | □
Q.I.P. NO. |  | P/N | [7 empty] | REV. |  | NAME |  |  |  |  | PAGE | 2
檢驗方式： |  |  | □ | SET UP 檢驗 |  |  |  |  | ■ | 巡檢 |  | 檢驗日期： |  | 200825D |  | 機台號碼： | P08 |  | ■
INSP. MODE |  |  |  | SET UP INSP. | [5 empty] | PATROL |  | DATE |  |  |  | MACHINE NO.
適 用 品 名
APPLY TO PART NAME
R1-2360
量 測 代 碼 |  | A: Microscope B: Projector C: Caliper D: Pin gauge E: Height Caliper F: Visual inspection | [14 empty] | 量測單位 |  | +
MEASURING CODE | [16 empty] | 單位：Inch |  | -
檢驗項目 | 量測工具 | 模號CAVITY |  |  |  |  | 1 |  | 2 |  | 3 | 4 |  | 5 | 6 | 7 | 8 |  |  | GO
INSP. ITEM | MEASURING TOOLS | 規格/標準 SPEC/WI | [16 empty] | Ø | NO GO
(A) | A | Ø | 0.082 |  | + | 0.002 | 0.0827 |  | - |  | 0.0829 | 0.0832 |  | 0.0829 | 0.0829 | 0.0829 | 0.0828 |  |  | 0.084 | 26
[5 empty] | - | 0.002 | [13 empty] | 0.08 | 27
(B) | D | Ø | 1.92 | mm | / | GO | GO |  | - |  | GO | GO |  | GO | GO | GO | GO |  |  | 0.075591 | 28
| D | Ø | 2.01 | mm | / | NO GO | NO GO |  | - |  | NO GO | NO GO |  | NO GO | NO GO | NO GO | NO GO |  |  | 0.079134 | 29
(C) | A | Ø | 0.082 |  | + | 0.002 | 0.0827 |  | - |  | 0.0828 | 0.0828 |  | 0.0829 | 0.0829 | 0.0828 | 0.0825 |  |  | 0.084 | 30
[5 empty] | - | 0.002 | [13 empty] | 0.08 | 31
(D) | C | Ø | 0.43 |  | + | 0.005 | 0.434 |  | - |  | 0.435 | 0.435 |  | 0.435 | 0.435 | 0.435 | 0.4345 |  |  | 0.435 | 32
[5 empty] | - | 0.005 | [13 empty] | 0.425 | 33
(E) | T020701 | 塞規測試 QE10019 |  |  |  |  | GO |  | - |  | GO | GO |  | GO | GO | GO | GO |  |  | 0 | 34
|  | Go/No-go Gauge test | [17 empty] | 0 | 35
(F) | T1705001 | 6% Taper QE10002 |  |  |  |  | GO |  | - |  | GO | GO |  | GO | GO | GO | GO |  |  | 0 | 36
| (公 M) | Gauging test | [17 empty] | 0 | 37
(G) | T1405002 | 氣密測試 QE10001 |  |  |  |  | OK |  | - |  | OK | OK |  | OK | OK | OK | OK |  |  | 0 | 38
| (公 M) | Air leaking test | [17 empty] | 0 | 39
H | T1405002 | 壓裂測試 QE10017 | [6 empty] | - | [10 empty] | 0 | 40
| (公 M) | Stress cracking test
I | T1405001 | 滑牙測試 QE10014 | [6 empty] | -
Resistance to overriding test
J | T1405001 | 分離力測試 QE10016 | [6 empty] | -
Separation force test
K | T1405001 | 可旋出扭矩測試 QE10018 | [6 empty] | -
Unscrewing torque test
(L) | F | 外觀檢驗 MO09003 |  |  |  |  | OK |  | - |  | OK | OK |  | OK | OK | OK | OK
Appearance inspection
1.SET-UP需進行全部項目檢驗，巡檢僅檢驗( )項目。
Inspection items marked with parentheses ( ) are for patrol inspection, While all inspection items are subject to Set-up inspection.
2.各項不良之缺點, 請參考缺點代碼表(M10001-R01)。
Please refer to Defection Code (M10001-R01) for detailed defect categories.
[14 empty] | C | 2019-03-22
(A) (C): M12002， (B):M08006， (D): M15011 | [13 empty] | B | 2017-09-05
[14 empty] | A | 2015-10-08
[8 empty] | 檢驗員： |  | 鄭文涓 |  |  |  | 版本 | 日期 | 製表 | 審核
[8 empty] | INSPECTOR | [5 empty] | REV. | DATE | ISSUED BY | APP.
MOULDEX QC10004-R02.B

## 200825D-2
QUALITY INSPECTION PLAN RECORD
品檢編號： | R01-048 | 品號： |  | R1-2360 | [5 empty] | 版本： | 9 | 品名： | 公轉式針基 (Male Luer Lock) |  |  |  | 頁次： | 2 | □
Q.I.P. NO. |  | P/N | [7 empty] | REV. |  | NAME |  |  |  |  | PAGE | 2
檢驗方式： |  |  | □ | SET UP 檢驗 |  |  |  |  | ■ | 巡檢 |  | 檢驗日期： |  | 200825D |  | 機台號碼： | P08 |  | ■
INSP. MODE |  |  |  | SET UP INSP. | [5 empty] | PATROL |  | DATE |  |  |  | MACHINE NO.
適 用 品 名
APPLY TO PART NAME
R1-2360
量 測 代 碼 |  | A: Microscope B: Projector C: Caliper D: Pin gauge E: Height Caliper F: Visual inspection | [14 empty] | 量測單位 |  | +
MEASURING CODE | [16 empty] | 單位：Inch |  | -
檢驗項目 | 量測工具 | 模號CAVITY |  |  |  |  | 9 |  | 10 |  | 11 | 12 |  | 13 | 14 | 15 | 16 |  |  | GO
INSP. ITEM | MEASURING TOOLS | 規格/標準 SPEC/WI | [16 empty] | Ø | NO GO
(A) | A | Ø | 0.082 |  | + | 0.002 | 0.0829 |  | 0.0828 |  | 0.0831 | 0.083 |  | 0.0832 | 0.083 | 0.0829 | 0.083 |  |  | 0.084 | 26
[5 empty] | - | 0.002 | [13 empty] | 0.08 | 27
(B) | D | Ø | 1.92 | mm | / | GO | GO |  | GO |  | GO | GO |  | GO | GO | GO | GO |  |  | 0.075591 | 28
| D | Ø | 2.01 | mm | / | NO GO | NO GO |  | NO GO |  | NO GO | NO GO |  | NO GO | NO GO | NO GO | NO GO |  |  | 0.079134 | 29
(C) | A | Ø | 0.082 |  | + | 0.002 | 0.0827 |  | 0.0826 |  | 0.0836 | 0.0828 |  | 0.0838 | 0.0833 | 0.0828 | 0.0827 |  |  | 0.084 | 30
[5 empty] | - | 0.002 | [13 empty] | 0.08 | 31
(D) | C | Ø | 0.43 |  | + | 0.005 | 0.4345 |  | 0.4345 |  | 0.435 | 0.435 |  | 0.435 | 0.435 | 0.4345 | 0.434 |  |  | 0.435 | 32
[5 empty] | - | 0.005 | [13 empty] | 0.425 | 33
(E) | T020701 | 塞規測試 QE10019 |  |  |  |  | GO |  | GO |  | GO | GO |  | GO | GO | GO | GO |  |  | 0 | 34
|  | Go/No-go Gauge test | [17 empty] | 0 | 35
(F) | T1705001 | 6% Taper QE10002 |  |  |  |  | GO |  | GO |  | GO | GO |  | GO | GO | GO | GO |  |  | 0 | 36
| (公 M) | Gauging test | [17 empty] | 0 | 37
(G) | T1405002 | 氣密測試 QE10001 |  |  |  |  | OK |  | OK |  | OK | OK |  | OK | OK | OK | OK |  |  | 0 | 38
| (公 M) | Air leaking test | [17 empty] | 0 | 39
H | T1405002 | 壓裂測試 QE10017 | [17 empty] | 0 | 40
| (公 M) | Stress cracking test
I | T1405001 | 滑牙測試 QE10014
Resistance to overriding test
J | T1405001 | 分離力測試 QE10016
Separation force test
K | T1405001 | 可旋出扭矩測試 QE10018
Unscrewing torque test
(L) | F | 外觀檢驗 MO09003 |  |  |  |  | OK |  | OK |  | OK | OK |  | OK | OK | OK | OK
Appearance inspection
1.SET-UP需進行全部項目檢驗，巡檢僅檢驗( )項目。
Inspection items marked with parentheses ( ) are for patrol inspection, While all inspection items are subject to Set-up inspection.
2.各項不良之缺點, 請參考缺點代碼表(M10001-R01)。
Please refer to Defection Code (M10001-R01) for detailed defect categories.
[14 empty] | C | 2019-03-22
(A) (C): M12002， (B):M08006， (D): M15011 | [13 empty] | B | 2017-09-05
[14 empty] | A | 2015-10-08
[8 empty] | 檢驗員： |  | 鄭文涓 |  |  |  | 版本 | 日期 | 製表 | 審核
[8 empty] | INSPECTOR | [5 empty] | REV. | DATE | ISSUED BY | APP.
MOULDEX QC10004-R02.B

## 200825E
QUALITY INSPECTION PLAN RECORD
品檢編號： | R01-048 | 品號： |  | R1-2360 | [5 empty] | 版本： | 9 | 品名： | 公轉式針基 (Male Luer Lock) |  |  |  | 頁次： | 1 | □
Q.I.P. NO. |  | P/N | [7 empty] | REV. |  | NAME |  |  |  |  | PAGE | 2
檢驗方式： |  |  | □ | SET UP 檢驗 |  |  |  |  | ■ | 巡檢 |  | 檢驗日期： |  | 200825E |  | 機台號碼： | P08 |  | ■
INSP. MODE |  |  |  | SET UP INSP. | [5 empty] | PATROL |  | DATE |  |  |  | MACHINE NO.
適 用 品 名
APPLY TO PART NAME
R1-2360
量 測 代 碼 |  | A: Microscope B: Projector C: Caliper D: Pin gauge E: Height Caliper F: Visual inspection | [14 empty] | 量測單位 |  | +
MEASURING CODE | [16 empty] | 單位：Inch |  | -
檢驗項目 | 量測工具 | 模號CAVITY |  |  |  |  | 1 |  | 2 |  | 3 | 4 |  | 5 | 6 | 7 | 8 |  |  | GO
INSP. ITEM | MEASURING TOOLS | 規格/標準 SPEC/WI | [16 empty] | Ø | NO GO
(A) | A | Ø | 0.082 |  | + | 0.002 | 0.0828 |  | - |  | 0.0829 | 0.0831 |  | 0.0829 | 0.0829 | 0.0829 | 0.0829 |  |  | 0.084 | 26
[5 empty] | - | 0.002 | [13 empty] | 0.08 | 27
(B) | D | Ø | 1.92 | mm | / | GO | GO |  | - |  | GO | GO |  | GO | GO | GO | GO |  |  | 0.075591 | 28
| D | Ø | 2.01 | mm | / | NO GO | NO GO |  | - |  | NO GO | NO GO |  | NO GO | NO GO | NO GO | NO GO |  |  | 0.079134 | 29
(C) | A | Ø | 0.082 |  | + | 0.002 | 0.0826 |  | - |  | 0.0828 | 0.0828 |  | 0.0828 | 0.0829 | 0.0827 | 0.0823 |  |  | 0.084 | 30
[5 empty] | - | 0.002 | [13 empty] | 0.08 | 31
(D) | C | Ø | 0.43 |  | + | 0.005 | 0.434 |  | - |  | 0.435 | 0.435 |  | 0.435 | 0.435 | 0.4345 | 0.434 |  |  | 0.435 | 32
[5 empty] | - | 0.005 | [13 empty] | 0.425 | 33
(E) | T020701 | 塞規測試 QE10019 |  |  |  |  | GO |  | - |  | GO | GO |  | GO | GO | GO | GO |  |  | 0 | 34
|  | Go/No-go Gauge test | [17 empty] | 0 | 35
(F) | T1705001 | 6% Taper QE10002 |  |  |  |  | GO |  | - |  | GO | GO |  | GO | GO | GO | GO |  |  | 0 | 36
| (公 M) | Gauging test | [17 empty] | 0 | 37
(G) | T1405002 | 氣密測試 QE10001 |  |  |  |  | OK |  | - |  | OK | OK |  | OK | OK | OK | OK |  |  | 0 | 38
| (公 M) | Air leaking test | [17 empty] | 0 | 39
H | T1405002 | 壓裂測試 QE10017 | [6 empty] | - | [10 empty] | 0 | 40
| (公 M) | Stress cracking test
I | T1405001 | 滑牙測試 QE10014 | [6 empty] | -
Resistance to overriding test
J | T1405001 | 分離力測試 QE10016 | [6 empty] | -
Separation force test
K | T1405001 | 可旋出扭矩測試 QE10018 | [6 empty] | -
Unscrewing torque test
(L) | F | 外觀檢驗 MO09003 |  |  |  |  | OK |  | - |  | OK | OK |  | OK | OK | OK | OK
Appearance inspection
1.SET-UP需進行全部項目檢驗，巡檢僅檢驗( )項目。
Inspection items marked with parentheses ( ) are for patrol inspection, While all inspection items are subject to Set-up inspection.
2.各項不良之缺點, 請參考缺點代碼表(M10001-R01)。
Please refer to Defection Code (M10001-R01) for detailed defect categories.
[14 empty] | C | 2019-03-22
(A) (C): M12002， (B):M08006， (D): M15011 | [13 empty] | B | 2017-09-05
[14 empty] | A | 2015-10-08
[8 empty] | 檢驗員： |  | 鄭文涓 |  |  |  | 版本 | 日期 | 製表 | 審核
[8 empty] | INSPECTOR | [5 empty] | REV. | DATE | ISSUED BY | APP.
MOULDEX QC10004-R02.B

## 200825E-2
QUALITY INSPECTION PLAN RECORD
品檢編號： | R01-048 | 品號： |  | R1-2360 | [5 empty] | 版本： | 9 | 品名： | 公轉式針基 (Male Luer Lock) |  |  |  | 頁次： | 2 | □
Q.I.P. NO. |  | P/N | [7 empty] | REV. |  | NAME |  |  |  |  | PAGE | 2
檢驗方式： |  |  | □ | SET UP 檢驗 |  |  |  |  | ■ | 巡檢 |  | 檢驗日期： |  | 200825E |  | 機台號碼： | P08 |  | ■
INSP. MODE |  |  |  | SET UP INSP. | [5 empty] | PATROL |  | DATE |  |  |  | MACHINE NO.
適 用 品 名
APPLY TO PART NAME
R1-2360
量 測 代 碼 |  | A: Microscope B: Projector C: Caliper D: Pin gauge E: Height Caliper F: Visual inspection | [14 empty] | 量測單位 |  | +
MEASURING CODE | [16 empty] | 單位：Inch |  | -
檢驗項目 | 量測工具 | 模號CAVITY |  |  |  |  | 9 |  | 10 |  | 11 | 12 |  | 13 | 14 | 15 | 16 |  |  | GO
INSP. ITEM | MEASURING TOOLS | 規格/標準 SPEC/WI | [16 empty] | Ø | NO GO
(A) | A | Ø | 0.082 |  | + | 0.002 | 0.083 |  | 0.083 |  | 0.083 | 0.083 |  | 0.0831 | 0.0829 | 0.0829 | 0.083 |  |  | 0.084 | 26
[5 empty] | - | 0.002 | [13 empty] | 0.08 | 27
(B) | D | Ø | 1.92 | mm | / | GO | GO |  | GO |  | GO | GO |  | GO | GO | GO | GO |  |  | 0.075591 | 28
| D | Ø | 2.01 | mm | / | NO GO | NO GO |  | NO GO |  | NO GO | NO GO |  | NO GO | NO GO | NO GO | NO GO |  |  | 0.079134 | 29
(C) | A | Ø | 0.082 |  | + | 0.002 | 0.0826 |  | 0.0825 |  | 0.0834 | 0.0828 |  | 0.0836 | 0.0832 | 0.0827 | 0.0826 |  |  | 0.084 | 30
[5 empty] | - | 0.002 | [13 empty] | 0.08 | 31
(D) | C | Ø | 0.43 |  | + | 0.005 | 0.4345 |  | 0.4345 |  | 0.435 | 0.435 |  | 0.435 | 0.435 | 0.4345 | 0.434 |  |  | 0.435 | 32
[5 empty] | - | 0.005 | [13 empty] | 0.425 | 33
(E) | T020701 | 塞規測試 QE10019 |  |  |  |  | GO |  | GO |  | GO | GO |  | GO | GO | GO | GO |  |  | 0 | 34
|  | Go/No-go Gauge test | [17 empty] | 0 | 35
(F) | T1705001 | 6% Taper QE10002 |  |  |  |  | GO |  | GO |  | GO | GO |  | GO | GO | GO | GO |  |  | 0 | 36
| (公 M) | Gauging test | [17 empty] | 0 | 37
(G) | T1405002 | 氣密測試 QE10001 |  |  |  |  | OK |  | OK |  | OK | OK |  | OK | OK | OK | OK |  |  | 0 | 38
| (公 M) | Air leaking test | [17 empty] | 0 | 39
H | T1405002 | 壓裂測試 QE10017 | [17 empty] | 0 | 40
| (公 M) | Stress cracking test
I | T1405001 | 滑牙測試 QE10014
Resistance to overriding test
J | T1405001 | 分離力測試 QE10016
Separation force test
K | T1405001 | 可旋出扭矩測試 QE10018
Unscrewing torque test
(L) | F | 外觀檢驗 MO09003 |  |  |  |  | OK |  | OK |  | OK | OK |  | OK | OK | OK | OK
Appearance inspection
1.SET-UP需進行全部項目檢驗，巡檢僅檢驗( )項目。
Inspection items marked with parentheses ( ) are for patrol inspection, While all inspection items are subject to Set-up inspection.
2.各項不良之缺點, 請參考缺點代碼表(M10001-R01)。
Please refer to Defection Code (M10001-R01) for detailed defect categories.
[14 empty] | C | 2019-03-22
(A) (C): M12002， (B):M08006， (D): M15011 | [13 empty] | B | 2017-09-05
[14 empty] | A | 2015-10-08
[8 empty] | 檢驗員： |  | 鄭文涓 |  |  |  | 版本 | 日期 | 製表 | 審核
[8 empty] | INSPECTOR | [5 empty] | REV. | DATE | ISSUED BY | APP.
MOULDEX QC10004-R02.B

## 200826D
QUALITY INSPECTION PLAN RECORD
品檢編號： | R01-048 | 品號： |  | R1-2360 | [5 empty] | 版本： | 9 | 品名： | 公轉式針基 (Male Luer Lock) |  |  |  | 頁次： | 1 | □
Q.I.P. NO. |  | P/N | [7 empty] | REV. |  | NAME |  |  |  |  | PAGE | 2
檢驗方式： |  |  | □ | SET UP 檢驗 |  |  |  |  | ■ | 巡檢 |  | 檢驗日期： |  | 200826D |  | 機台號碼： | P08 |  | ■
INSP. MODE |  |  |  | SET UP INSP. | [5 empty] | PATROL |  | DATE |  |  |  | MACHINE NO.
適 用 品 名
APPLY TO PART NAME
R1-2360
量 測 代 碼 |  | A: Microscope B: Projector C: Caliper D: Pin gauge E: Height Caliper F: Visual inspection | [14 empty] | 量測單位 |  | +
MEASURING CODE | [16 empty] | 單位：Inch |  | -
檢驗項目 | 量測工具 | 模號CAVITY |  |  |  |  | 1 |  | 2 |  | 3 | 4 |  | 5 | 6 | 7 | 8 |  |  | GO
INSP. ITEM | MEASURING TOOLS | 規格/標準 SPEC/WI | [16 empty] | Ø | NO GO
(A) | A | Ø | 0.082 |  | + | 0.002 | 0.0826 |  | - |  | 0.0828 | 0.083 |  | 0.0827 | 0.0828 | 0.0828 | 0.0827 |  |  | 0.084 | 26
[5 empty] | - | 0.002 | [13 empty] | 0.08 | 27
(B) | D | Ø | 1.92 | mm | / | GO | GO |  | - |  | GO | GO |  | GO | GO | GO | GO |  |  | 0.075591 | 28
| D | Ø | 2.01 | mm | / | NO GO | NO GO |  | - |  | NO GO | NO GO |  | NO GO | NO GO | NO GO | NO GO |  |  | 0.079134 | 29
(C) | A | Ø | 0.082 |  | + | 0.002 | 0.0823 |  | - |  | 0.0827 | 0.0826 |  | 0.0828 | 0.0827 | 0.0826 | 0.0822 |  |  | 0.084 | 30
[5 empty] | - | 0.002 | [13 empty] | 0.08 | 31
(D) | C | Ø | 0.43 |  | + | 0.005 | 0.4345 |  | - |  | 0.435 | 0.435 |  | 0.435 | 0.435 | 0.4345 | 0.4345 |  |  | 0.435 | 32
[5 empty] | - | 0.005 | [13 empty] | 0.425 | 33
(E) | T020701 | 塞規測試 QE10019 |  |  |  |  | GO |  | - |  | GO | GO |  | GO | GO | GO | GO |  |  | 0 | 34
|  | Go/No-go Gauge test | [17 empty] | 0 | 35
(F) | T1705001 | 6% Taper QE10002 |  |  |  |  | GO |  | - |  | GO | GO |  | GO | GO | GO | GO |  |  | 0 | 36
| (公 M) | Gauging test | [17 empty] | 0 | 37
(G) | T1405002 | 氣密測試 QE10001 |  |  |  |  | OK |  | - |  | OK | OK |  | OK | OK | OK | OK |  |  | 0 | 38
| (公 M) | Air leaking test | [17 empty] | 0 | 39
H | T1405002 | 壓裂測試 QE10017 | [6 empty] | - | [10 empty] | 0 | 40
| (公 M) | Stress cracking test
I | T1405001 | 滑牙測試 QE10014 | [6 empty] | -
Resistance to overriding test
J | T1405001 | 分離力測試 QE10016 | [6 empty] | -
Separation force test
K | T1405001 | 可旋出扭矩測試 QE10018 | [6 empty] | -
Unscrewing torque test
(L) | F | 外觀檢驗 MO09003 |  |  |  |  | OK |  | - |  | OK | OK |  | OK | OK | OK | OK
Appearance inspection
1.SET-UP需進行全部項目檢驗，巡檢僅檢驗( )項目。
Inspection items marked with parentheses ( ) are for patrol inspection, While all inspection items are subject to Set-up inspection.
2.各項不良之缺點, 請參考缺點代碼表(M10001-R01)。
Please refer to Defection Code (M10001-R01) for detailed defect categories.
[14 empty] | C | 2019-03-22
(A) (C): M12002， (B):M08006， (D): M15011 | [13 empty] | B | 2017-09-05
[14 empty] | A | 2015-10-08
[8 empty] | 檢驗員： |  | 鄭文涓 |  |  |  | 版本 | 日期 | 製表 | 審核
[8 empty] | INSPECTOR | [5 empty] | REV. | DATE | ISSUED BY | APP.
MOULDEX QC10004-R02.B

## 200826D-2
QUALITY INSPECTION PLAN RECORD
品檢編號： | R01-048 | 品號： |  | R1-2360 | [5 empty] | 版本： | 9 | 品名： | 公轉式針基 (Male Luer Lock) |  |  |  | 頁次： | 2 | □
Q.I.P. NO. |  | P/N | [7 empty] | REV. |  | NAME |  |  |  |  | PAGE | 2
檢驗方式： |  |  | □ | SET UP 檢驗 |  |  |  |  | ■ | 巡檢 |  | 檢驗日期： |  | 200826D |  | 機台號碼： | P08 |  | ■
INSP. MODE |  |  |  | SET UP INSP. | [5 empty] | PATROL |  | DATE |  |  |  | MACHINE NO.
適 用 品 名
APPLY TO PART NAME
R1-2360
量 測 代 碼 |  | A: Microscope B: Projector C: Caliper D: Pin gauge E: Height Caliper F: Visual inspection | [14 empty] | 量測單位 |  | +
MEASURING CODE | [16 empty] | 單位：Inch |  | -
檢驗項目 | 量測工具 | 模號CAVITY |  |  |  |  | 9 |  | 10 |  | 11 | 12 |  | 13 | 14 | 15 | 16 |  |  | GO
INSP. ITEM | MEASURING TOOLS | 規格/標準 SPEC/WI | [16 empty] | Ø | NO GO
(A) | A | Ø | 0.082 |  | + | 0.002 | 0.0828 |  | 0.0828 |  | 0.0829 | 0.0828 |  | 0.083 | 0.0828 | 0.0829 | 0.083 |  |  | 0.084 | 26
[5 empty] | - | 0.002 | [13 empty] | 0.08 | 27
(B) | D | Ø | 1.92 | mm | / | GO | GO |  | GO |  | GO | GO |  | GO | GO | GO | GO |  |  | 0.075591 | 28
| D | Ø | 2.01 | mm | / | NO GO | NO GO |  | NO GO |  | NO GO | NO GO |  | NO GO | NO GO | NO GO | NO GO |  |  | 0.079134 | 29
(C) | A | Ø | 0.082 |  | + | 0.002 | 0.0825 |  | 0.0824 |  | 0.0833 | 0.0825 |  | 0.0835 | 0.083 | 0.0825 | 0.0825 |  |  | 0.084 | 30
[5 empty] | - | 0.002 | [13 empty] | 0.08 | 31
(D) | C | Ø | 0.43 |  | + | 0.005 | 0.4345 |  | 0.4345 |  | 0.435 | 0.435 |  | 0.435 | 0.435 | 0.4345 | 0.4345 |  |  | 0.435 | 32
[5 empty] | - | 0.005 | [13 empty] | 0.425 | 33
(E) | T020701 | 塞規測試 QE10019 |  |  |  |  | GO |  | GO |  | GO | GO |  | GO | GO | GO | GO |  |  | 0 | 34
|  | Go/No-go Gauge test | [17 empty] | 0 | 35
(F) | T1705001 | 6% Taper QE10002 |  |  |  |  | GO |  | GO |  | GO | GO |  | GO | GO | GO | GO |  |  | 0 | 36
| (公 M) | Gauging test | [17 empty] | 0 | 37
(G) | T1405002 | 氣密測試 QE10001 |  |  |  |  | OK |  | OK |  | OK | OK |  | OK | OK | OK | OK |  |  | 0 | 38
| (公 M) | Air leaking test | [17 empty] | 0 | 39
H | T1405002 | 壓裂測試 QE10017 | [17 empty] | 0 | 40
| (公 M) | Stress cracking test
I | T1405001 | 滑牙測試 QE10014
Resistance to overriding test
J | T1405001 | 分離力測試 QE10016
Separation force test
K | T1405001 | 可旋出扭矩測試 QE10018
Unscrewing torque test
(L) | F | 外觀檢驗 MO09003 |  |  |  |  | OK |  | OK |  | OK | OK |  | OK | OK | OK | OK
Appearance inspection
1.SET-UP需進行全部項目檢驗，巡檢僅檢驗( )項目。
Inspection items marked with parentheses ( ) are for patrol inspection, While all inspection items are subject to Set-up inspection.
2.各項不良之缺點, 請參考缺點代碼表(M10001-R01)。
Please refer to Defection Code (M10001-R01) for detailed defect categories.
[14 empty] | C | 2019-03-22
(A) (C): M12002， (B):M08006， (D): M15011 | [13 empty] | B | 2017-09-05
[14 empty] | A | 2015-10-08
[8 empty] | 檢驗員： |  | 鄭文涓 |  |  |  | 版本 | 日期 | 製表 | 審核
[8 empty] | INSPECTOR | [5 empty] | REV. | DATE | ISSUED BY | APP.
MOULDEX QC10004-R02.B

## 200826E
QUALITY INSPECTION PLAN RECORD
品檢編號： | R01-048 | 品號： |  | R1-2360 | [5 empty] | 版本： | 9 | 品名： | 公轉式針基 (Male Luer Lock) |  |  |  | 頁次： | 1 | □
Q.I.P. NO. |  | P/N | [7 empty] | REV. |  | NAME |  |  |  |  | PAGE | 2
檢驗方式： |  |  | □ | SET UP 檢驗 |  |  |  |  | ■ | 巡檢 |  | 檢驗日期： |  | 200826E |  | 機台號碼： | P08 |  | ■
INSP. MODE |  |  |  | SET UP INSP. | [5 empty] | PATROL |  | DATE |  |  |  | MACHINE NO.
適 用 品 名
APPLY TO PART NAME
R1-2360
量 測 代 碼 |  | A: Microscope B: Projector C: Caliper D: Pin gauge E: Height Caliper F: Visual inspection | [14 empty] | 量測單位 |  | +
MEASURING CODE | [16 empty] | 單位：Inch |  | -
檢驗項目 | 量測工具 | 模號CAVITY |  |  |  |  | 1 |  | 2 |  | 3 | 4 |  | 5 | 6 | 7 | 8 |  |  | GO
INSP. ITEM | MEASURING TOOLS | 規格/標準 SPEC/WI | [16 empty] | Ø | NO GO
(A) | A | Ø | 0.082 |  | + | 0.002 | 0.0834 |  | - |  | 0.0832 | 0.0834 |  | 0.0831 | 0.0831 | 0.0833 | 0.0834 |  |  | 0.084 | 26
[5 empty] | - | 0.002 | [13 empty] | 0.08 | 27
(B) | D | Ø | 1.92 | mm | / | GO | GO |  | - |  | GO | GO |  | GO | GO | GO | GO |  |  | 0.075591 | 28
| D | Ø | 2.01 | mm | / | NO GO | NO GO |  | - |  | NO GO | NO GO |  | NO GO | NO GO | NO GO | NO GO |  |  | 0.079134 | 29
(C) | A | Ø | 0.082 |  | + | 0.002 | 0.0829 |  | - |  | 0.0832 | 0.083 |  | 0.083 | 0.083 | 0.0829 | 0.0829 |  |  | 0.084 | 30
[5 empty] | - | 0.002 | [13 empty] | 0.08 | 31
(D) | C | Ø | 0.43 |  | + | 0.005 | 0.434 |  | - |  | 0.435 | 0.435 |  | 0.435 | 0.435 | 0.4345 | 0.434 |  |  | 0.435 | 32
[5 empty] | - | 0.005 | [13 empty] | 0.425 | 33
(E) | T020701 | 塞規測試 QE10019 |  |  |  |  | GO |  | - |  | GO | GO |  | GO | GO | GO | GO |  |  | 0 | 34
|  | Go/No-go Gauge test | [17 empty] | 0 | 35
(F) | T1705001 | 6% Taper QE10002 |  |  |  |  | GO |  | - |  | GO | GO |  | GO | GO | GO | GO |  |  | 0 | 36
| (公 M) | Gauging test | [17 empty] | 0 | 37
(G) | T1405002 | 氣密測試 QE10001 |  |  |  |  | OK |  | - |  | OK | OK |  | OK | OK | OK | OK |  |  | 0 | 38
| (公 M) | Air leaking test | [17 empty] | 0 | 39
H | T1405002 | 壓裂測試 QE10017 | [6 empty] | - | [10 empty] | 0 | 40
| (公 M) | Stress cracking test
I | T1405001 | 滑牙測試 QE10014 | [6 empty] | -
Resistance to overriding test
J | T1405001 | 分離力測試 QE10016 | [6 empty] | -
Separation force test
K | T1405001 | 可旋出扭矩測試 QE10018 | [6 empty] | -
Unscrewing torque test
(L) | F | 外觀檢驗 MO09003 |  |  |  |  | OK |  | - |  | OK | OK |  | OK | OK | OK | OK
Appearance inspection
1.SET-UP需進行全部項目檢驗，巡檢僅檢驗( )項目。
Inspection items marked with parentheses ( ) are for patrol inspection, While all inspection items are subject to Set-up inspection.
2.各項不良之缺點, 請參考缺點代碼表(M10001-R01)。
Please refer to Defection Code (M10001-R01) for detailed defect categories.
[14 empty] | C | 2019-03-22
(A) (C): M12002， (B):M08006， (D): M15011 | [13 empty] | B | 2017-09-05
[14 empty] | A | 2015-10-08
[8 empty] | 檢驗員： |  | 鄭文涓 |  |  |  | 版本 | 日期 | 製表 | 審核
[8 empty] | INSPECTOR | [5 empty] | REV. | DATE | ISSUED BY | APP.
MOULDEX QC10004-R02.B

## 200826E-2
QUALITY INSPECTION PLAN RECORD
品檢編號： | R01-048 | 品號： |  | R1-2360 | [5 empty] | 版本： | 9 | 品名： | 公轉式針基 (Male Luer Lock) |  |  |  | 頁次： | 2 | □
Q.I.P. NO. |  | P/N | [7 empty] | REV. |  | NAME |  |  |  |  | PAGE | 2
檢驗方式： |  |  | □ | SET UP 檢驗 |  |  |  |  | ■ | 巡檢 |  | 檢驗日期： |  | 200826E |  | 機台號碼： | P08 |  | ■
INSP. MODE |  |  |  | SET UP INSP. | [5 empty] | PATROL |  | DATE |  |  |  | MACHINE NO.
適 用 品 名
APPLY TO PART NAME
R1-2360
量 測 代 碼 |  | A: Microscope B: Projector C: Caliper D: Pin gauge E: Height Caliper F: Visual inspection | [14 empty] | 量測單位 |  | +
MEASURING CODE | [16 empty] | 單位：Inch |  | -
檢驗項目 | 量測工具 | 模號CAVITY |  |  |  |  | 9 |  | 10 |  | 11 | 12 |  | 13 | 14 | 15 | 16 |  |  | GO
INSP. ITEM | MEASURING TOOLS | 規格/標準 SPEC/WI | [16 empty] | Ø | NO GO
(A) | A | Ø | 0.082 |  | + | 0.002 | 0.0835 |  | 0.0834 |  | 0.0834 | 0.0832 |  | 0.0833 | 0.0831 | 0.0835 | 0.0835 |  |  | 0.084 | 26
[5 empty] | - | 0.002 | [13 empty] | 0.08 | 27
(B) | D | Ø | 1.92 | mm | / | GO | GO |  | GO |  | GO | GO |  | GO | GO | GO | GO |  |  | 0.075591 | 28
| D | Ø | 2.01 | mm | / | NO GO | NO GO |  | NO GO |  | NO GO | NO GO |  | NO GO | NO GO | NO GO | NO GO |  |  | 0.079134 | 29
(C) | A | Ø | 0.082 |  | + | 0.002 | 0.0829 |  | 0.0827 |  | 0.0839 | 0.0827 |  | 0.084 | 0.0834 | 0.0829 | 0.0828 |  |  | 0.084 | 30
[5 empty] | - | 0.002 | [13 empty] | 0.08 | 31
(D) | C | Ø | 0.43 |  | + | 0.005 | 0.4345 |  | 0.4345 |  | 0.435 | 0.435 |  | 0.435 | 0.435 | 0.4345 | 0.434 |  |  | 0.435 | 32
[5 empty] | - | 0.005 | [13 empty] | 0.425 | 33
(E) | T020701 | 塞規測試 QE10019 |  |  |  |  | GO |  | GO |  | GO | GO |  | GO | GO | GO | GO |  |  | 0 | 34
|  | Go/No-go Gauge test | [17 empty] | 0 | 35
(F) | T1705001 | 6% Taper QE10002 |  |  |  |  | GO |  | GO |  | GO | GO |  | GO | GO | GO | GO |  |  | 0 | 36
| (公 M) | Gauging test | [17 empty] | 0 | 37
(G) | T1405002 | 氣密測試 QE10001 |  |  |  |  | OK |  | OK |  | OK | OK |  | OK | OK | OK | OK |  |  | 0 | 38
| (公 M) | Air leaking test | [17 empty] | 0 | 39
H | T1405002 | 壓裂測試 QE10017 | [17 empty] | 0 | 40
| (公 M) | Stress cracking test
I | T1405001 | 滑牙測試 QE10014
Resistance to overriding test
J | T1405001 | 分離力測試 QE10016
Separation force test
K | T1405001 | 可旋出扭矩測試 QE10018
Unscrewing torque test
(L) | F | 外觀檢驗 MO09003 |  |  |  |  | OK |  | OK |  | OK | OK |  | OK | OK | OK | OK
Appearance inspection
1.SET-UP需進行全部項目檢驗，巡檢僅檢驗( )項目。
Inspection items marked with parentheses ( ) are for patrol inspection, While all inspection items are subject to Set-up inspection.
2.各項不良之缺點, 請參考缺點代碼表(M10001-R01)。
Please refer to Defection Code (M10001-R01) for detailed defect categories.
[14 empty] | C | 2019-03-22
(A) (C): M12002， (B):M08006， (D): M15011 | [13 empty] | B | 2017-09-05
[14 empty] | A | 2015-10-08
[8 empty] | 檢驗員： |  | 鄭文涓 |  |  |  | 版本 | 日期 | 製表 | 審核
[8 empty] | INSPECTOR | [5 empty] | REV. | DATE | ISSUED BY | APP.
MOULDEX QC10004-R02.B

## 200827D
QUALITY INSPECTION PLAN RECORD
品檢編號： | R01-048 | 品號： |  | R1-2360 | [5 empty] | 版本： | 9 | 品名： | 公轉式針基 (Male Luer Lock) |  |  |  | 頁次： | 1 | □
Q.I.P. NO. |  | P/N | [7 empty] | REV. |  | NAME |  |  |  |  | PAGE | 2
檢驗方式： |  |  | □ | SET UP 檢驗 |  |  |  |  | ■ | 巡檢 |  | 檢驗日期： |  | 200827D |  | 機台號碼： | P08 |  | ■
INSP. MODE |  |  |  | SET UP INSP. | [5 empty] | PATROL |  | DATE |  |  |  | MACHINE NO.
適 用 品 名
APPLY TO PART NAME
R1-2360
量 測 代 碼 |  | A: Microscope B: Projector C: Caliper D: Pin gauge E: Height Caliper F: Visual inspection | [14 empty] | 量測單位 |  | +
MEASURING CODE | [16 empty] | 單位：Inch |  | -
檢驗項目 | 量測工具 | 模號CAVITY |  |  |  |  | 1 |  | 2 |  | 3 | 4 |  | 5 | 6 | 7 | 8 |  |  | GO
INSP. ITEM | MEASURING TOOLS | 規格/標準 SPEC/WI | [16 empty] | Ø | NO GO
(A) | A | Ø | 0.082 |  | + | 0.002 | 0.0826 |  | - |  | 0.0828 | 0.0831 |  | 0.0828 | 0.0828 | 0.0828 | 0.0827 |  |  | 0.084 | 26
[5 empty] | - | 0.002 | [13 empty] | 0.08 | 27
(B) | D | Ø | 1.92 | mm | / | GO | GO |  | - |  | GO | GO |  | GO | GO | GO | GO |  |  | 0.075591 | 28
| D | Ø | 2.01 | mm | / | NO GO | NO GO |  | - |  | NO GO | NO GO |  | NO GO | NO GO | NO GO | NO GO |  |  | 0.079134 | 29
(C) | A | Ø | 0.082 |  | + | 0.002 | 0.0824 |  | - |  | 0.0827 | 0.0826 |  | 0.0828 | 0.0828 | 0.0826 | 0.0825 |  |  | 0.084 | 30
[5 empty] | - | 0.002 | [13 empty] | 0.08 | 31
(D) | C | Ø | 0.43 |  | + | 0.005 | 0.4345 |  | - |  | 0.435 | 0.435 |  | 0.435 | 0.435 | 0.4345 | 0.4345 |  |  | 0.435 | 32
[5 empty] | - | 0.005 | [13 empty] | 0.425 | 33
(E) | T020701 | 塞規測試 QE10019 |  |  |  |  | GO |  | - |  | GO | GO |  | GO | GO | GO | GO |  |  | 0 | 34
|  | Go/No-go Gauge test | [17 empty] | 0 | 35
(F) | T1705001 | 6% Taper QE10002 |  |  |  |  | GO |  | - |  | GO | GO |  | GO | GO | GO | GO |  |  | 0 | 36
| (公 M) | Gauging test | [17 empty] | 0 | 37
(G) | T1405002 | 氣密測試 QE10001 |  |  |  |  | OK |  | - |  | OK | OK |  | OK | OK | OK | OK |  |  | 0 | 38
| (公 M) | Air leaking test | [17 empty] | 0 | 39
H | T1405002 | 壓裂測試 QE10017 | [6 empty] | - | [10 empty] | 0 | 40
| (公 M) | Stress cracking test
I | T1405001 | 滑牙測試 QE10014 | [6 empty] | -
Resistance to overriding test
J | T1405001 | 分離力測試 QE10016 | [6 empty] | -
Separation force test
K | T1405001 | 可旋出扭矩測試 QE10018 | [6 empty] | -
Unscrewing torque test
(L) | F | 外觀檢驗 MO09003 |  |  |  |  | OK |  | - |  | OK | OK |  | OK | OK | OK | OK
Appearance inspection
1.SET-UP需進行全部項目檢驗，巡檢僅檢驗( )項目。
Inspection items marked with parentheses ( ) are for patrol inspection, While all inspection items are subject to Set-up inspection.
2.各項不良之缺點, 請參考缺點代碼表(M10001-R01)。
Please refer to Defection Code (M10001-R01) for detailed defect categories.
[14 empty] | C | 2019-03-22
(A) (C): M12002， (B):M08006， (D): M15011 | [13 empty] | B | 2017-09-05
[14 empty] | A | 2015-10-08
[8 empty] | 檢驗員： |  | 鄭文涓 |  |  |  | 版本 | 日期 | 製表 | 審核
[8 empty] | INSPECTOR | [5 empty] | REV. | DATE | ISSUED BY | APP.
MOULDEX QC10004-R02.B

## 200827D-2
QUALITY INSPECTION PLAN RECORD
品檢編號： | R01-048 | 品號： |  | R1-2360 | [5 empty] | 版本： | 9 | 品名： | 公轉式針基 (Male Luer Lock) |  |  |  | 頁次： | 2 | □
Q.I.P. NO. |  | P/N | [7 empty] | REV. |  | NAME |  |  |  |  | PAGE | 2
檢驗方式： |  |  | □ | SET UP 檢驗 |  |  |  |  | ■ | 巡檢 |  | 檢驗日期： |  | 200827D |  | 機台號碼： | P08 |  | ■
INSP. MODE |  |  |  | SET UP INSP. | [5 empty] | PATROL |  | DATE |  |  |  | MACHINE NO.
適 用 品 名
APPLY TO PART NAME
R1-2360
量 測 代 碼 |  | A: Microscope B: Projector C: Caliper D: Pin gauge E: Height Caliper F: Visual inspection | [14 empty] | 量測單位 |  | +
MEASURING CODE | [16 empty] | 單位：Inch |  | -
檢驗項目 | 量測工具 | 模號CAVITY |  |  |  |  | 9 |  | 10 |  | 11 | 12 |  | 13 | 14 | 15 | 16 |  |  | GO
INSP. ITEM | MEASURING TOOLS | 規格/標準 SPEC/WI | [16 empty] | Ø | NO GO
(A) | A | Ø | 0.082 |  | + | 0.002 | 0.0828 |  | 0.0828 |  | 0.0829 | 0.0829 |  | 0.083 | 0.0829 | 0.0829 | 0.083 |  |  | 0.084 | 26
[5 empty] | - | 0.002 | [13 empty] | 0.08 | 27
(B) | D | Ø | 1.92 | mm | / | GO | GO |  | GO |  | GO | GO |  | GO | GO | GO | GO |  |  | 0.075591 | 28
| D | Ø | 2.01 | mm | / | NO GO | NO GO |  | NO GO |  | NO GO | NO GO |  | NO GO | NO GO | NO GO | NO GO |  |  | 0.079134 | 29
(C) | A | Ø | 0.082 |  | + | 0.002 | 0.0826 |  | 0.0824 |  | 0.0833 | 0.0826 |  | 0.0835 | 0.0831 | 0.0826 | 0.0825 |  |  | 0.084 | 30
[5 empty] | - | 0.002 | [13 empty] | 0.08 | 31
(D) | C | Ø | 0.43 |  | + | 0.005 | 0.4345 |  | 0.4345 |  | 0.435 | 0.435 |  | 0.435 | 0.435 | 0.4345 | 0.4345 |  |  | 0.435 | 32
[5 empty] | - | 0.005 | [13 empty] | 0.425 | 33
(E) | T020701 | 塞規測試 QE10019 |  |  |  |  | GO |  | GO |  | GO | GO |  | GO | GO | GO | GO |  |  | 0 | 34
|  | Go/No-go Gauge test | [17 empty] | 0 | 35
(F) | T1705001 | 6% Taper QE10002 |  |  |  |  | GO |  | GO |  | GO | GO |  | GO | GO | GO | GO |  |  | 0 | 36
| (公 M) | Gauging test | [17 empty] | 0 | 37
(G) | T1405002 | 氣密測試 QE10001 |  |  |  |  | OK |  | OK |  | OK | OK |  | OK | OK | OK | OK |  |  | 0 | 38
| (公 M) | Air leaking test | [17 empty] | 0 | 39
H | T1405002 | 壓裂測試 QE10017 | [17 empty] | 0 | 40
| (公 M) | Stress cracking test
I | T1405001 | 滑牙測試 QE10014
Resistance to overriding test
J | T1405001 | 分離力測試 QE10016
Separation force test
K | T1405001 | 可旋出扭矩測試 QE10018
Unscrewing torque test
(L) | F | 外觀檢驗 MO09003 |  |  |  |  | OK |  | OK |  | OK | OK |  | OK | OK | OK | OK
Appearance inspection
1.SET-UP需進行全部項目檢驗，巡檢僅檢驗( )項目。
Inspection items marked with parentheses ( ) are for patrol inspection, While all inspection items are subject to Set-up inspection.
2.各項不良之缺點, 請參考缺點代碼表(M10001-R01)。
Please refer to Defection Code (M10001-R01) for detailed defect categories.
[14 empty] | C | 2019-03-22
(A) (C): M12002， (B):M08006， (D): M15011 | [13 empty] | B | 2017-09-05
[14 empty] | A | 2015-10-08
[8 empty] | 檢驗員： |  | 鄭文涓 |  |  |  | 版本 | 日期 | 製表 | 審核
[8 empty] | INSPECTOR | [5 empty] | REV. | DATE | ISSUED BY | APP.
MOULDEX QC10004-R02.B

## 200827E
QUALITY INSPECTION PLAN RECORD
品檢編號： | R01-048 | 品號： |  | R1-2360 | [5 empty] | 版本： | 9 | 品名： | 公轉式針基 (Male Luer Lock) |  |  |  | 頁次： | 1 | □
Q.I.P. NO. |  | P/N | [7 empty] | REV. |  | NAME |  |  |  |  | PAGE | 2
檢驗方式： |  |  | □ | SET UP 檢驗 |  |  |  |  | ■ | 巡檢 |  | 檢驗日期： |  | 200827E |  | 機台號碼： | P08 |  | ■
INSP. MODE |  |  |  | SET UP INSP. | [5 empty] | PATROL |  | DATE |  |  |  | MACHINE NO.
適 用 品 名
APPLY TO PART NAME
R1-2360
量 測 代 碼 |  | A: Microscope B: Projector C: Caliper D: Pin gauge E: Height Caliper F: Visual inspection | [14 empty] | 量測單位 |  | +
MEASURING CODE | [16 empty] | 單位：Inch |  | -
檢驗項目 | 量測工具 | 模號CAVITY |  |  |  |  | 1 |  | 2 |  | 3 | 4 |  | 5 | 6 | 7 | 8 |  |  | GO
INSP. ITEM | MEASURING TOOLS | 規格/標準 SPEC/WI | [16 empty] | Ø | NO GO
(A) | A | Ø | 0.082 |  | + | 0.002 | 0.0828 |  | - |  | 0.0828 | 0.0831 |  | 0.0829 | 0.0829 | 0.0828 | 0.0829 |  |  | 0.084 | 26
[5 empty] | - | 0.002 | [13 empty] | 0.08 | 27
(B) | D | Ø | 1.92 | mm | / | GO | GO |  | - |  | GO | GO |  | GO | GO | GO | GO |  |  | 0.075591 | 28
| D | Ø | 2.01 | mm | / | NO GO | NO GO |  | - |  | NO GO | NO GO |  | NO GO | NO GO | NO GO | NO GO |  |  | 0.079134 | 29
(C) | A | Ø | 0.082 |  | + | 0.002 | 0.0825 |  | - |  | 0.0827 | 0.0827 |  | 0.0828 | 0.0828 | 0.0827 | 0.0825 |  |  | 0.084 | 30
[5 empty] | - | 0.002 | [13 empty] | 0.08 | 31
(D) | C | Ø | 0.43 |  | + | 0.005 | 0.434 |  | - |  | 0.435 | 0.435 |  | 0.435 | 0.435 | 0.4345 | 0.434 |  |  | 0.435 | 32
[5 empty] | - | 0.005 | [13 empty] | 0.425 | 33
(E) | T020701 | 塞規測試 QE10019 |  |  |  |  | GO |  | - |  | GO | GO |  | GO | GO | GO | GO |  |  | 0 | 34
|  | Go/No-go Gauge test | [17 empty] | 0 | 35
(F) | T1705001 | 6% Taper QE10002 |  |  |  |  | GO |  | - |  | GO | GO |  | GO | GO | GO | GO |  |  | 0 | 36
| (公 M) | Gauging test | [17 empty] | 0 | 37
(G) | T1405002 | 氣密測試 QE10001 |  |  |  |  | OK |  | - |  | OK | OK |  | OK | OK | OK | OK |  |  | 0 | 38
| (公 M) | Air leaking test | [17 empty] | 0 | 39
H | T1405002 | 壓裂測試 QE10017 | [6 empty] | - | [10 empty] | 0 | 40
| (公 M) | Stress cracking test
I | T1405001 | 滑牙測試 QE10014 | [6 empty] | -
Resistance to overriding test
J | T1405001 | 分離力測試 QE10016 | [6 empty] | -
Separation force test
K | T1405001 | 可旋出扭矩測試 QE10018 | [6 empty] | -
Unscrewing torque test
(L) | F | 外觀檢驗 MO09003 |  |  |  |  | OK |  | - |  | OK | OK |  | OK | OK | OK | OK
Appearance inspection
1.SET-UP需進行全部項目檢驗，巡檢僅檢驗( )項目。
Inspection items marked with parentheses ( ) are for patrol inspection, While all inspection items are subject to Set-up inspection.
2.各項不良之缺點, 請參考缺點代碼表(M10001-R01)。
Please refer to Defection Code (M10001-R01) for detailed defect categories.
[14 empty] | C | 2019-03-22
(A) (C): M12002， (B):M08006， (D): M15011 | [13 empty] | B | 2017-09-05
[14 empty] | A | 2015-10-08
[8 empty] | 檢驗員： |  | 鄭文涓 |  |  |  | 版本 | 日期 | 製表 | 審核
[8 empty] | INSPECTOR | [5 empty] | REV. | DATE | ISSUED BY | APP.
MOULDEX QC10004-R02.B

## 200827E-2
QUALITY INSPECTION PLAN RECORD
品檢編號： | R01-048 | 品號： |  | R1-2360 | [5 empty] | 版本： | 9 | 品名： | 公轉式針基 (Male Luer Lock) |  |  |  | 頁次： | 2 | □
Q.I.P. NO. |  | P/N | [7 empty] | REV. |  | NAME |  |  |  |  | PAGE | 2
檢驗方式： |  |  | □ | SET UP 檢驗 |  |  |  |  | ■ | 巡檢 |  | 檢驗日期： |  | 200827E |  | 機台號碼： | P08 |  | ■
INSP. MODE |  |  |  | SET UP INSP. | [5 empty] | PATROL |  | DATE |  |  |  | MACHINE NO.
適 用 品 名
APPLY TO PART NAME
R1-2360
量 測 代 碼 |  | A: Microscope B: Projector C: Caliper D: Pin gauge E: Height Caliper F: Visual inspection | [14 empty] | 量測單位 |  | +
MEASURING CODE | [16 empty] | 單位：Inch |  | -
檢驗項目 | 量測工具 | 模號CAVITY |  |  |  |  | 9 |  | 10 |  | 11 | 12 |  | 13 | 14 | 15 | 16 |  |  | GO
INSP. ITEM | MEASURING TOOLS | 規格/標準 SPEC/WI | [16 empty] | Ø | NO GO
(A) | A | Ø | 0.082 |  | + | 0.002 | 0.0829 |  | 0.0829 |  | 0.083 | 0.0828 |  | 0.083 | 0.0828 | 0.083 | 0.083 |  |  | 0.084 | 26
[5 empty] | - | 0.002 | [13 empty] | 0.08 | 27
(B) | D | Ø | 1.92 | mm | / | GO | GO |  | GO |  | GO | GO |  | GO | GO | GO | GO |  |  | 0.075591 | 28
| D | Ø | 2.01 | mm | / | NO GO | NO GO |  | NO GO |  | NO GO | NO GO |  | NO GO | NO GO | NO GO | NO GO |  |  | 0.079134 | 29
(C) | A | Ø | 0.082 |  | + | 0.002 | 0.0825 |  | 0.0825 |  | 0.0832 | 0.0823 |  | 0.0834 | 0.083 | 0.0825 | 0.0821 |  |  | 0.084 | 30
[5 empty] | - | 0.002 | [13 empty] | 0.08 | 31
(D) | C | Ø | 0.43 |  | + | 0.005 | 0.4345 |  | 0.4345 |  | 0.435 | 0.435 |  | 0.435 | 0.435 | 0.4345 | 0.434 |  |  | 0.435 | 32
[5 empty] | - | 0.005 | [13 empty] | 0.425 | 33
(E) | T020701 | 塞規測試 QE10019 |  |  |  |  | GO |  | GO |  | GO | GO |  | GO | GO | GO | GO |  |  | 0 | 34
|  | Go/No-go Gauge test | [17 empty] | 0 | 35
(F) | T1705001 | 6% Taper QE10002 |  |  |  |  | GO |  | GO |  | GO | GO |  | GO | GO | GO | GO |  |  | 0 | 36
| (公 M) | Gauging test | [17 empty] | 0 | 37
(G) | T1405002 | 氣密測試 QE10001 |  |  |  |  | OK |  | OK |  | OK | OK |  | OK | OK | OK | OK |  |  | 0 | 38
| (公 M) | Air leaking test | [17 empty] | 0 | 39
H | T1405002 | 壓裂測試 QE10017 | [17 empty] | 0 | 40
| (公 M) | Stress cracking test
I | T1405001 | 滑牙測試 QE10014
Resistance to overriding test
J | T1405001 | 分離力測試 QE10016
Separation force test
K | T1405001 | 可旋出扭矩測試 QE10018
Unscrewing torque test
(L) | F | 外觀檢驗 MO09003 |  |  |  |  | OK |  | OK |  | OK | OK |  | OK | OK | OK | OK
Appearance inspection
1.SET-UP需進行全部項目檢驗，巡檢僅檢驗( )項目。
Inspection items marked with parentheses ( ) are for patrol inspection, While all inspection items are subject to Set-up inspection.
2.各項不良之缺點, 請參考缺點代碼表(M10001-R01)。
Please refer to Defection Code (M10001-R01) for detailed defect categories.
[14 empty] | C | 2019-03-22
(A) (C): M12002， (B):M08006， (D): M15011 | [13 empty] | B | 2017-09-05
[14 empty] | A | 2015-10-08
[8 empty] | 檢驗員： |  | 鄭文涓 |  |  |  | 版本 | 日期 | 製表 | 審核
[8 empty] | INSPECTOR | [5 empty] | REV. | DATE | ISSUED BY | APP.
MOULDEX QC10004-R02.B

## 200828D
QUALITY INSPECTION PLAN RECORD
品檢編號： | R01-048 | 品號： |  | R1-2360 | [5 empty] | 版本： | 9 | 品名： | 公轉式針基 (Male Luer Lock) |  |  |  | 頁次： | 1 | □
Q.I.P. NO. |  | P/N | [7 empty] | REV. |  | NAME |  |  |  |  | PAGE | 2
檢驗方式： |  |  | □ | SET UP 檢驗 |  |  |  |  | ■ | 巡檢 |  | 檢驗日期： |  | 200828D |  | 機台號碼： | P08 |  | ■
INSP. MODE |  |  |  | SET UP INSP. | [5 empty] | PATROL |  | DATE |  |  |  | MACHINE NO.
適 用 品 名
APPLY TO PART NAME
R1-2360
量 測 代 碼 |  | A: Microscope B: Projector C: Caliper D: Pin gauge E: Height Caliper F: Visual inspection | [14 empty] | 量測單位 |  | +
MEASURING CODE | [16 empty] | 單位：Inch |  | -
檢驗項目 | 量測工具 | 模號CAVITY |  |  |  |  | 1 |  | 2 |  | 3 | 4 |  | 5 | 6 | 7 | 8 |  |  | GO
INSP. ITEM | MEASURING TOOLS | 規格/標準 SPEC/WI | [16 empty] | Ø | NO GO
(A) | A | Ø | 0.082 |  | + | 0.002 | 0.083 |  | - |  | 0.083 | 0.0831 |  | 0.083 | 0.083 | 0.0831 | 0.0831 |  |  | 0.084 | 26
[5 empty] | - | 0.002 | [13 empty] | 0.08 | 27
(B) | D | Ø | 1.92 | mm | / | GO | GO |  | - |  | GO | GO |  | GO | GO | GO | GO |  |  | 0.075591 | 28
| D | Ø | 2.01 | mm | / | NO GO | NO GO |  | - |  | NO GO | NO GO |  | NO GO | NO GO | NO GO | NO GO |  |  | 0.079134 | 29
(C) | A | Ø | 0.082 |  | + | 0.002 | 0.0825 |  | - |  | 0.0828 | 0.0827 |  | 0.0829 | 0.0828 | 0.0827 | 0.0825 |  |  | 0.084 | 30
[5 empty] | - | 0.002 | [13 empty] | 0.08 | 31
(D) | C | Ø | 0.43 |  | + | 0.005 | 0.434 |  | - |  | 0.435 | 0.435 |  | 0.435 | 0.435 | 0.4345 | 0.434 |  |  | 0.435 | 32
[5 empty] | - | 0.005 | [13 empty] | 0.425 | 33
(E) | T020701 | 塞規測試 QE10019 |  |  |  |  | GO |  | - |  | GO | GO |  | GO | GO | GO | GO |  |  | 0 | 34
|  | Go/No-go Gauge test | [17 empty] | 0 | 35
(F) | T1705001 | 6% Taper QE10002 |  |  |  |  | GO |  | - |  | GO | GO |  | GO | GO | GO | GO |  |  | 0 | 36
| (公 M) | Gauging test | [17 empty] | 0 | 37
(G) | T1405002 | 氣密測試 QE10001 |  |  |  |  | OK |  | - |  | OK | OK |  | OK | OK | OK | OK |  |  | 0 | 38
| (公 M) | Air leaking test | [17 empty] | 0 | 39
H | T1405002 | 壓裂測試 QE10017 | [6 empty] | - | [10 empty] | 0 | 40
| (公 M) | Stress cracking test
I | T1405001 | 滑牙測試 QE10014 | [6 empty] | -
Resistance to overriding test
J | T1405001 | 分離力測試 QE10016 | [6 empty] | -
Separation force test
K | T1405001 | 可旋出扭矩測試 QE10018 | [6 empty] | -
Unscrewing torque test
(L) | F | 外觀檢驗 MO09003 |  |  |  |  | OK |  | - |  | OK | OK |  | OK | OK | OK | OK
Appearance inspection
1.SET-UP需進行全部項目檢驗，巡檢僅檢驗( )項目。
Inspection items marked with parentheses ( ) are for patrol inspection, While all inspection items are subject to Set-up inspection.
2.各項不良之缺點, 請參考缺點代碼表(M10001-R01)。
Please refer to Defection Code (M10001-R01) for detailed defect categories.
[14 empty] | C | 2019-03-22
(A) (C): M12002， (B):M08006， (D): M15011 | [13 empty] | B | 2017-09-05
[14 empty] | A | 2015-10-08
[8 empty] | 檢驗員： |  | 鄭文涓 |  |  |  | 版本 | 日期 | 製表 | 審核
[8 empty] | INSPECTOR | [5 empty] | REV. | DATE | ISSUED BY | APP.
MOULDEX QC10004-R02.B

## 200828D-2
QUALITY INSPECTION PLAN RECORD
品檢編號： | R01-048 | 品號： |  | R1-2360 | [5 empty] | 版本： | 9 | 品名： | 公轉式針基 (Male Luer Lock) |  |  |  | 頁次： | 2 | □
Q.I.P. NO. |  | P/N | [7 empty] | REV. |  | NAME |  |  |  |  | PAGE | 2
檢驗方式： |  |  | □ | SET UP 檢驗 |  |  |  |  | ■ | 巡檢 |  | 檢驗日期： |  | 200828D |  | 機台號碼： | P08 |  | ■
INSP. MODE |  |  |  | SET UP INSP. | [5 empty] | PATROL |  | DATE |  |  |  | MACHINE NO.
適 用 品 名
APPLY TO PART NAME
R1-2360
量 測 代 碼 |  | A: Microscope B: Projector C: Caliper D: Pin gauge E: Height Caliper F: Visual inspection | [14 empty] | 量測單位 |  | +
MEASURING CODE | [16 empty] | 單位：Inch |  | -
檢驗項目 | 量測工具 | 模號CAVITY |  |  |  |  | 9 |  | 10 |  | 11 | 12 |  | 13 | 14 | 15 | 16 |  |  | GO
INSP. ITEM | MEASURING TOOLS | 規格/標準 SPEC/WI | [16 empty] | Ø | NO GO
(A) | A | Ø | 0.082 |  | + | 0.002 | 0.0831 |  | 0.083 |  | 0.0831 | 0.083 |  | 0.0832 | 0.083 | 0.0832 | 0.0832 |  |  | 0.084 | 26
[5 empty] | - | 0.002 | [13 empty] | 0.08 | 27
(B) | D | Ø | 1.92 | mm | / | GO | GO |  | GO |  | GO | GO |  | GO | GO | GO | GO |  |  | 0.075591 | 28
| D | Ø | 2.01 | mm | / | NO GO | NO GO |  | NO GO |  | NO GO | NO GO |  | NO GO | NO GO | NO GO | NO GO |  |  | 0.079134 | 29
(C) | A | Ø | 0.082 |  | + | 0.002 | 0.0825 |  | 0.0825 |  | 0.0836 | 0.0829 |  | 0.0838 | 0.0832 | 0.0827 | 0.0825 |  |  | 0.084 | 30
[5 empty] | - | 0.002 | [13 empty] | 0.08 | 31
(D) | C | Ø | 0.43 |  | + | 0.005 | 0.4345 |  | 0.4345 |  | 0.435 | 0.435 |  | 0.435 | 0.435 | 0.4345 | 0.434 |  |  | 0.435 | 32
[5 empty] | - | 0.005 | [13 empty] | 0.425 | 33
(E) | T020701 | 塞規測試 QE10019 |  |  |  |  | GO |  | GO |  | GO | GO |  | GO | GO | GO | GO |  |  | 0 | 34
|  | Go/No-go Gauge test | [17 empty] | 0 | 35
(F) | T1705001 | 6% Taper QE10002 |  |  |  |  | GO |  | GO |  | GO | GO |  | GO | GO | GO | GO |  |  | 0 | 36
| (公 M) | Gauging test | [17 empty] | 0 | 37
(G) | T1405002 | 氣密測試 QE10001 |  |  |  |  | OK |  | OK |  | OK | OK |  | OK | OK | OK | OK |  |  | 0 | 38
| (公 M) | Air leaking test | [17 empty] | 0 | 39
H | T1405002 | 壓裂測試 QE10017 | [17 empty] | 0 | 40
| (公 M) | Stress cracking test
I | T1405001 | 滑牙測試 QE10014
Resistance to overriding test
J | T1405001 | 分離力測試 QE10016
Separation force test
K | T1405001 | 可旋出扭矩測試 QE10018
Unscrewing torque test
(L) | F | 外觀檢驗 MO09003 |  |  |  |  | OK |  | OK |  | OK | OK |  | OK | OK | OK | OK
Appearance inspection
1.SET-UP需進行全部項目檢驗，巡檢僅檢驗( )項目。
Inspection items marked with parentheses ( ) are for patrol inspection, While all inspection items are subject to Set-up inspection.
2.各項不良之缺點, 請參考缺點代碼表(M10001-R01)。
Please refer to Defection Code (M10001-R01) for detailed defect categories.
[14 empty] | C | 2019-03-22
(A) (C): M12002， (B):M08006， (D): M15011 | [13 empty] | B | 2017-09-05
[14 empty] | A | 2015-10-08
[8 empty] | 檢驗員： |  | 鄭文涓 |  |  |  | 版本 | 日期 | 製表 | 審核
[8 empty] | INSPECTOR | [5 empty] | REV. | DATE | ISSUED BY | APP.
MOULDEX QC10004-R02.B

## 200830E
QUALITY INSPECTION PLAN RECORD
品檢編號： | R01-048 | 品號： |  | R1-2360 | [5 empty] | 版本： | 9 | 品名： | 公轉式針基 (Male Luer Lock) |  |  |  | 頁次： | 1 | □
Q.I.P. NO. |  | P/N | [7 empty] | REV. |  | NAME |  |  |  |  | PAGE | 2
檢驗方式： |  |  | □ | SET UP 檢驗 |  |  |  |  | ■ | 巡檢 |  | 檢驗日期： |  | 200830E |  | 機台號碼： | P08 |  | ■
INSP. MODE |  |  |  | SET UP INSP. | [5 empty] | PATROL |  | DATE |  |  |  | MACHINE NO.
適 用 品 名
APPLY TO PART NAME
R1-2360
量 測 代 碼 |  | A: Microscope B: Projector C: Caliper D: Pin gauge E: Height Caliper F: Visual inspection | [14 empty] | 量測單位 |  | +
MEASURING CODE | [16 empty] | 單位：Inch |  | -
檢驗項目 | 量測工具 | 模號CAVITY |  |  |  |  | 1 |  | 2 |  | 3 | 4 |  | 5 | 6 | 7 | 8 |  |  | GO
INSP. ITEM | MEASURING TOOLS | 規格/標準 SPEC/WI | [16 empty] | Ø | NO GO
(A) | A | Ø | 0.082 |  | + | 0.002 | 0.0827 |  | - |  | 0.0829 | 0.0832 |  | 0.0829 | 0.083 | 0.0828 | 0.0827 |  |  | 0.084 | 26
[5 empty] | - | 0.002 | [13 empty] | 0.08 | 27
(B) | D | Ø | 1.92 | mm | / | GO | GO |  | - |  | GO | GO |  | GO | GO | GO | GO |  |  | 0.075591 | 28
| D | Ø | 2.01 | mm | / | NO GO | NO GO |  | - |  | NO GO | NO GO |  | NO GO | NO GO | NO GO | NO GO |  |  | 0.079134 | 29
(C) | A | Ø | 0.082 |  | + | 0.002 | 0.0827 |  | - |  | 0.0828 | 0.0827 |  | 0.0828 | 0.0828 | 0.0826 | 0.0825 |  |  | 0.084 | 30
[5 empty] | - | 0.002 | [13 empty] | 0.08 | 31
(D) | C | Ø | 0.43 |  | + | 0.005 | 0.434 |  | - |  | 0.435 | 0.435 |  | 0.435 | 0.435 | 0.4345 | 0.434 |  |  | 0.435 | 32
[5 empty] | - | 0.005 | [13 empty] | 0.425 | 33
(E) | T020701 | 塞規測試 QE10019 |  |  |  |  | GO |  | - |  | GO | GO |  | GO | GO | GO | GO |  |  | 0 | 34
|  | Go/No-go Gauge test | [17 empty] | 0 | 35
(F) | T1705001 | 6% Taper QE10002 |  |  |  |  | GO |  | - |  | GO | GO |  | GO | GO | GO | GO |  |  | 0 | 36
| (公 M) | Gauging test | [17 empty] | 0 | 37
(G) | T1405002 | 氣密測試 QE10001 |  |  |  |  | OK |  | - |  | OK | OK |  | OK | OK | OK | OK |  |  | 0 | 38
| (公 M) | Air leaking test | [17 empty] | 0 | 39
H | T1405002 | 壓裂測試 QE10017 | [6 empty] | - | [10 empty] | 0 | 40
| (公 M) | Stress cracking test
I | T1405001 | 滑牙測試 QE10014 | [6 empty] | -
Resistance to overriding test
J | T1405001 | 分離力測試 QE10016 | [6 empty] | -
Separation force test
K | T1405001 | 可旋出扭矩測試 QE10018 | [6 empty] | -
Unscrewing torque test
(L) | F | 外觀檢驗 MO09003 |  |  |  |  | OK |  | - |  | OK | OK |  | OK | OK | OK | OK
Appearance inspection
1.SET-UP需進行全部項目檢驗，巡檢僅檢驗( )項目。
Inspection items marked with parentheses ( ) are for patrol inspection, While all inspection items are subject to Set-up inspection.
2.各項不良之缺點, 請參考缺點代碼表(M10001-R01)。
Please refer to Defection Code (M10001-R01) for detailed defect categories.
[14 empty] | C | 2019-03-22
(A) (C): M12002， (B):M08006， (D): M15011 | [13 empty] | B | 2017-09-05
[14 empty] | A | 2015-10-08
[8 empty] | 檢驗員： |  | 鄭文涓 |  |  |  | 版本 | 日期 | 製表 | 審核
[8 empty] | INSPECTOR | [5 empty] | REV. | DATE | ISSUED BY | APP.
MOULDEX QC10004-R02.B

## 200830E-2
QUALITY INSPECTION PLAN RECORD
品檢編號： | R01-048 | 品號： |  | R1-2360 | [5 empty] | 版本： | 9 | 品名： | 公轉式針基 (Male Luer Lock) |  |  |  | 頁次： | 2 | □
Q.I.P. NO. |  | P/N | [7 empty] | REV. |  | NAME |  |  |  |  | PAGE | 2
檢驗方式： |  |  | □ | SET UP 檢驗 |  |  |  |  | ■ | 巡檢 |  | 檢驗日期： |  | 200830E |  | 機台號碼： | P08 |  | ■
INSP. MODE |  |  |  | SET UP INSP. | [5 empty] | PATROL |  | DATE |  |  |  | MACHINE NO.
適 用 品 名
APPLY TO PART NAME
R1-2360
量 測 代 碼 |  | A: Microscope B: Projector C: Caliper D: Pin gauge E: Height Caliper F: Visual inspection | [14 empty] | 量測單位 |  | +
MEASURING CODE | [16 empty] | 單位：Inch |  | -
檢驗項目 | 量測工具 | 模號CAVITY |  |  |  |  | 9 |  | 10 |  | 11 | 12 |  | 13 | 14 | 15 | 16 |  |  | GO
INSP. ITEM | MEASURING TOOLS | 規格/標準 SPEC/WI | [16 empty] | Ø | NO GO
(A) | A | Ø | 0.082 |  | + | 0.002 | 0.0828 |  | 0.0828 |  | 0.083 | 0.0829 |  | 0.0831 | 0.0829 | 0.0829 | 0.083 |  |  | 0.084 | 26
[5 empty] | - | 0.002 | [13 empty] | 0.08 | 27
(B) | D | Ø | 1.92 | mm | / | GO | GO |  | GO |  | GO | GO |  | GO | GO | GO | GO |  |  | 0.075591 | 28
| D | Ø | 2.01 | mm | / | NO GO | NO GO |  | NO GO |  | NO GO | NO GO |  | NO GO | NO GO | NO GO | NO GO |  |  | 0.079134 | 29
(C) | A | Ø | 0.082 |  | + | 0.002 | 0.0826 |  | 0.0825 |  | 0.0835 | 0.0828 |  | 0.0835 | 0.083 | 0.0826 | 0.0826 |  |  | 0.084 | 30
[5 empty] | - | 0.002 | [13 empty] | 0.08 | 31
(D) | C | Ø | 0.43 |  | + | 0.005 | 0.4345 |  | 0.4345 |  | 0.435 | 0.435 |  | 0.435 | 0.435 | 0.4345 | 0.434 |  |  | 0.435 | 32
[5 empty] | - | 0.005 | [13 empty] | 0.425 | 33
(E) | T020701 | 塞規測試 QE10019 |  |  |  |  | GO |  | GO |  | GO | GO |  | GO | GO | GO | GO |  |  | 0 | 34
|  | Go/No-go Gauge test | [17 empty] | 0 | 35
(F) | T1705001 | 6% Taper QE10002 |  |  |  |  | GO |  | GO |  | GO | GO |  | GO | GO | GO | GO |  |  | 0 | 36
| (公 M) | Gauging test | [17 empty] | 0 | 37
(G) | T1405002 | 氣密測試 QE10001 |  |  |  |  | OK |  | OK |  | OK | OK |  | OK | OK | OK | OK |  |  | 0 | 38
| (公 M) | Air leaking test | [17 empty] | 0 | 39
H | T1405002 | 壓裂測試 QE10017 | [17 empty] | 0 | 40
| (公 M) | Stress cracking test
I | T1405001 | 滑牙測試 QE10014
Resistance to overriding test
J | T1405001 | 分離力測試 QE10016
Separation force test
K | T1405001 | 可旋出扭矩測試 QE10018
Unscrewing torque test
(L) | F | 外觀檢驗 MO09003 |  |  |  |  | OK |  | OK |  | OK | OK |  | OK | OK | OK | OK
Appearance inspection
1.SET-UP需進行全部項目檢驗，巡檢僅檢驗( )項目。
Inspection items marked with parentheses ( ) are for patrol inspection, While all inspection items are subject to Set-up inspection.
2.各項不良之缺點, 請參考缺點代碼表(M10001-R01)。
Please refer to Defection Code (M10001-R01) for detailed defect categories.
[14 empty] | C | 2019-03-22
(A) (C): M12002， (B):M08006， (D): M15011 | [13 empty] | B | 2017-09-05
[14 empty] | A | 2015-10-08
[8 empty] | 檢驗員： |  | 鄭文涓 |  |  |  | 版本 | 日期 | 製表 | 審核
[8 empty] | INSPECTOR | [5 empty] | REV. | DATE | ISSUED BY | APP.
MOULDEX QC10004-R02.B

## 200831D
QUALITY INSPECTION PLAN RECORD
品檢編號： | R01-048 | 品號： |  | R1-2360 | [5 empty] | 版本： | 9 | 品名： | 公轉式針基 (Male Luer Lock) |  |  |  | 頁次： | 1 | □
Q.I.P. NO. |  | P/N | [7 empty] | REV. |  | NAME |  |  |  |  | PAGE | 2
檢驗方式： |  |  | □ | SET UP 檢驗 |  |  |  |  | ■ | 巡檢 |  | 檢驗日期： |  | 200831D |  | 機台號碼： | P08 |  | ■
INSP. MODE |  |  |  | SET UP INSP. | [5 empty] | PATROL |  | DATE |  |  |  | MACHINE NO.
適 用 品 名
APPLY TO PART NAME
R1-2360
量 測 代 碼 |  | A: Microscope B: Projector C: Caliper D: Pin gauge E: Height Caliper F: Visual inspection | [14 empty] | 量測單位 |  | +
MEASURING CODE | [16 empty] | 單位：Inch |  | -
檢驗項目 | 量測工具 | 模號CAVITY |  |  |  |  | 1 |  | 2 |  | 3 | 4 |  | 5 | 6 | 7 | 8 |  |  | GO
INSP. ITEM | MEASURING TOOLS | 規格/標準 SPEC/WI | [16 empty] | Ø | NO GO
(A) | A | Ø | 0.082 |  | + | 0.002 | 0.0827 |  | - |  | 0.0828 | 0.083 |  | 0.0829 | 0.0829 | 0.0828 | 0.0827 |  |  | 0.084 | 26
[5 empty] | - | 0.002 | [13 empty] | 0.08 | 27
(B) | D | Ø | 1.92 | mm | / | GO | GO |  | - |  | GO | GO |  | GO | GO | GO | GO |  |  | 0.075591 | 28
| D | Ø | 2.01 | mm | / | NO GO | NO GO |  | - |  | NO GO | NO GO |  | NO GO | NO GO | NO GO | NO GO |  |  | 0.079134 | 29
(C) | A | Ø | 0.082 |  | + | 0.002 | 0.0825 |  | - |  | 0.0828 | 0.0827 |  | 0.0828 | 0.0828 | 0.0827 | 0.0824 |  |  | 0.084 | 30
[5 empty] | - | 0.002 | [13 empty] | 0.08 | 31
(D) | C | Ø | 0.43 |  | + | 0.005 | 0.434 |  | - |  | 0.435 | 0.435 |  | 0.435 | 0.435 | 0.4345 | 0.434 |  |  | 0.435 | 32
[5 empty] | - | 0.005 | [13 empty] | 0.425 | 33
(E) | T020701 | 塞規測試 QE10019 |  |  |  |  | GO |  | - |  | GO | GO |  | GO | GO | GO | GO |  |  | 0 | 34
|  | Go/No-go Gauge test | [17 empty] | 0 | 35
(F) | T1705001 | 6% Taper QE10002 |  |  |  |  | GO |  | - |  | GO | GO |  | GO | GO | GO | GO |  |  | 0 | 36
| (公 M) | Gauging test | [17 empty] | 0 | 37
(G) | T1405002 | 氣密測試 QE10001 |  |  |  |  | OK |  | - |  | OK | OK |  | OK | OK | OK | OK |  |  | 0 | 38
| (公 M) | Air leaking test | [17 empty] | 0 | 39
H | T1405002 | 壓裂測試 QE10017 | [6 empty] | - | [10 empty] | 0 | 40
| (公 M) | Stress cracking test
I | T1405001 | 滑牙測試 QE10014 | [6 empty] | -
Resistance to overriding test
J | T1405001 | 分離力測試 QE10016 | [6 empty] | -
Separation force test
K | T1405001 | 可旋出扭矩測試 QE10018 | [6 empty] | -
Unscrewing torque test
(L) | F | 外觀檢驗 MO09003 |  |  |  |  | OK |  | - |  | OK | OK |  | OK | OK | OK | OK
Appearance inspection
1.SET-UP需進行全部項目檢驗，巡檢僅檢驗( )項目。
Inspection items marked with parentheses ( ) are for patrol inspection, While all inspection items are subject to Set-up inspection.
2.各項不良之缺點, 請參考缺點代碼表(M10001-R01)。
Please refer to Defection Code (M10001-R01) for detailed defect categories.
[14 empty] | C | 2019-03-22
(A) (C): M12002， (B):M08006， (D): M15011 | [13 empty] | B | 2017-09-05
[14 empty] | A | 2015-10-08
[8 empty] | 檢驗員： |  | 鄭文涓 |  |  |  | 版本 | 日期 | 製表 | 審核
[8 empty] | INSPECTOR | [5 empty] | REV. | DATE | ISSUED BY | APP.
MOULDEX QC10004-R02.B

## 200831D-2
QUALITY INSPECTION PLAN RECORD
品檢編號： | R01-048 | 品號： |  | R1-2360 | [5 empty] | 版本： | 9 | 品名： | 公轉式針基 (Male Luer Lock) |  |  |  | 頁次： | 2 | □
Q.I.P. NO. |  | P/N | [7 empty] | REV. |  | NAME |  |  |  |  | PAGE | 2
檢驗方式： |  |  | □ | SET UP 檢驗 |  |  |  |  | ■ | 巡檢 |  | 檢驗日期： |  | 200831D |  | 機台號碼： | P08 |  | ■
INSP. MODE |  |  |  | SET UP INSP. | [5 empty] | PATROL |  | DATE |  |  |  | MACHINE NO.
適 用 品 名
APPLY TO PART NAME
R1-2360
量 測 代 碼 |  | A: Microscope B: Projector C: Caliper D: Pin gauge E: Height Caliper F: Visual inspection | [14 empty] | 量測單位 |  | +
MEASURING CODE | [16 empty] | 單位：Inch |  | -
檢驗項目 | 量測工具 | 模號CAVITY |  |  |  |  | 9 |  | 10 |  | 11 | 12 |  | 13 | 14 | 15 | 16 |  |  | GO
INSP. ITEM | MEASURING TOOLS | 規格/標準 SPEC/WI | [16 empty] | Ø | NO GO
(A) | A | Ø | 0.082 |  | + | 0.002 | 0.0828 |  | 0.0828 |  | 0.083 | 0.0829 |  | 0.083 | 0.0829 | 0.0829 | 0.083 |  |  | 0.084 | 26
[5 empty] | - | 0.002 | [13 empty] | 0.08 | 27
(B) | D | Ø | 1.92 | mm | / | GO | GO |  | GO |  | GO | GO |  | GO | GO | GO | GO |  |  | 0.075591 | 28
| D | Ø | 2.01 | mm | / | NO GO | NO GO |  | NO GO |  | NO GO | NO GO |  | NO GO | NO GO | NO GO | NO GO |  |  | 0.079134 | 29
(C) | A | Ø | 0.082 |  | + | 0.002 | 0.0825 |  | 0.0825 |  | 0.0835 | 0.0827 |  | 0.0837 | 0.0832 | 0.0826 | 0.0826 |  |  | 0.084 | 30
[5 empty] | - | 0.002 | [13 empty] | 0.08 | 31
(D) | C | Ø | 0.43 |  | + | 0.005 | 0.4345 |  | 0.4345 |  | 0.435 | 0.435 |  | 0.435 | 0.435 | 0.4345 | 0.434 |  |  | 0.435 | 32
[5 empty] | - | 0.005 | [13 empty] | 0.425 | 33
(E) | T020701 | 塞規測試 QE10019 |  |  |  |  | GO |  | GO |  | GO | GO |  | GO | GO | GO | GO |  |  | 0 | 34
|  | Go/No-go Gauge test | [17 empty] | 0 | 35
(F) | T1705001 | 6% Taper QE10002 |  |  |  |  | GO |  | GO |  | GO | GO |  | GO | GO | GO | GO |  |  | 0 | 36
| (公 M) | Gauging test | [17 empty] | 0 | 37
(G) | T1405002 | 氣密測試 QE10001 |  |  |  |  | OK |  | OK |  | OK | OK |  | OK | OK | OK | OK |  |  | 0 | 38
| (公 M) | Air leaking test | [17 empty] | 0 | 39
H | T1405002 | 壓裂測試 QE10017 | [17 empty] | 0 | 40
| (公 M) | Stress cracking test
I | T1405001 | 滑牙測試 QE10014
Resistance to overriding test
J | T1405001 | 分離力測試 QE10016
Separation force test
K | T1405001 | 可旋出扭矩測試 QE10018
Unscrewing torque test
(L) | F | 外觀檢驗 MO09003 |  |  |  |  | OK |  | OK |  | OK | OK |  | OK | OK | OK | OK
Appearance inspection
1.SET-UP需進行全部項目檢驗，巡檢僅檢驗( )項目。
Inspection items marked with parentheses ( ) are for patrol inspection, While all inspection items are subject to Set-up inspection.
2.各項不良之缺點, 請參考缺點代碼表(M10001-R01)。
Please refer to Defection Code (M10001-R01) for detailed defect categories.
[14 empty] | C | 2019-03-22
(A) (C): M12002， (B):M08006， (D): M15011 | [13 empty] | B | 2017-09-05
[14 empty] | A | 2015-10-08
[8 empty] | 檢驗員： |  | 鄭文涓 |  |  |  | 版本 | 日期 | 製表 | 審核
[8 empty] | INSPECTOR | [5 empty] | REV. | DATE | ISSUED BY | APP.
MOULDEX QC10004-R02.B

## 200831E
QUALITY INSPECTION PLAN RECORD
品檢編號： | R01-048 | 品號： |  | R1-2360 | [5 empty] | 版本： | 9 | 品名： | 公轉式針基 (Male Luer Lock) |  |  |  | 頁次： | 1 | □
Q.I.P. NO. |  | P/N | [7 empty] | REV. |  | NAME |  |  |  |  | PAGE | 2
檢驗方式： |  |  | □ | SET UP 檢驗 |  |  |  |  | ■ | 巡檢 |  | 檢驗日期： |  | 200831E |  | 機台號碼： | P08 |  | ■
INSP. MODE |  |  |  | SET UP INSP. | [5 empty] | PATROL |  | DATE |  |  |  | MACHINE NO.
適 用 品 名
APPLY TO PART NAME
R1-2360
量 測 代 碼 |  | A: Microscope B: Projector C: Caliper D: Pin gauge E: Height Caliper F: Visual inspection | [14 empty] | 量測單位 |  | +
MEASURING CODE | [16 empty] | 單位：Inch |  | -
檢驗項目 | 量測工具 | 模號CAVITY |  |  |  |  | 1 |  | 2 |  | 3 | 4 |  | 5 | 6 | 7 | 8 |  |  | GO
INSP. ITEM | MEASURING TOOLS | 規格/標準 SPEC/WI | [16 empty] | Ø | NO GO
(A) | A | Ø | 0.082 |  | + | 0.002 | 0.0827 |  | - |  | 0.0829 | 0.0831 |  | 0.0828 | 0.0829 | 0.0828 | 0.0828 |  |  | 0.084 | 26
[5 empty] | - | 0.002 | [13 empty] | 0.08 | 27
(B) | D | Ø | 1.92 | mm | / | GO | GO |  | - |  | GO | GO |  | GO | GO | GO | GO |  |  | 0.075591 | 28
| D | Ø | 2.01 | mm | / | NO GO | NO GO |  | - |  | NO GO | NO GO |  | NO GO | NO GO | NO GO | NO GO |  |  | 0.079134 | 29
(C) | A | Ø | 0.082 |  | + | 0.002 | 0.0825 |  | - |  | 0.0829 | 0.0827 |  | 0.0829 | 0.0828 | 0.0828 | 0.0825 |  |  | 0.084 | 30
[5 empty] | - | 0.002 | [13 empty] | 0.08 | 31
(D) | C | Ø | 0.43 |  | + | 0.005 | 0.434 |  | - |  | 0.435 | 0.435 |  | 0.435 | 0.435 | 0.4345 | 0.434 |  |  | 0.435 | 32
[5 empty] | - | 0.005 | [13 empty] | 0.425 | 33
(E) | T020701 | 塞規測試 QE10019 |  |  |  |  | GO |  | - |  | GO | GO |  | GO | GO | GO | GO |  |  | 0 | 34
|  | Go/No-go Gauge test | [17 empty] | 0 | 35
(F) | T1705001 | 6% Taper QE10002 |  |  |  |  | GO |  | - |  | GO | GO |  | GO | GO | GO | GO |  |  | 0 | 36
| (公 M) | Gauging test | [17 empty] | 0 | 37
(G) | T1405002 | 氣密測試 QE10001 |  |  |  |  | OK |  | - |  | OK | OK |  | OK | OK | OK | OK |  |  | 0 | 38
| (公 M) | Air leaking test | [17 empty] | 0 | 39
H | T1405002 | 壓裂測試 QE10017 | [6 empty] | - | [10 empty] | 0 | 40
| (公 M) | Stress cracking test
I | T1405001 | 滑牙測試 QE10014 | [6 empty] | -
Resistance to overriding test
J | T1405001 | 分離力測試 QE10016 | [6 empty] | -
Separation force test
K | T1405001 | 可旋出扭矩測試 QE10018 | [6 empty] | -
Unscrewing torque test
(L) | F | 外觀檢驗 MO09003 |  |  |  |  | OK |  | - |  | OK | OK |  | OK | OK | OK | OK
Appearance inspection
1.SET-UP需進行全部項目檢驗，巡檢僅檢驗( )項目。
Inspection items marked with parentheses ( ) are for patrol inspection, While all inspection items are subject to Set-up inspection.
2.各項不良之缺點, 請參考缺點代碼表(M10001-R01)。
Please refer to Defection Code (M10001-R01) for detailed defect categories.
[14 empty] | C | 2019-03-22
(A) (C): M12002， (B):M08006， (D): M15011 | [13 empty] | B | 2017-09-05
[14 empty] | A | 2015-10-08
[8 empty] | 檢驗員： |  | 鄭文涓 |  |  |  | 版本 | 日期 | 製表 | 審核
[8 empty] | INSPECTOR | [5 empty] | REV. | DATE | ISSUED BY | APP.
MOULDEX QC10004-R02.B

## 200831E-2
QUALITY INSPECTION PLAN RECORD
品檢編號： | R01-048 | 品號： |  | R1-2360 | [5 empty] | 版本： | 9 | 品名： | 公轉式針基 (Male Luer Lock) |  |  |  | 頁次： | 2 | □
Q.I.P. NO. |  | P/N | [7 empty] | REV. |  | NAME |  |  |  |  | PAGE | 2
檢驗方式： |  |  | □ | SET UP 檢驗 |  |  |  |  | ■ | 巡檢 |  | 檢驗日期： |  | 200831E |  | 機台號碼： | P08 |  | ■
INSP. MODE |  |  |  | SET UP INSP. | [5 empty] | PATROL |  | DATE |  |  |  | MACHINE NO.
適 用 品 名
APPLY TO PART NAME
R1-2360
量 測 代 碼 |  | A: Microscope B: Projector C: Caliper D: Pin gauge E: Height Caliper F: Visual inspection | [14 empty] | 量測單位 |  | +
MEASURING CODE | [16 empty] | 單位：Inch |  | -
檢驗項目 | 量測工具 | 模號CAVITY |  |  |  |  | 9 |  | 10 |  | 11 | 12 |  | 13 | 14 | 15 | 16 |  |  | GO
INSP. ITEM | MEASURING TOOLS | 規格/標準 SPEC/WI | [16 empty] | Ø | NO GO
(A) | A | Ø | 0.082 |  | + | 0.002 | 0.0828 |  | 0.0828 |  | 0.083 | 0.0829 |  | 0.083 | 0.0828 | 0.0829 | 0.083 |  |  | 0.084 | 26
[5 empty] | - | 0.002 | [13 empty] | 0.08 | 27
(B) | D | Ø | 1.92 | mm | / | GO | GO |  | GO |  | GO | GO |  | GO | GO | GO | GO |  |  | 0.075591 | 28
| D | Ø | 2.01 | mm | / | NO GO | NO GO |  | NO GO |  | NO GO | NO GO |  | NO GO | NO GO | NO GO | NO GO |  |  | 0.079134 | 29
(C) | A | Ø | 0.082 |  | + | 0.002 | 0.0824 |  | 0.0826 |  | 0.0836 | 0.0829 |  | 0.0837 | 0.0833 | 0.0827 | 0.0827 |  |  | 0.084 | 30
[5 empty] | - | 0.002 | [13 empty] | 0.08 | 31
(D) | C | Ø | 0.43 |  | + | 0.005 | 0.4345 |  | 0.4345 |  | 0.435 | 0.435 |  | 0.435 | 0.435 | 0.4345 | 0.434 |  |  | 0.435 | 32
[5 empty] | - | 0.005 | [13 empty] | 0.425 | 33
(E) | T020701 | 塞規測試 QE10019 |  |  |  |  | GO |  | GO |  | GO | GO |  | GO | GO | GO | GO |  |  | 0 | 34
|  | Go/No-go Gauge test | [17 empty] | 0 | 35
(F) | T1705001 | 6% Taper QE10002 |  |  |  |  | GO |  | GO |  | GO | GO |  | GO | GO | GO | GO |  |  | 0 | 36
| (公 M) | Gauging test | [17 empty] | 0 | 37
(G) | T1405002 | 氣密測試 QE10001 |  |  |  |  | OK |  | OK |  | OK | OK |  | OK | OK | OK | OK |  |  | 0 | 38
| (公 M) | Air leaking test | [17 empty] | 0 | 39
H | T1405002 | 壓裂測試 QE10017 | [17 empty] | 0 | 40
| (公 M) | Stress cracking test
I | T1405001 | 滑牙測試 QE10014
Resistance to overriding test
J | T1405001 | 分離力測試 QE10016
Separation force test
K | T1405001 | 可旋出扭矩測試 QE10018
Unscrewing torque test
(L) | F | 外觀檢驗 MO09003 |  |  |  |  | OK |  | OK |  | OK | OK |  | OK | OK | OK | OK
Appearance inspection
1.SET-UP需進行全部項目檢驗，巡檢僅檢驗( )項目。
Inspection items marked with parentheses ( ) are for patrol inspection, While all inspection items are subject to Set-up inspection.
2.各項不良之缺點, 請參考缺點代碼表(M10001-R01)。
Please refer to Defection Code (M10001-R01) for detailed defect categories.
[14 empty] | C | 2019-03-22
(A) (C): M12002， (B):M08006， (D): M15011 | [13 empty] | B | 2017-09-05
[14 empty] | A | 2015-10-08
[8 empty] | 檢驗員： |  | 鄭文涓 |  |  |  | 版本 | 日期 | 製表 | 審核
[8 empty] | INSPECTOR | [5 empty] | REV. | DATE | ISSUED BY | APP.
MOULDEX QC10004-R02.B

## 200901D
QUALITY INSPECTION PLAN RECORD
品檢編號： | R01-048 | 品號： |  | R1-2360 | [5 empty] | 版本： | 9 | 品名： | 公轉式針基 (Male Luer Lock) |  |  |  | 頁次： | 1 | □
Q.I.P. NO. |  | P/N | [7 empty] | REV. |  | NAME |  |  |  |  | PAGE | 2
檢驗方式： |  |  | □ | SET UP 檢驗 |  |  |  |  | ■ | 巡檢 |  | 檢驗日期： |  | 200901D |  | 機台號碼： | P08 |  | ■
INSP. MODE |  |  |  | SET UP INSP. | [5 empty] | PATROL |  | DATE |  |  |  | MACHINE NO.
適 用 品 名
APPLY TO PART NAME
R1-2360
量 測 代 碼 |  | A: Microscope B: Projector C: Caliper D: Pin gauge E: Height Caliper F: Visual inspection | [14 empty] | 量測單位 |  | +
MEASURING CODE | [16 empty] | 單位：Inch |  | -
檢驗項目 | 量測工具 | 模號CAVITY |  |  |  |  | 1 |  | 2 |  | 3 | 4 |  | 5 | 6 | 7 | 8 |  |  | GO
INSP. ITEM | MEASURING TOOLS | 規格/標準 SPEC/WI | [16 empty] | Ø | NO GO
(A) | A | Ø | 0.082 |  | + | 0.002 | 0.0827 |  | - |  | 0.0829 | 0.0831 |  | 0.0829 | 0.0829 | 0.0829 | 0.0828 |  |  | 0.084 | 26
[5 empty] | - | 0.002 | [13 empty] | 0.08 | 27
(B) | D | Ø | 1.92 | mm | / | GO | GO |  | - |  | GO | GO |  | GO | GO | GO | GO |  |  | 0.075591 | 28
| D | Ø | 2.01 | mm | / | NO GO | NO GO |  | - |  | NO GO | NO GO |  | NO GO | NO GO | NO GO | NO GO |  |  | 0.079134 | 29
(C) | A | Ø | 0.082 |  | + | 0.002 | 0.0824 |  | - |  | 0.0829 | 0.0826 |  | 0.0828 | 0.0826 | 0.0827 | 0.0826 |  |  | 0.084 | 30
[5 empty] | - | 0.002 | [13 empty] | 0.08 | 31
(D) | C | Ø | 0.43 |  | + | 0.005 | 0.434 |  | - |  | 0.435 | 0.435 |  | 0.435 | 0.435 | 0.4345 | 0.434 |  |  | 0.435 | 32
[5 empty] | - | 0.005 | [13 empty] | 0.425 | 33
(E) | T020701 | 塞規測試 QE10019 |  |  |  |  | GO |  | - |  | GO | GO |  | GO | GO | GO | GO |  |  | 0 | 34
|  | Go/No-go Gauge test | [17 empty] | 0 | 35
(F) | T1705001 | 6% Taper QE10002 |  |  |  |  | GO |  | - |  | GO | GO |  | GO | GO | GO | GO |  |  | 0 | 36
| (公 M) | Gauging test | [17 empty] | 0 | 37
(G) | T1405002 | 氣密測試 QE10001 |  |  |  |  | OK |  | - |  | OK | OK |  | OK | OK | OK | OK |  |  | 0 | 38
| (公 M) | Air leaking test | [17 empty] | 0 | 39
H | T1405002 | 壓裂測試 QE10017 | [6 empty] | - | [10 empty] | 0 | 40
| (公 M) | Stress cracking test
I | T1405001 | 滑牙測試 QE10014 | [6 empty] | -
Resistance to overriding test
J | T1405001 | 分離力測試 QE10016 | [6 empty] | -
Separation force test
K | T1405001 | 可旋出扭矩測試 QE10018 | [6 empty] | -
Unscrewing torque test
(L) | F | 外觀檢驗 MO09003 |  |  |  |  | OK |  | - |  | OK | OK |  | OK | OK | OK | OK
Appearance inspection
1.SET-UP需進行全部項目檢驗，巡檢僅檢驗( )項目。
Inspection items marked with parentheses ( ) are for patrol inspection, While all inspection items are subject to Set-up inspection.
2.各項不良之缺點, 請參考缺點代碼表(M10001-R01)。
Please refer to Defection Code (M10001-R01) for detailed defect categories.
[14 empty] | C | 2019-03-22
(A) (C): M12002， (B):M08006， (D): M15011 | [13 empty] | B | 2017-09-05
[14 empty] | A | 2015-10-08
[8 empty] | 檢驗員： |  | 鄭文涓 |  |  |  | 版本 | 日期 | 製表 | 審核
[8 empty] | INSPECTOR | [5 empty] | REV. | DATE | ISSUED BY | APP.
MOULDEX QC10004-R02.B

## 200901D-2
QUALITY INSPECTION PLAN RECORD
品檢編號： | R01-048 | 品號： |  | R1-2360 | [5 empty] | 版本： | 9 | 品名： | 公轉式針基 (Male Luer Lock) |  |  |  | 頁次： | 2 | □
Q.I.P. NO. |  | P/N | [7 empty] | REV. |  | NAME |  |  |  |  | PAGE | 2
檢驗方式： |  |  | □ | SET UP 檢驗 |  |  |  |  | ■ | 巡檢 |  | 檢驗日期： |  | 200901D |  | 機台號碼： | P08 |  | ■
INSP. MODE |  |  |  | SET UP INSP. | [5 empty] | PATROL |  | DATE |  |  |  | MACHINE NO.
適 用 品 名
APPLY TO PART NAME
R1-2360
量 測 代 碼 |  | A: Microscope B: Projector C: Caliper D: Pin gauge E: Height Caliper F: Visual inspection | [14 empty] | 量測單位 |  | +
MEASURING CODE | [16 empty] | 單位：Inch |  | -
檢驗項目 | 量測工具 | 模號CAVITY |  |  |  |  | 9 |  | 10 |  | 11 | 12 |  | 13 | 14 | 15 | 16 |  |  | GO
INSP. ITEM | MEASURING TOOLS | 規格/標準 SPEC/WI | [16 empty] | Ø | NO GO
(A) | A | Ø | 0.082 |  | + | 0.002 | 0.0829 |  | 0.0828 |  | 0.083 | 0.0829 |  | 0.083 | 0.0829 | 0.0829 | 0.083 |  |  | 0.084 | 26
[5 empty] | - | 0.002 | [13 empty] | 0.08 | 27
(B) | D | Ø | 1.92 | mm | / | GO | GO |  | GO |  | GO | GO |  | GO | GO | GO | GO |  |  | 0.075591 | 28
| D | Ø | 2.01 | mm | / | NO GO | NO GO |  | NO GO |  | NO GO | NO GO |  | NO GO | NO GO | NO GO | NO GO |  |  | 0.079134 | 29
(C) | A | Ø | 0.082 |  | + | 0.002 | 0.0827 |  | 0.0827 |  | 0.0836 | 0.0828 |  | 0.0836 | 0.083 | 0.0827 | 0.0827 |  |  | 0.084 | 30
[5 empty] | - | 0.002 | [13 empty] | 0.08 | 31
(D) | C | Ø | 0.43 |  | + | 0.005 | 0.4345 |  | 0.4345 |  | 0.435 | 0.435 |  | 0.435 | 0.435 | 0.4345 | 0.434 |  |  | 0.435 | 32
[5 empty] | - | 0.005 | [13 empty] | 0.425 | 33
(E) | T020701 | 塞規測試 QE10019 |  |  |  |  | GO |  | GO |  | GO | GO |  | GO | GO | GO | GO |  |  | 0 | 34
|  | Go/No-go Gauge test | [17 empty] | 0 | 35
(F) | T1705001 | 6% Taper QE10002 |  |  |  |  | GO |  | GO |  | GO | GO |  | GO | GO | GO | GO |  |  | 0 | 36
| (公 M) | Gauging test | [17 empty] | 0 | 37
(G) | T1405002 | 氣密測試 QE10001 |  |  |  |  | OK |  | OK |  | OK | OK |  | OK | OK | OK | OK |  |  | 0 | 38
| (公 M) | Air leaking test | [17 empty] | 0 | 39
H | T1405002 | 壓裂測試 QE10017 | [17 empty] | 0 | 40
| (公 M) | Stress cracking test
I | T1405001 | 滑牙測試 QE10014
Resistance to overriding test
J | T1405001 | 分離力測試 QE10016
Separation force test
K | T1405001 | 可旋出扭矩測試 QE10018
Unscrewing torque test
(L) | F | 外觀檢驗 MO09003 |  |  |  |  | OK |  | OK |  | OK | OK |  | OK | OK | OK | OK
Appearance inspection
1.SET-UP需進行全部項目檢驗，巡檢僅檢驗( )項目。
Inspection items marked with parentheses ( ) are for patrol inspection, While all inspection items are subject to Set-up inspection.
2.各項不良之缺點, 請參考缺點代碼表(M10001-R01)。
Please refer to Defection Code (M10001-R01) for detailed defect categories.
[14 empty] | C | 2019-03-22
(A) (C): M12002， (B):M08006， (D): M15011 | [13 empty] | B | 2017-09-05
[14 empty] | A | 2015-10-08
[8 empty] | 檢驗員： |  | 鄭文涓 |  |  |  | 版本 | 日期 | 製表 | 審核
[8 empty] | INSPECTOR | [5 empty] | REV. | DATE | ISSUED BY | APP.
MOULDEX QC10004-R02.B

## 200901E
QUALITY INSPECTION PLAN RECORD
品檢編號： | R01-048 | 品號： |  | R1-2360 | [5 empty] | 版本： | 9 | 品名： | 公轉式針基 (Male Luer Lock) |  |  |  | 頁次： | 1 | □
Q.I.P. NO. |  | P/N | [7 empty] | REV. |  | NAME |  |  |  |  | PAGE | 2
檢驗方式： |  |  | □ | SET UP 檢驗 |  |  |  |  | ■ | 巡檢 |  | 檢驗日期： |  | 200901E |  | 機台號碼： | P08 |  | ■
INSP. MODE |  |  |  | SET UP INSP. | [5 empty] | PATROL |  | DATE |  |  |  | MACHINE NO.
適 用 品 名
APPLY TO PART NAME
R1-2360
量 測 代 碼 |  | A: Microscope B: Projector C: Caliper D: Pin gauge E: Height Caliper F: Visual inspection | [14 empty] | 量測單位 |  | +
MEASURING CODE | [16 empty] | 單位：Inch |  | -
檢驗項目 | 量測工具 | 模號CAVITY |  |  |  |  | 1 |  | 2 |  | 3 | 4 |  | 5 | 6 | 7 | 8 |  |  | GO
INSP. ITEM | MEASURING TOOLS | 規格/標準 SPEC/WI | [16 empty] | Ø | NO GO
(A) | A | Ø | 0.082 |  | + | 0.002 | 0.0827 |  | - |  | 0.0829 | 0.0831 |  | 0.0828 | 0.0829 | 0.0828 | 0.0828 |  |  | 0.084 | 26
[5 empty] | - | 0.002 | [13 empty] | 0.08 | 27
(B) | D | Ø | 1.92 | mm | / | GO | GO |  | - |  | GO | GO |  | GO | GO | GO | GO |  |  | 0.075591 | 28
| D | Ø | 2.01 | mm | / | NO GO | NO GO |  | - |  | NO GO | NO GO |  | NO GO | NO GO | NO GO | NO GO |  |  | 0.079134 | 29
(C) | A | Ø | 0.082 |  | + | 0.002 | 0.0823 |  | - |  | 0.0829 | 0.0828 |  | 0.0827 | 0.0828 | 0.0828 | 0.0825 |  |  | 0.084 | 30
[5 empty] | - | 0.002 | [13 empty] | 0.08 | 31
(D) | C | Ø | 0.43 |  | + | 0.005 | 0.434 |  | - |  | 0.435 | 0.435 |  | 0.435 | 0.435 | 0.4345 | 0.434 |  |  | 0.435 | 32
[5 empty] | - | 0.005 | [13 empty] | 0.425 | 33
(E) | T020701 | 塞規測試 QE10019 |  |  |  |  | GO |  | - |  | GO | GO |  | GO | GO | GO | GO |  |  | 0 | 34
|  | Go/No-go Gauge test | [17 empty] | 0 | 35
(F) | T1705001 | 6% Taper QE10002 |  |  |  |  | GO |  | - |  | GO | GO |  | GO | GO | GO | GO |  |  | 0 | 36
| (公 M) | Gauging test | [17 empty] | 0 | 37
(G) | T1405002 | 氣密測試 QE10001 |  |  |  |  | OK |  | - |  | OK | OK |  | OK | OK | OK | OK |  |  | 0 | 38
| (公 M) | Air leaking test | [17 empty] | 0 | 39
H | T1405002 | 壓裂測試 QE10017 | [6 empty] | - | [10 empty] | 0 | 40
| (公 M) | Stress cracking test
I | T1405001 | 滑牙測試 QE10014 | [6 empty] | -
Resistance to overriding test
J | T1405001 | 分離力測試 QE10016 | [6 empty] | -
Separation force test
K | T1405001 | 可旋出扭矩測試 QE10018 | [6 empty] | -
Unscrewing torque test
(L) | F | 外觀檢驗 MO09003 |  |  |  |  | OK |  | - |  | OK | OK |  | OK | OK | OK | OK
Appearance inspection
1.SET-UP需進行全部項目檢驗，巡檢僅檢驗( )項目。
Inspection items marked with parentheses ( ) are for patrol inspection, While all inspection items are subject to Set-up inspection.
2.各項不良之缺點, 請參考缺點代碼表(M10001-R01)。
Please refer to Defection Code (M10001-R01) for detailed defect categories.
[14 empty] | C | 2019-03-22
(A) (C): M12002， (B):M08006， (D): M15011 | [13 empty] | B | 2017-09-05
[14 empty] | A | 2015-10-08
[8 empty] | 檢驗員： |  | 鄭文涓 |  |  |  | 版本 | 日期 | 製表 | 審核
[8 empty] | INSPECTOR | [5 empty] | REV. | DATE | ISSUED BY | APP.
MOULDEX QC10004-R02.B

## 200901E-2
QUALITY INSPECTION PLAN RECORD
品檢編號： | R01-048 | 品號： |  | R1-2360 | [5 empty] | 版本： | 9 | 品名： | 公轉式針基 (Male Luer Lock) |  |  |  | 頁次： | 2 | □
Q.I.P. NO. |  | P/N | [7 empty] | REV. |  | NAME |  |  |  |  | PAGE | 2
檢驗方式： |  |  | □ | SET UP 檢驗 |  |  |  |  | ■ | 巡檢 |  | 檢驗日期： |  | 200901E |  | 機台號碼： | P08 |  | ■
INSP. MODE |  |  |  | SET UP INSP. | [5 empty] | PATROL |  | DATE |  |  |  | MACHINE NO.
適 用 品 名
APPLY TO PART NAME
R1-2360
量 測 代 碼 |  | A: Microscope B: Projector C: Caliper D: Pin gauge E: Height Caliper F: Visual inspection | [14 empty] | 量測單位 |  | +
MEASURING CODE | [16 empty] | 單位：Inch |  | -
檢驗項目 | 量測工具 | 模號CAVITY |  |  |  |  | 9 |  | 10 |  | 11 | 12 |  | 13 | 14 | 15 | 16 |  |  | GO
INSP. ITEM | MEASURING TOOLS | 規格/標準 SPEC/WI | [16 empty] | Ø | NO GO
(A) | A | Ø | 0.082 |  | + | 0.002 | 0.0829 |  | 0.0828 |  | 0.083 | 0.0829 |  | 0.083 | 0.0829 | 0.0829 | 0.083 |  |  | 0.084 | 26
[5 empty] | - | 0.002 | [13 empty] | 0.08 | 27
(B) | D | Ø | 1.92 | mm | / | GO | GO |  | GO |  | GO | GO |  | GO | GO | GO | GO |  |  | 0.075591 | 28
| D | Ø | 2.01 | mm | / | NO GO | NO GO |  | NO GO |  | NO GO | NO GO |  | NO GO | NO GO | NO GO | NO GO |  |  | 0.079134 | 29
(C) | A | Ø | 0.082 |  | + | 0.002 | 0.0827 |  | 0.0826 |  | 0.0833 | 0.0826 |  | 0.0835 | 0.0831 | 0.0828 | 0.0825 |  |  | 0.084 | 30
[5 empty] | - | 0.002 | [13 empty] | 0.08 | 31
(D) | C | Ø | 0.43 |  | + | 0.005 | 0.4345 |  | 0.4345 |  | 0.435 | 0.435 |  | 0.435 | 0.435 | 0.4345 | 0.434 |  |  | 0.435 | 32
[5 empty] | - | 0.005 | [13 empty] | 0.425 | 33
(E) | T020701 | 塞規測試 QE10019 |  |  |  |  | GO |  | GO |  | GO | GO |  | GO | GO | GO | GO |  |  | 0 | 34
|  | Go/No-go Gauge test | [17 empty] | 0 | 35
(F) | T1705001 | 6% Taper QE10002 |  |  |  |  | GO |  | GO |  | GO | GO |  | GO | GO | GO | GO |  |  | 0 | 36
| (公 M) | Gauging test | [17 empty] | 0 | 37
(G) | T1405002 | 氣密測試 QE10001 |  |  |  |  | OK |  | OK |  | OK | OK |  | OK | OK | OK | OK |  |  | 0 | 38
| (公 M) | Air leaking test | [17 empty] | 0 | 39
H | T1405002 | 壓裂測試 QE10017 | [17 empty] | 0 | 40
| (公 M) | Stress cracking test
I | T1405001 | 滑牙測試 QE10014
Resistance to overriding test
J | T1405001 | 分離力測試 QE10016
Separation force test
K | T1405001 | 可旋出扭矩測試 QE10018
Unscrewing torque test
(L) | F | 外觀檢驗 MO09003 |  |  |  |  | OK |  | OK |  | OK | OK |  | OK | OK | OK | OK
Appearance inspection
1.SET-UP需進行全部項目檢驗，巡檢僅檢驗( )項目。
Inspection items marked with parentheses ( ) are for patrol inspection, While all inspection items are subject to Set-up inspection.
2.各項不良之缺點, 請參考缺點代碼表(M10001-R01)。
Please refer to Defection Code (M10001-R01) for detailed defect categories.
[14 empty] | C | 2019-03-22
(A) (C): M12002， (B):M08006， (D): M15011 | [13 empty] | B | 2017-09-05
[14 empty] | A | 2015-10-08
[8 empty] | 檢驗員： |  | 鄭文涓 |  |  |  | 版本 | 日期 | 製表 | 審核
[8 empty] | INSPECTOR | [5 empty] | REV. | DATE | ISSUED BY | APP.
MOULDEX QC10004-R02.B

## 200902D
QUALITY INSPECTION PLAN RECORD
品檢編號： | R01-048 | 品號： |  | R1-2360 | [5 empty] | 版本： | 9 | 品名： | 公轉式針基 (Male Luer Lock) |  |  |  | 頁次： | 1 | □
Q.I.P. NO. |  | P/N | [7 empty] | REV. |  | NAME |  |  |  |  | PAGE | 2
檢驗方式： |  |  | □ | SET UP 檢驗 |  |  |  |  | ■ | 巡檢 |  | 檢驗日期： |  | 200902D |  | 機台號碼： | P08 |  | ■
INSP. MODE |  |  |  | SET UP INSP. | [5 empty] | PATROL |  | DATE |  |  |  | MACHINE NO.
適 用 品 名
APPLY TO PART NAME
R1-2360
量 測 代 碼 |  | A: Microscope B: Projector C: Caliper D: Pin gauge E: Height Caliper F: Visual inspection | [14 empty] | 量測單位 |  | +
MEASURING CODE | [16 empty] | 單位：Inch |  | -
檢驗項目 | 量測工具 | 模號CAVITY |  |  |  |  | 1 |  | 2 |  | 3 | 4 |  | 5 | 6 | 7 | 8 |  |  | GO
INSP. ITEM | MEASURING TOOLS | 規格/標準 SPEC/WI | [16 empty] | Ø | NO GO
(A) | A | Ø | 0.082 |  | + | 0.002 | 0.0828 |  | - |  | 0.0829 | 0.0831 |  | 0.0829 | 0.0829 | 0.0829 | 0.0828 |  |  | 0.084 | 26
[5 empty] | - | 0.002 | [13 empty] | 0.08 | 27
(B) | D | Ø | 1.92 | mm | / | GO | GO |  | - |  | GO | GO |  | GO | GO | GO | GO |  |  | 0.075591 | 28
| D | Ø | 2.01 | mm | / | NO GO | NO GO |  | - |  | NO GO | NO GO |  | NO GO | NO GO | NO GO | NO GO |  |  | 0.079134 | 29
(C) | A | Ø | 0.082 |  | + | 0.002 | 0.0824 |  | - |  | 0.0827 | 0.0826 |  | 0.0827 | 0.0827 | 0.0826 | 0.0825 |  |  | 0.084 | 30
[5 empty] | - | 0.002 | [13 empty] | 0.08 | 31
(D) | C | Ø | 0.43 |  | + | 0.005 | 0.434 |  | - |  | 0.435 | 0.435 |  | 0.435 | 0.435 | 0.4345 | 0.434 |  |  | 0.435 | 32
[5 empty] | - | 0.005 | [13 empty] | 0.425 | 33
(E) | T020701 | 塞規測試 QE10019 |  |  |  |  | GO |  | - |  | GO | GO |  | GO | GO | GO | GO |  |  | 0 | 34
|  | Go/No-go Gauge test | [17 empty] | 0 | 35
(F) | T1705001 | 6% Taper QE10002 |  |  |  |  | GO |  | - |  | GO | GO |  | GO | GO | GO | GO |  |  | 0 | 36
| (公 M) | Gauging test | [17 empty] | 0 | 37
(G) | T1405002 | 氣密測試 QE10001 |  |  |  |  | OK |  | - |  | OK | OK |  | OK | OK | OK | OK |  |  | 0 | 38
| (公 M) | Air leaking test | [17 empty] | 0 | 39
H | T1405002 | 壓裂測試 QE10017 | [6 empty] | - | [10 empty] | 0 | 40
| (公 M) | Stress cracking test
I | T1405001 | 滑牙測試 QE10014 | [6 empty] | -
Resistance to overriding test
J | T1405001 | 分離力測試 QE10016 | [6 empty] | -
Separation force test
K | T1405001 | 可旋出扭矩測試 QE10018 | [6 empty] | -
Unscrewing torque test
(L) | F | 外觀檢驗 MO09003 |  |  |  |  | OK |  | - |  | OK | OK |  | OK | OK | OK | OK
Appearance inspection
1.SET-UP需進行全部項目檢驗，巡檢僅檢驗( )項目。
Inspection items marked with parentheses ( ) are for patrol inspection, While all inspection items are subject to Set-up inspection.
2.各項不良之缺點, 請參考缺點代碼表(M10001-R01)。
Please refer to Defection Code (M10001-R01) for detailed defect categories.
[14 empty] | C | 2019-03-22
(A) (C): M12002， (B):M08006， (D): M15011 | [13 empty] | B | 2017-09-05
[14 empty] | A | 2015-10-08
[8 empty] | 檢驗員： |  | 鄭文涓 |  |  |  | 版本 | 日期 | 製表 | 審核
[8 empty] | INSPECTOR | [5 empty] | REV. | DATE | ISSUED BY | APP.
MOULDEX QC10004-R02.B

## 200902D-2
QUALITY INSPECTION PLAN RECORD
品檢編號： | R01-048 | 品號： |  | R1-2360 | [5 empty] | 版本： | 9 | 品名： | 公轉式針基 (Male Luer Lock) |  |  |  | 頁次： | 2 | □
Q.I.P. NO. |  | P/N | [7 empty] | REV. |  | NAME |  |  |  |  | PAGE | 2
檢驗方式： |  |  | □ | SET UP 檢驗 |  |  |  |  | ■ | 巡檢 |  | 檢驗日期： |  | 200902D |  | 機台號碼： | P08 |  | ■
INSP. MODE |  |  |  | SET UP INSP. | [5 empty] | PATROL |  | DATE |  |  |  | MACHINE NO.
適 用 品 名
APPLY TO PART NAME
R1-2360
量 測 代 碼 |  | A: Microscope B: Projector C: Caliper D: Pin gauge E: Height Caliper F: Visual inspection | [14 empty] | 量測單位 |  | +
MEASURING CODE | [16 empty] | 單位：Inch |  | -
檢驗項目 | 量測工具 | 模號CAVITY |  |  |  |  | 9 |  | 10 |  | 11 | 12 |  | 13 | 14 | 15 | 16 |  |  | GO
INSP. ITEM | MEASURING TOOLS | 規格/標準 SPEC/WI | [16 empty] | Ø | NO GO
(A) | A | Ø | 0.082 |  | + | 0.002 | 0.0828 |  | 0.0828 |  | 0.083 | 0.0829 |  | 0.083 | 0.0829 | 0.0829 | 0.083 |  |  | 0.084 | 26
[5 empty] | - | 0.002 | [13 empty] | 0.08 | 27
(B) | D | Ø | 1.92 | mm | / | GO | GO |  | GO |  | GO | GO |  | GO | GO | GO | GO |  |  | 0.075591 | 28
| D | Ø | 2.01 | mm | / | NO GO | NO GO |  | NO GO |  | NO GO | NO GO |  | NO GO | NO GO | NO GO | NO GO |  |  | 0.079134 | 29
(C) | A | Ø | 0.082 |  | + | 0.002 | 0.0825 |  | 0.0825 |  | 0.0833 | 0.0825 |  | 0.0836 | 0.083 | 0.0826 | 0.0826 |  |  | 0.084 | 30
[5 empty] | - | 0.002 | [13 empty] | 0.08 | 31
(D) | C | Ø | 0.43 |  | + | 0.005 | 0.4345 |  | 0.4345 |  | 0.435 | 0.435 |  | 0.435 | 0.435 | 0.4345 | 0.434 |  |  | 0.435 | 32
[5 empty] | - | 0.005 | [13 empty] | 0.425 | 33
(E) | T020701 | 塞規測試 QE10019 |  |  |  |  | GO |  | GO |  | GO | GO |  | GO | GO | GO | GO |  |  | 0 | 34
|  | Go/No-go Gauge test | [17 empty] | 0 | 35
(F) | T1705001 | 6% Taper QE10002 |  |  |  |  | GO |  | GO |  | GO | GO |  | GO | GO | GO | GO |  |  | 0 | 36
| (公 M) | Gauging test | [17 empty] | 0 | 37
(G) | T1405002 | 氣密測試 QE10001 |  |  |  |  | OK |  | OK |  | OK | OK |  | OK | OK | OK | OK |  |  | 0 | 38
| (公 M) | Air leaking test | [17 empty] | 0 | 39
H | T1405002 | 壓裂測試 QE10017 | [17 empty] | 0 | 40
| (公 M) | Stress cracking test
I | T1405001 | 滑牙測試 QE10014
Resistance to overriding test
J | T1405001 | 分離力測試 QE10016
Separation force test
K | T1405001 | 可旋出扭矩測試 QE10018
Unscrewing torque test
(L) | F | 外觀檢驗 MO09003 |  |  |  |  | OK |  | OK |  | OK | OK |  | OK | OK | OK | OK
Appearance inspection
1.SET-UP需進行全部項目檢驗，巡檢僅檢驗( )項目。
Inspection items marked with parentheses ( ) are for patrol inspection, While all inspection items are subject to Set-up inspection.
2.各項不良之缺點, 請參考缺點代碼表(M10001-R01)。
Please refer to Defection Code (M10001-R01) for detailed defect categories.
[14 empty] | C | 2019-03-22
(A) (C): M12002， (B):M08006， (D): M15011 | [13 empty] | B | 2017-09-05
[14 empty] | A | 2015-10-08
[8 empty] | 檢驗員： |  | 鄭文涓 |  |  |  | 版本 | 日期 | 製表 | 審核
[8 empty] | INSPECTOR | [5 empty] | REV. | DATE | ISSUED BY | APP.
MOULDEX QC10004-R02.B

## 200902E
QUALITY INSPECTION PLAN RECORD
品檢編號： | R01-048 | 品號： |  | R1-2360 | [5 empty] | 版本： | 9 | 品名： | 公轉式針基 (Male Luer Lock) |  |  |  | 頁次： | 1 | □
Q.I.P. NO. |  | P/N | [7 empty] | REV. |  | NAME |  |  |  |  | PAGE | 2
檢驗方式： |  |  | □ | SET UP 檢驗 |  |  |  |  | ■ | 巡檢 |  | 檢驗日期： |  | 200902E |  | 機台號碼： | P08 |  | ■
INSP. MODE |  |  |  | SET UP INSP. | [5 empty] | PATROL |  | DATE |  |  |  | MACHINE NO.
適 用 品 名
APPLY TO PART NAME
R1-2360
量 測 代 碼 |  | A: Microscope B: Projector C: Caliper D: Pin gauge E: Height Caliper F: Visual inspection | [14 empty] | 量測單位 |  | +
MEASURING CODE | [16 empty] | 單位：Inch |  | -
檢驗項目 | 量測工具 | 模號CAVITY |  |  |  |  | 1 |  | 2 |  | 3 | 4 |  | 5 | 6 | 7 | 8 |  |  | GO
INSP. ITEM | MEASURING TOOLS | 規格/標準 SPEC/WI | [16 empty] | Ø | NO GO
(A) | A | Ø | 0.082 |  | + | 0.002 | 0.0827 |  | - |  | 0.0829 | 0.0831 |  | 0.0828 | 0.0829 | 0.0828 | 0.0828 |  |  | 0.084 | 26
[5 empty] | - | 0.002 | [13 empty] | 0.08 | 27
(B) | D | Ø | 1.92 | mm | / | GO | GO |  | - |  | GO | GO |  | GO | GO | GO | GO |  |  | 0.075591 | 28
| D | Ø | 2.01 | mm | / | NO GO | NO GO |  | - |  | NO GO | NO GO |  | NO GO | NO GO | NO GO | NO GO |  |  | 0.079134 | 29
(C) | A | Ø | 0.082 |  | + | 0.002 | 0.0825 |  | - |  | 0.0828 | 0.0828 |  | 0.0828 | 0.0828 | 0.0826 | 0.0824 |  |  | 0.084 | 30
[5 empty] | - | 0.002 | [13 empty] | 0.08 | 31
(D) | C | Ø | 0.43 |  | + | 0.005 | 0.434 |  | - |  | 0.435 | 0.435 |  | 0.435 | 0.435 | 0.4345 | 0.434 |  |  | 0.435 | 32
[5 empty] | - | 0.005 | [13 empty] | 0.425 | 33
(E) | T020701 | 塞規測試 QE10019 |  |  |  |  | GO |  | - |  | GO | GO |  | GO | GO | GO | GO |  |  | 0 | 34
|  | Go/No-go Gauge test | [17 empty] | 0 | 35
(F) | T1705001 | 6% Taper QE10002 |  |  |  |  | GO |  | - |  | GO | GO |  | GO | GO | GO | GO |  |  | 0 | 36
| (公 M) | Gauging test | [17 empty] | 0 | 37
(G) | T1405002 | 氣密測試 QE10001 |  |  |  |  | OK |  | - |  | OK | OK |  | OK | OK | OK | OK |  |  | 0 | 38
| (公 M) | Air leaking test | [17 empty] | 0 | 39
H | T1405002 | 壓裂測試 QE10017 | [6 empty] | - | [10 empty] | 0 | 40
| (公 M) | Stress cracking test
I | T1405001 | 滑牙測試 QE10014 | [6 empty] | -
Resistance to overriding test
J | T1405001 | 分離力測試 QE10016 | [6 empty] | -
Separation force test
K | T1405001 | 可旋出扭矩測試 QE10018 | [6 empty] | -
Unscrewing torque test
(L) | F | 外觀檢驗 MO09003 |  |  |  |  | OK |  | - |  | OK | OK |  | OK | OK | OK | OK
Appearance inspection
1.SET-UP需進行全部項目檢驗，巡檢僅檢驗( )項目。
Inspection items marked with parentheses ( ) are for patrol inspection, While all inspection items are subject to Set-up inspection.
2.各項不良之缺點, 請參考缺點代碼表(M10001-R01)。
Please refer to Defection Code (M10001-R01) for detailed defect categories.
[14 empty] | C | 2019-03-22
(A) (C): M12002， (B):M08006， (D): M15011 | [13 empty] | B | 2017-09-05
[14 empty] | A | 2015-10-08
[8 empty] | 檢驗員： |  | 鄭文涓 |  |  |  | 版本 | 日期 | 製表 | 審核
[8 empty] | INSPECTOR | [5 empty] | REV. | DATE | ISSUED BY | APP.
MOULDEX QC10004-R02.B

## 200902E-2
QUALITY INSPECTION PLAN RECORD
品檢編號： | R01-048 | 品號： |  | R1-2360 | [5 empty] | 版本： | 9 | 品名： | 公轉式針基 (Male Luer Lock) |  |  |  | 頁次： | 2 | □
Q.I.P. NO. |  | P/N | [7 empty] | REV. |  | NAME |  |  |  |  | PAGE | 2
檢驗方式： |  |  | □ | SET UP 檢驗 |  |  |  |  | ■ | 巡檢 |  | 檢驗日期： |  | 200902E |  | 機台號碼： | P08 |  | ■
INSP. MODE |  |  |  | SET UP INSP. | [5 empty] | PATROL |  | DATE |  |  |  | MACHINE NO.
適 用 品 名
APPLY TO PART NAME
R1-2360
量 測 代 碼 |  | A: Microscope B: Projector C: Caliper D: Pin gauge E: Height Caliper F: Visual inspection | [14 empty] | 量測單位 |  | +
MEASURING CODE | [16 empty] | 單位：Inch |  | -
檢驗項目 | 量測工具 | 模號CAVITY |  |  |  |  | 9 |  | 10 |  | 11 | 12 |  | 13 | 14 | 15 | 16 |  |  | GO
INSP. ITEM | MEASURING TOOLS | 規格/標準 SPEC/WI | [16 empty] | Ø | NO GO
(A) | A | Ø | 0.082 |  | + | 0.002 | 0.0829 |  | 0.0828 |  | 0.083 | 0.0829 |  | 0.0831 | 0.0829 | 0.0829 | 0.083 |  |  | 0.084 | 26
[5 empty] | - | 0.002 | [13 empty] | 0.08 | 27
(B) | D | Ø | 1.92 | mm | / | GO | GO |  | GO |  | GO | GO |  | GO | GO | GO | GO |  |  | 0.075591 | 28
| D | Ø | 2.01 | mm | / | NO GO | NO GO |  | NO GO |  | NO GO | NO GO |  | NO GO | NO GO | NO GO | NO GO |  |  | 0.079134 | 29
(C) | A | Ø | 0.082 |  | + | 0.002 | 0.0826 |  | 0.0825 |  | 0.0835 | 0.0825 |  | 0.0836 | 0.0832 | 0.0826 | 0.0826 |  |  | 0.084 | 30
[5 empty] | - | 0.002 | [13 empty] | 0.08 | 31
(D) | C | Ø | 0.43 |  | + | 0.005 | 0.4345 |  | 0.4345 |  | 0.435 | 0.435 |  | 0.435 | 0.435 | 0.4345 | 0.434 |  |  | 0.435 | 32
[5 empty] | - | 0.005 | [13 empty] | 0.425 | 33
(E) | T020701 | 塞規測試 QE10019 |  |  |  |  | GO |  | GO |  | GO | GO |  | GO | GO | GO | GO |  |  | 0 | 34
|  | Go/No-go Gauge test | [17 empty] | 0 | 35
(F) | T1705001 | 6% Taper QE10002 |  |  |  |  | GO |  | GO |  | GO | GO |  | GO | GO | GO | GO |  |  | 0 | 36
| (公 M) | Gauging test | [17 empty] | 0 | 37
(G) | T1405002 | 氣密測試 QE10001 |  |  |  |  | OK |  | OK |  | OK | OK |  | OK | OK | OK | OK |  |  | 0 | 38
| (公 M) | Air leaking test | [17 empty] | 0 | 39
H | T1405002 | 壓裂測試 QE10017 | [17 empty] | 0 | 40
| (公 M) | Stress cracking test
I | T1405001 | 滑牙測試 QE10014
Resistance to overriding test
J | T1405001 | 分離力測試 QE10016
Separation force test
K | T1405001 | 可旋出扭矩測試 QE10018
Unscrewing torque test
(L) | F | 外觀檢驗 MO09003 |  |  |  |  | OK |  | OK |  | OK | OK |  | OK | OK | OK | OK
Appearance inspection
1.SET-UP需進行全部項目檢驗，巡檢僅檢驗( )項目。
Inspection items marked with parentheses ( ) are for patrol inspection, While all inspection items are subject to Set-up inspection.
2.各項不良之缺點, 請參考缺點代碼表(M10001-R01)。
Please refer to Defection Code (M10001-R01) for detailed defect categories.
[14 empty] | C | 2019-03-22
(A) (C): M12002， (B):M08006， (D): M15011 | [13 empty] | B | 2017-09-05
[14 empty] | A | 2015-10-08
[8 empty] | 檢驗員： |  | 鄭文涓 |  |  |  | 版本 | 日期 | 製表 | 審核
[8 empty] | INSPECTOR | [5 empty] | REV. | DATE | ISSUED BY | APP.
MOULDEX QC10004-R02.B

## 200903D
QUALITY INSPECTION PLAN RECORD
品檢編號： | R01-048 | 品號： |  | R1-2360 | [5 empty] | 版本： | 9 | 品名： | 公轉式針基 (Male Luer Lock) |  |  |  | 頁次： | 1 | □
Q.I.P. NO. |  | P/N | [7 empty] | REV. |  | NAME |  |  |  |  | PAGE | 2
檢驗方式： |  |  | □ | SET UP 檢驗 |  |  |  |  | ■ | 巡檢 |  | 檢驗日期： |  | 200903D |  | 機台號碼： | P08 |  | ■
INSP. MODE |  |  |  | SET UP INSP. | [5 empty] | PATROL |  | DATE |  |  |  | MACHINE NO.
適 用 品 名
APPLY TO PART NAME
R1-2360
量 測 代 碼 |  | A: Microscope B: Projector C: Caliper D: Pin gauge E: Height Caliper F: Visual inspection | [14 empty] | 量測單位 |  | +
MEASURING CODE | [16 empty] | 單位：Inch |  | -
檢驗項目 | 量測工具 | 模號CAVITY |  |  |  |  | 1 |  | 2 |  | 3 | 4 |  | 5 | 6 | 7 | 8 |  |  | GO
INSP. ITEM | MEASURING TOOLS | 規格/標準 SPEC/WI | [16 empty] | Ø | NO GO
(A) | A | Ø | 0.082 |  | + | 0.002 | 0.0828 |  | - |  | 0.0829 | 0.0831 |  | 0.0828 | 0.0829 | 0.0828 | 0.0828 |  |  | 0.084 | 26
[5 empty] | - | 0.002 | [13 empty] | 0.08 | 27
(B) | D | Ø | 1.92 | mm | / | GO | GO |  | - |  | GO | GO |  | GO | GO | GO | GO |  |  | 0.075591 | 28
| D | Ø | 2.01 | mm | / | NO GO | NO GO |  | - |  | NO GO | NO GO |  | NO GO | NO GO | NO GO | NO GO |  |  | 0.079134 | 29
(C) | A | Ø | 0.082 |  | + | 0.002 | 0.0826 |  | - |  | 0.0827 | 0.0826 |  | 0.0827 | 0.0828 | 0.0826 | 0.0824 |  |  | 0.084 | 30
[5 empty] | - | 0.002 | [13 empty] | 0.08 | 31
(D) | C | Ø | 0.43 |  | + | 0.005 | 0.434 |  | - |  | 0.435 | 0.435 |  | 0.435 | 0.435 | 0.4345 | 0.434 |  |  | 0.435 | 32
[5 empty] | - | 0.005 | [13 empty] | 0.425 | 33
(E) | T020701 | 塞規測試 QE10019 |  |  |  |  | GO |  | - |  | GO | GO |  | GO | GO | GO | GO |  |  | 0 | 34
|  | Go/No-go Gauge test | [17 empty] | 0 | 35
(F) | T1705001 | 6% Taper QE10002 |  |  |  |  | GO |  | - |  | GO | GO |  | GO | GO | GO | GO |  |  | 0 | 36
| (公 M) | Gauging test | [17 empty] | 0 | 37
(G) | T1405002 | 氣密測試 QE10001 |  |  |  |  | OK |  | - |  | OK | OK |  | OK | OK | OK | OK |  |  | 0 | 38
| (公 M) | Air leaking test | [17 empty] | 0 | 39
H | T1405002 | 壓裂測試 QE10017 | [6 empty] | - | [10 empty] | 0 | 40
| (公 M) | Stress cracking test
I | T1405001 | 滑牙測試 QE10014 | [6 empty] | -
Resistance to overriding test
J | T1405001 | 分離力測試 QE10016 | [6 empty] | -
Separation force test
K | T1405001 | 可旋出扭矩測試 QE10018 | [6 empty] | -
Unscrewing torque test
(L) | F | 外觀檢驗 MO09003 |  |  |  |  | OK |  | - |  | OK | OK |  | OK | OK | OK | OK
Appearance inspection
1.SET-UP需進行全部項目檢驗，巡檢僅檢驗( )項目。
Inspection items marked with parentheses ( ) are for patrol inspection, While all inspection items are subject to Set-up inspection.
2.各項不良之缺點, 請參考缺點代碼表(M10001-R01)。
Please refer to Defection Code (M10001-R01) for detailed defect categories.
[14 empty] | C | 2019-03-22
(A) (C): M12002， (B):M08006， (D): M15011 | [13 empty] | B | 2017-09-05
[14 empty] | A | 2015-10-08
[8 empty] | 檢驗員： |  | 鄭文涓 |  |  |  | 版本 | 日期 | 製表 | 審核
[8 empty] | INSPECTOR | [5 empty] | REV. | DATE | ISSUED BY | APP.
MOULDEX QC10004-R02.B

## 200903D-2
QUALITY INSPECTION PLAN RECORD
品檢編號： | R01-048 | 品號： |  | R1-2360 | [5 empty] | 版本： | 9 | 品名： | 公轉式針基 (Male Luer Lock) |  |  |  | 頁次： | 2 | □
Q.I.P. NO. |  | P/N | [7 empty] | REV. |  | NAME |  |  |  |  | PAGE | 2
檢驗方式： |  |  | □ | SET UP 檢驗 |  |  |  |  | ■ | 巡檢 |  | 檢驗日期： |  | 200903D |  | 機台號碼： | P08 |  | ■
INSP. MODE |  |  |  | SET UP INSP. | [5 empty] | PATROL |  | DATE |  |  |  | MACHINE NO.
適 用 品 名
APPLY TO PART NAME
R1-2360
量 測 代 碼 |  | A: Microscope B: Projector C: Caliper D: Pin gauge E: Height Caliper F: Visual inspection | [14 empty] | 量測單位 |  | +
MEASURING CODE | [16 empty] | 單位：Inch |  | -
檢驗項目 | 量測工具 | 模號CAVITY |  |  |  |  | 9 |  | 10 |  | 11 | 12 |  | 13 | 14 | 15 | 16 |  |  | GO
INSP. ITEM | MEASURING TOOLS | 規格/標準 SPEC/WI | [16 empty] | Ø | NO GO
(A) | A | Ø | 0.082 |  | + | 0.002 | 0.0828 |  | 0.0829 |  | 0.083 | 0.0828 |  | 0.0831 | 0.0829 | 0.0829 | 0.0829 |  |  | 0.084 | 26
[5 empty] | - | 0.002 | [13 empty] | 0.08 | 27
(B) | D | Ø | 1.92 | mm | / | GO | GO |  | GO |  | GO | GO |  | GO | GO | GO | GO |  |  | 0.075591 | 28
| D | Ø | 2.01 | mm | / | NO GO | NO GO |  | NO GO |  | NO GO | NO GO |  | NO GO | NO GO | NO GO | NO GO |  |  | 0.079134 | 29
(C) | A | Ø | 0.082 |  | + | 0.002 | 0.0824 |  | 0.0824 |  | 0.0834 | 0.0827 |  | 0.0834 | 0.0831 | 0.0827 | 0.0824 |  |  | 0.084 | 30
[5 empty] | - | 0.002 | [13 empty] | 0.08 | 31
(D) | C | Ø | 0.43 |  | + | 0.005 | 0.4345 |  | 0.4345 |  | 0.435 | 0.435 |  | 0.435 | 0.435 | 0.4345 | 0.434 |  |  | 0.435 | 32
[5 empty] | - | 0.005 | [13 empty] | 0.425 | 33
(E) | T020701 | 塞規測試 QE10019 |  |  |  |  | GO |  | GO |  | GO | GO |  | GO | GO | GO | GO |  |  | 0 | 34
|  | Go/No-go Gauge test | [17 empty] | 0 | 35
(F) | T1705001 | 6% Taper QE10002 |  |  |  |  | GO |  | GO |  | GO | GO |  | GO | GO | GO | GO |  |  | 0 | 36
| (公 M) | Gauging test | [17 empty] | 0 | 37
(G) | T1405002 | 氣密測試 QE10001 |  |  |  |  | OK |  | OK |  | OK | OK |  | OK | OK | OK | OK |  |  | 0 | 38
| (公 M) | Air leaking test | [17 empty] | 0 | 39
H | T1405002 | 壓裂測試 QE10017 | [17 empty] | 0 | 40
| (公 M) | Stress cracking test
I | T1405001 | 滑牙測試 QE10014
Resistance to overriding test
J | T1405001 | 分離力測試 QE10016
Separation force test
K | T1405001 | 可旋出扭矩測試 QE10018
Unscrewing torque test
(L) | F | 外觀檢驗 MO09003 |  |  |  |  | OK |  | OK |  | OK | OK |  | OK | OK | OK | OK
Appearance inspection
1.SET-UP需進行全部項目檢驗，巡檢僅檢驗( )項目。
Inspection items marked with parentheses ( ) are for patrol inspection, While all inspection items are subject to Set-up inspection.
2.各項不良之缺點, 請參考缺點代碼表(M10001-R01)。
Please refer to Defection Code (M10001-R01) for detailed defect categories.
[14 empty] | C | 2019-03-22
(A) (C): M12002， (B):M08006， (D): M15011 | [13 empty] | B | 2017-09-05
[14 empty] | A | 2015-10-08
[8 empty] | 檢驗員： |  | 鄭文涓 |  |  |  | 版本 | 日期 | 製表 | 審核
[8 empty] | INSPECTOR | [5 empty] | REV. | DATE | ISSUED BY | APP.
MOULDEX QC10004-R02.B

## 200903E
QUALITY INSPECTION PLAN RECORD
品檢編號： | R01-048 | 品號： |  | R1-2360 | [5 empty] | 版本： | 9 | 品名： | 公轉式針基 (Male Luer Lock) |  |  |  | 頁次： | 1 | □
Q.I.P. NO. |  | P/N | [7 empty] | REV. |  | NAME |  |  |  |  | PAGE | 2
檢驗方式： |  |  | □ | SET UP 檢驗 |  |  |  |  | ■ | 巡檢 |  | 檢驗日期： |  | 200903E |  | 機台號碼： | P08 |  | ■
INSP. MODE |  |  |  | SET UP INSP. | [5 empty] | PATROL |  | DATE |  |  |  | MACHINE NO.
適 用 品 名
APPLY TO PART NAME
R1-2360
量 測 代 碼 |  | A: Microscope B: Projector C: Caliper D: Pin gauge E: Height Caliper F: Visual inspection | [14 empty] | 量測單位 |  | +
MEASURING CODE | [16 empty] | 單位：Inch |  | -
檢驗項目 | 量測工具 | 模號CAVITY |  |  |  |  | 1 |  | 2 |  | 3 | 4 |  | 5 | 6 | 7 | 8 |  |  | GO
INSP. ITEM | MEASURING TOOLS | 規格/標準 SPEC/WI | [16 empty] | Ø | NO GO
(A) | A | Ø | 0.082 |  | + | 0.002 | 0.0827 |  | - |  | 0.0828 | 0.0831 |  | 0.083 | 0.083 | 0.083 | 0.0827 |  |  | 0.084 | 26
[5 empty] | - | 0.002 | [13 empty] | 0.08 | 27
(B) | D | Ø | 1.92 | mm | / | GO | GO |  | - |  | GO | GO |  | GO | GO | GO | GO |  |  | 0.075591 | 28
| D | Ø | 2.01 | mm | / | NO GO | NO GO |  | - |  | NO GO | NO GO |  | NO GO | NO GO | NO GO | NO GO |  |  | 0.079134 | 29
(C) | A | Ø | 0.082 |  | + | 0.002 | 0.0824 |  | - |  | 0.0827 | 0.0826 |  | 0.0827 | 0.0828 | 0.0826 | 0.0824 |  |  | 0.084 | 30
[5 empty] | - | 0.002 | [13 empty] | 0.08 | 31
(D) | C | Ø | 0.43 |  | + | 0.005 | 0.434 |  | - |  | 0.435 | 0.435 |  | 0.435 | 0.435 | 0.4345 | 0.434 |  |  | 0.435 | 32
[5 empty] | - | 0.005 | [13 empty] | 0.425 | 33
(E) | T020701 | 塞規測試 QE10019 |  |  |  |  | GO |  | - |  | GO | GO |  | GO | GO | GO | GO |  |  | 0 | 34
|  | Go/No-go Gauge test | [17 empty] | 0 | 35
(F) | T1705001 | 6% Taper QE10002 |  |  |  |  | GO |  | - |  | GO | GO |  | GO | GO | GO | GO |  |  | 0 | 36
| (公 M) | Gauging test | [17 empty] | 0 | 37
(G) | T1405002 | 氣密測試 QE10001 |  |  |  |  | OK |  | - |  | OK | OK |  | OK | OK | OK | OK |  |  | 0 | 38
| (公 M) | Air leaking test | [17 empty] | 0 | 39
H | T1405002 | 壓裂測試 QE10017 | [6 empty] | - | [10 empty] | 0 | 40
| (公 M) | Stress cracking test
I | T1405001 | 滑牙測試 QE10014 | [6 empty] | -
Resistance to overriding test
J | T1405001 | 分離力測試 QE10016 | [6 empty] | -
Separation force test
K | T1405001 | 可旋出扭矩測試 QE10018 | [6 empty] | -
Unscrewing torque test
(L) | F | 外觀檢驗 MO09003 |  |  |  |  | OK |  | - |  | OK | OK |  | OK | OK | OK | OK
Appearance inspection
1.SET-UP需進行全部項目檢驗，巡檢僅檢驗( )項目。
Inspection items marked with parentheses ( ) are for patrol inspection, While all inspection items are subject to Set-up inspection.
2.各項不良之缺點, 請參考缺點代碼表(M10001-R01)。
Please refer to Defection Code (M10001-R01) for detailed defect categories.
[14 empty] | C | 2019-03-22
(A) (C): M12002， (B):M08006， (D): M15011 | [13 empty] | B | 2017-09-05
[14 empty] | A | 2015-10-08
[8 empty] | 檢驗員： |  | 鄭文涓 |  |  |  | 版本 | 日期 | 製表 | 審核
[8 empty] | INSPECTOR | [5 empty] | REV. | DATE | ISSUED BY | APP.
MOULDEX QC10004-R02.B

## 200903E-2
QUALITY INSPECTION PLAN RECORD
品檢編號： | R01-048 | 品號： |  | R1-2360 | [5 empty] | 版本： | 9 | 品名： | 公轉式針基 (Male Luer Lock) |  |  |  | 頁次： | 2 | □
Q.I.P. NO. |  | P/N | [7 empty] | REV. |  | NAME |  |  |  |  | PAGE | 2
檢驗方式： |  |  | □ | SET UP 檢驗 |  |  |  |  | ■ | 巡檢 |  | 檢驗日期： |  | 200903E |  | 機台號碼： | P08 |  | ■
INSP. MODE |  |  |  | SET UP INSP. | [5 empty] | PATROL |  | DATE |  |  |  | MACHINE NO.
適 用 品 名
APPLY TO PART NAME
R1-2360
量 測 代 碼 |  | A: Microscope B: Projector C: Caliper D: Pin gauge E: Height Caliper F: Visual inspection | [14 empty] | 量測單位 |  | +
MEASURING CODE | [16 empty] | 單位：Inch |  | -
檢驗項目 | 量測工具 | 模號CAVITY |  |  |  |  | 9 |  | 10 |  | 11 | 12 |  | 13 | 14 | 15 | 16 |  |  | GO
INSP. ITEM | MEASURING TOOLS | 規格/標準 SPEC/WI | [16 empty] | Ø | NO GO
(A) | A | Ø | 0.082 |  | + | 0.002 | 0.0828 |  | 0.0828 |  | 0.083 | 0.0829 |  | 0.0831 | 0.0828 | 0.083 | 0.083 |  |  | 0.084 | 26
[5 empty] | - | 0.002 | [13 empty] | 0.08 | 27
(B) | D | Ø | 1.92 | mm | / | GO | GO |  | GO |  | GO | GO |  | GO | GO | GO | GO |  |  | 0.075591 | 28
| D | Ø | 2.01 | mm | / | NO GO | NO GO |  | NO GO |  | NO GO | NO GO |  | NO GO | NO GO | NO GO | NO GO |  |  | 0.079134 | 29
(C) | A | Ø | 0.082 |  | + | 0.002 | 0.0826 |  | 0.0824 |  | 0.0833 | 0.0824 |  | 0.0834 | 0.083 | 0.0826 | 0.0821 |  |  | 0.084 | 30
[5 empty] | - | 0.002 | [13 empty] | 0.08 | 31
(D) | C | Ø | 0.43 |  | + | 0.005 | 0.4345 |  | 0.4345 |  | 0.435 | 0.435 |  | 0.435 | 0.435 | 0.4345 | 0.434 |  |  | 0.435 | 32
[5 empty] | - | 0.005 | [13 empty] | 0.425 | 33
(E) | T020701 | 塞規測試 QE10019 |  |  |  |  | GO |  | GO |  | GO | GO |  | GO | GO | GO | GO |  |  | 0 | 34
|  | Go/No-go Gauge test | [17 empty] | 0 | 35
(F) | T1705001 | 6% Taper QE10002 |  |  |  |  | GO |  | GO |  | GO | GO |  | GO | GO | GO | GO |  |  | 0 | 36
| (公 M) | Gauging test | [17 empty] | 0 | 37
(G) | T1405002 | 氣密測試 QE10001 |  |  |  |  | OK |  | OK |  | OK | OK |  | OK | OK | OK | OK |  |  | 0 | 38
| (公 M) | Air leaking test | [17 empty] | 0 | 39
H | T1405002 | 壓裂測試 QE10017 | [17 empty] | 0 | 40
| (公 M) | Stress cracking test
I | T1405001 | 滑牙測試 QE10014
Resistance to overriding test
J | T1405001 | 分離力測試 QE10016
Separation force test
K | T1405001 | 可旋出扭矩測試 QE10018
Unscrewing torque test
(L) | F | 外觀檢驗 MO09003 |  |  |  |  | OK |  | OK |  | OK | OK |  | OK | OK | OK | OK
Appearance inspection
1.SET-UP需進行全部項目檢驗，巡檢僅檢驗( )項目。
Inspection items marked with parentheses ( ) are for patrol inspection, While all inspection items are subject to Set-up inspection.
2.各項不良之缺點, 請參考缺點代碼表(M10001-R01)。
Please refer to Defection Code (M10001-R01) for detailed defect categories.
[14 empty] | C | 2019-03-22
(A) (C): M12002， (B):M08006， (D): M15011 | [13 empty] | B | 2017-09-05
[14 empty] | A | 2015-10-08
[8 empty] | 檢驗員： |  | 鄭文涓 |  |  |  | 版本 | 日期 | 製表 | 審核
[8 empty] | INSPECTOR | [5 empty] | REV. | DATE | ISSUED BY | APP.
MOULDEX QC10004-R02.B

## 200904D
QUALITY INSPECTION PLAN RECORD
品檢編號： | R01-048 | 品號： |  | R1-2360 | [5 empty] | 版本： | 9 | 品名： | 公轉式針基 (Male Luer Lock) |  |  |  | 頁次： | 1 | □
Q.I.P. NO. |  | P/N | [7 empty] | REV. |  | NAME |  |  |  |  | PAGE | 2
檢驗方式： |  |  | □ | SET UP 檢驗 |  |  |  |  | ■ | 巡檢 |  | 檢驗日期： |  | 200904D |  | 機台號碼： | P08 |  | ■
INSP. MODE |  |  |  | SET UP INSP. | [5 empty] | PATROL |  | DATE |  |  |  | MACHINE NO.
適 用 品 名
APPLY TO PART NAME
R1-2360
量 測 代 碼 |  | A: Microscope B: Projector C: Caliper D: Pin gauge E: Height Caliper F: Visual inspection | [14 empty] | 量測單位 |  | +
MEASURING CODE | [16 empty] | 單位：Inch |  | -
檢驗項目 | 量測工具 | 模號CAVITY |  |  |  |  | 1 |  | 2 |  | 3 | 4 |  | 5 | 6 | 7 | 8 |  |  | GO
INSP. ITEM | MEASURING TOOLS | 規格/標準 SPEC/WI | [16 empty] | Ø | NO GO
(A) | A | Ø | 0.082 |  | + | 0.002 | 0.0828 |  | - |  | 0.0829 | 0.0832 |  | 0.0829 | 0.0829 | 0.0828 | 0.0828 |  |  | 0.084 | 26
[5 empty] | - | 0.002 | [13 empty] | 0.08 | 27
(B) | D | Ø | 1.92 | mm | / | GO | GO |  | - |  | GO | GO |  | GO | GO | GO | GO |  |  | 0.075591 | 28
| D | Ø | 2.01 | mm | / | NO GO | NO GO |  | - |  | NO GO | NO GO |  | NO GO | NO GO | NO GO | NO GO |  |  | 0.079134 | 29
(C) | A | Ø | 0.082 |  | + | 0.002 | 0.0823 |  | - |  | 0.0828 | 0.0829 |  | 0.0826 | 0.0828 | 0.0826 | 0.0825 |  |  | 0.084 | 30
[5 empty] | - | 0.002 | [13 empty] | 0.08 | 31
(D) | C | Ø | 0.43 |  | + | 0.005 | 0.434 |  | - |  | 0.435 | 0.435 |  | 0.435 | 0.435 | 0.4345 | 0.434 |  |  | 0.435 | 32
[5 empty] | - | 0.005 | [13 empty] | 0.425 | 33
(E) | T020701 | 塞規測試 QE10019 |  |  |  |  | GO |  | - |  | GO | GO |  | GO | GO | GO | GO |  |  | 0 | 34
|  | Go/No-go Gauge test | [17 empty] | 0 | 35
(F) | T1705001 | 6% Taper QE10002 |  |  |  |  | GO |  | - |  | GO | GO |  | GO | GO | GO | GO |  |  | 0 | 36
| (公 M) | Gauging test | [17 empty] | 0 | 37
(G) | T1405002 | 氣密測試 QE10001 |  |  |  |  | OK |  | - |  | OK | OK |  | OK | OK | OK | OK |  |  | 0 | 38
| (公 M) | Air leaking test | [17 empty] | 0 | 39
H | T1405002 | 壓裂測試 QE10017 | [6 empty] | - | [10 empty] | 0 | 40
| (公 M) | Stress cracking test
I | T1405001 | 滑牙測試 QE10014 | [6 empty] | -
Resistance to overriding test
J | T1405001 | 分離力測試 QE10016 | [6 empty] | -
Separation force test
K | T1405001 | 可旋出扭矩測試 QE10018 | [6 empty] | -
Unscrewing torque test
(L) | F | 外觀檢驗 MO09003 |  |  |  |  | OK |  | - |  | OK | OK |  | OK | OK | OK | OK
Appearance inspection
1.SET-UP需進行全部項目檢驗，巡檢僅檢驗( )項目。
Inspection items marked with parentheses ( ) are for patrol inspection, While all inspection items are subject to Set-up inspection.
2.各項不良之缺點, 請參考缺點代碼表(M10001-R01)。
Please refer to Defection Code (M10001-R01) for detailed defect categories.
[14 empty] | C | 2019-03-22
(A) (C): M12002， (B):M08006， (D): M15011 | [13 empty] | B | 2017-09-05
[14 empty] | A | 2015-10-08
[8 empty] | 檢驗員： |  | 鄭文涓 |  |  |  | 版本 | 日期 | 製表 | 審核
[8 empty] | INSPECTOR | [5 empty] | REV. | DATE | ISSUED BY | APP.
MOULDEX QC10004-R02.B

## 200904D-2
QUALITY INSPECTION PLAN RECORD
品檢編號： | R01-048 | 品號： |  | R1-2360 | [5 empty] | 版本： | 9 | 品名： | 公轉式針基 (Male Luer Lock) |  |  |  | 頁次： | 2 | □
Q.I.P. NO. |  | P/N | [7 empty] | REV. |  | NAME |  |  |  |  | PAGE | 2
檢驗方式： |  |  | □ | SET UP 檢驗 |  |  |  |  | ■ | 巡檢 |  | 檢驗日期： |  | 200904D |  | 機台號碼： | P08 |  | ■
INSP. MODE |  |  |  | SET UP INSP. | [5 empty] | PATROL |  | DATE |  |  |  | MACHINE NO.
適 用 品 名
APPLY TO PART NAME
R1-2360
量 測 代 碼 |  | A: Microscope B: Projector C: Caliper D: Pin gauge E: Height Caliper F: Visual inspection | [14 empty] | 量測單位 |  | +
MEASURING CODE | [16 empty] | 單位：Inch |  | -
檢驗項目 | 量測工具 | 模號CAVITY |  |  |  |  | 9 |  | 10 |  | 11 | 12 |  | 13 | 14 | 15 | 16 |  |  | GO
INSP. ITEM | MEASURING TOOLS | 規格/標準 SPEC/WI | [16 empty] | Ø | NO GO
(A) | A | Ø | 0.082 |  | + | 0.002 | 0.0829 |  | 0.0828 |  | 0.083 | 0.0829 |  | 0.0831 | 0.0829 | 0.0829 | 0.083 |  |  | 0.084 | 26
[5 empty] | - | 0.002 | [13 empty] | 0.08 | 27
(B) | D | Ø | 1.92 | mm | / | GO | GO |  | GO |  | GO | GO |  | GO | GO | GO | GO |  |  | 0.075591 | 28
| D | Ø | 2.01 | mm | / | NO GO | NO GO |  | NO GO |  | NO GO | NO GO |  | NO GO | NO GO | NO GO | NO GO |  |  | 0.079134 | 29
(C) | A | Ø | 0.082 |  | + | 0.002 | 0.0825 |  | 0.0825 |  | 0.0834 | 0.0826 |  | 0.0833 | 0.0831 | 0.0827 | 0.0824 |  |  | 0.084 | 30
[5 empty] | - | 0.002 | [13 empty] | 0.08 | 31
(D) | C | Ø | 0.43 |  | + | 0.005 | 0.4345 |  | 0.4345 |  | 0.435 | 0.435 |  | 0.435 | 0.435 | 0.4345 | 0.434 |  |  | 0.435 | 32
[5 empty] | - | 0.005 | [13 empty] | 0.425 | 33
(E) | T020701 | 塞規測試 QE10019 |  |  |  |  | GO |  | GO |  | GO | GO |  | GO | GO | GO | GO |  |  | 0 | 34
|  | Go/No-go Gauge test | [17 empty] | 0 | 35
(F) | T1705001 | 6% Taper QE10002 |  |  |  |  | GO |  | GO |  | GO | GO |  | GO | GO | GO | GO |  |  | 0 | 36
| (公 M) | Gauging test | [17 empty] | 0 | 37
(G) | T1405002 | 氣密測試 QE10001 |  |  |  |  | OK |  | OK |  | OK | OK |  | OK | OK | OK | OK |  |  | 0 | 38
| (公 M) | Air leaking test | [17 empty] | 0 | 39
H | T1405002 | 壓裂測試 QE10017 | [17 empty] | 0 | 40
| (公 M) | Stress cracking test
I | T1405001 | 滑牙測試 QE10014
Resistance to overriding test
J | T1405001 | 分離力測試 QE10016
Separation force test
K | T1405001 | 可旋出扭矩測試 QE10018
Unscrewing torque test
(L) | F | 外觀檢驗 MO09003 |  |  |  |  | OK |  | OK |  | OK | OK |  | OK | OK | OK | OK
Appearance inspection
1.SET-UP需進行全部項目檢驗，巡檢僅檢驗( )項目。
Inspection items marked with parentheses ( ) are for patrol inspection, While all inspection items are subject to Set-up inspection.
2.各項不良之缺點, 請參考缺點代碼表(M10001-R01)。
Please refer to Defection Code (M10001-R01) for detailed defect categories.
[14 empty] | C | 2019-03-22
(A) (C): M12002， (B):M08006， (D): M15011 | [13 empty] | B | 2017-09-05
[14 empty] | A | 2015-10-08
[8 empty] | 檢驗員： |  | 鄭文涓 |  |  |  | 版本 | 日期 | 製表 | 審核
[8 empty] | INSPECTOR | [5 empty] | REV. | DATE | ISSUED BY | APP.
MOULDEX QC10004-R02.B

## 200906E
QUALITY INSPECTION PLAN RECORD
品檢編號： | R01-048 | 品號： |  | R1-2360 | [5 empty] | 版本： | 9 | 品名： | 公轉式針基 (Male Luer Lock) |  |  |  | 頁次： | 1 | □
Q.I.P. NO. |  | P/N | [7 empty] | REV. |  | NAME |  |  |  |  | PAGE | 2
檢驗方式： |  |  | □ | SET UP 檢驗 |  |  |  |  | ■ | 巡檢 |  | 檢驗日期： |  | 200906E |  | 機台號碼： | P08 |  | ■
INSP. MODE |  |  |  | SET UP INSP. | [5 empty] | PATROL |  | DATE |  |  |  | MACHINE NO.
適 用 品 名
APPLY TO PART NAME
R1-2360
量 測 代 碼 |  | A: Microscope B: Projector C: Caliper D: Pin gauge E: Height Caliper F: Visual inspection | [14 empty] | 量測單位 |  | +
MEASURING CODE | [16 empty] | 單位：Inch |  | -
檢驗項目 | 量測工具 | 模號CAVITY |  |  |  |  | 1 |  | 2 |  | 3 | 4 |  | 5 | 6 | 7 | 8 |  |  | GO
INSP. ITEM | MEASURING TOOLS | 規格/標準 SPEC/WI | [16 empty] | Ø | NO GO
(A) | A | Ø | 0.082 |  | + | 0.002 | 0.0827 |  | - |  | 0.0829 | 0.08312 |  | 0.0829 | 0.0829 | 0.0829 | 0.0828 |  |  | 0.084 | 26
[5 empty] | - | 0.002 | [13 empty] | 0.08 | 27
(B) | D | Ø | 1.92 | mm | / | GO | GO |  | - |  | GO | GO |  | GO | GO | GO | GO |  |  | 0.075591 | 28
| D | Ø | 2.01 | mm | / | NO GO | NO GO |  | - |  | NO GO | NO GO |  | NO GO | NO GO | NO GO | NO GO |  |  | 0.079134 | 29
(C) | A | Ø | 0.082 |  | + | 0.002 | 0.0826 |  | - |  | 0.0828 | 0.0828 |  | 0.0828 | 0.0829 | 0.0827 | 0.0825 |  |  | 0.084 | 30
[5 empty] | - | 0.002 | [13 empty] | 0.08 | 31
(D) | C | Ø | 0.43 |  | + | 0.005 | 0.4345 |  | - |  | 0.435 | 0.435 |  | 0.435 | 0.435 | 0.4345 | 0.434 |  |  | 0.435 | 32
[5 empty] | - | 0.005 | [13 empty] | 0.425 | 33
(E) | T020701 | 塞規測試 QE10019 |  |  |  |  | GO |  | - |  | GO | GO |  | GO | GO | GO | GO |  |  | 0 | 34
|  | Go/No-go Gauge test | [17 empty] | 0 | 35
(F) | T1705001 | 6% Taper QE10002 |  |  |  |  | GO |  | - |  | GO | GO |  | GO | GO | GO | GO |  |  | 0 | 36
| (公 M) | Gauging test | [17 empty] | 0 | 37
(G) | T1405002 | 氣密測試 QE10001 |  |  |  |  | OK |  | - |  | OK | OK |  | OK | OK | OK | OK |  |  | 0 | 38
| (公 M) | Air leaking test | [17 empty] | 0 | 39
H | T1405002 | 壓裂測試 QE10017 | [6 empty] | - | [10 empty] | 0 | 40
| (公 M) | Stress cracking test
I | T1405001 | 滑牙測試 QE10014 | [6 empty] | -
Resistance to overriding test
J | T1405001 | 分離力測試 QE10016 | [6 empty] | -
Separation force test
K | T1405001 | 可旋出扭矩測試 QE10018 | [6 empty] | -
Unscrewing torque test
(L) | F | 外觀檢驗 MO09003 |  |  |  |  | OK |  | - |  | OK | OK |  | OK | OK | OK | OK
Appearance inspection
1.SET-UP需進行全部項目檢驗，巡檢僅檢驗( )項目。
Inspection items marked with parentheses ( ) are for patrol inspection, While all inspection items are subject to Set-up inspection.
2.各項不良之缺點, 請參考缺點代碼表(M10001-R01)。
Please refer to Defection Code (M10001-R01) for detailed defect categories.
[14 empty] | C | 2019-03-22
(A) (C): M12002， (B):M08006， (D): M15011 | [13 empty] | B | 2017-09-05
[14 empty] | A | 2015-10-08
[8 empty] | 檢驗員： |  | 鄭文涓 |  |  |  | 版本 | 日期 | 製表 | 審核
[8 empty] | INSPECTOR | [5 empty] | REV. | DATE | ISSUED BY | APP.
MOULDEX QC10004-R02.B

## 200906E-2
QUALITY INSPECTION PLAN RECORD
品檢編號： | R01-048 | 品號： |  | R1-2360 | [5 empty] | 版本： | 9 | 品名： | 公轉式針基 (Male Luer Lock) |  |  |  | 頁次： | 2 | □
Q.I.P. NO. |  | P/N | [7 empty] | REV. |  | NAME |  |  |  |  | PAGE | 2
檢驗方式： |  |  | □ | SET UP 檢驗 |  |  |  |  | ■ | 巡檢 |  | 檢驗日期： |  | 200906E |  | 機台號碼： | P08 |  | ■
INSP. MODE |  |  |  | SET UP INSP. | [5 empty] | PATROL |  | DATE |  |  |  | MACHINE NO.
適 用 品 名
APPLY TO PART NAME
R1-2360
量 測 代 碼 |  | A: Microscope B: Projector C: Caliper D: Pin gauge E: Height Caliper F: Visual inspection | [14 empty] | 量測單位 |  | +
MEASURING CODE | [16 empty] | 單位：Inch |  | -
檢驗項目 | 量測工具 | 模號CAVITY |  |  |  |  | 9 |  | 10 |  | 11 | 12 |  | 13 | 14 | 15 | 16 |  |  | GO
INSP. ITEM | MEASURING TOOLS | 規格/標準 SPEC/WI | [16 empty] | Ø | NO GO
(A) | A | Ø | 0.082 |  | + | 0.002 | 0.0829 |  | 0.0829 |  | 0.083 | 0.0829 |  | 0.0831 | 0.0829 | 0.083 | 0.083 |  |  | 0.084 | 26
[5 empty] | - | 0.002 | [13 empty] | 0.08 | 27
(B) | D | Ø | 1.92 | mm | / | GO | GO |  | GO |  | GO | GO |  | GO | GO | GO | GO |  |  | 0.075591 | 28
| D | Ø | 2.01 | mm | / | NO GO | NO GO |  | NO GO |  | NO GO | NO GO |  | NO GO | NO GO | NO GO | NO GO |  |  | 0.079134 | 29
(C) | A | Ø | 0.082 |  | + | 0.002 | 0.0826 |  | 0.0825 |  | 0.0835 | 0.0828 |  | 0.0835 | 0.0831 | 0.0827 | 0.0826 |  |  | 0.084 | 30
[5 empty] | - | 0.002 | [13 empty] | 0.08 | 31
(D) | C | Ø | 0.43 |  | + | 0.005 | 0.4345 |  | 0.4345 |  | 0.435 | 0.435 |  | 0.435 | 0.435 | 0.4345 | 0.434 |  |  | 0.435 | 32
[5 empty] | - | 0.005 | [13 empty] | 0.425 | 33
(E) | T020701 | 塞規測試 QE10019 |  |  |  |  | GO |  | GO |  | GO | GO |  | GO | GO | GO | GO |  |  | 0 | 34
|  | Go/No-go Gauge test | [17 empty] | 0 | 35
(F) | T1705001 | 6% Taper QE10002 |  |  |  |  | GO |  | GO |  | GO | GO |  | GO | GO | GO | GO |  |  | 0 | 36
| (公 M) | Gauging test | [17 empty] | 0 | 37
(G) | T1405002 | 氣密測試 QE10001 |  |  |  |  | OK |  | OK |  | OK | OK |  | OK | OK | OK | OK |  |  | 0 | 38
| (公 M) | Air leaking test | [17 empty] | 0 | 39
H | T1405002 | 壓裂測試 QE10017 | [17 empty] | 0 | 40
| (公 M) | Stress cracking test
I | T1405001 | 滑牙測試 QE10014
Resistance to overriding test
J | T1405001 | 分離力測試 QE10016
Separation force test
K | T1405001 | 可旋出扭矩測試 QE10018
Unscrewing torque test
(L) | F | 外觀檢驗 MO09003 |  |  |  |  | OK |  | OK |  | OK | OK |  | OK | OK | OK | OK
Appearance inspection
1.SET-UP需進行全部項目檢驗，巡檢僅檢驗( )項目。
Inspection items marked with parentheses ( ) are for patrol inspection, While all inspection items are subject to Set-up inspection.
2.各項不良之缺點, 請參考缺點代碼表(M10001-R01)。
Please refer to Defection Code (M10001-R01) for detailed defect categories.
[14 empty] | C | 2019-03-22
(A) (C): M12002， (B):M08006， (D): M15011 | [13 empty] | B | 2017-09-05
[14 empty] | A | 2015-10-08
[8 empty] | 檢驗員： |  | 鄭文涓 |  |  |  | 版本 | 日期 | 製表 | 審核
[8 empty] | INSPECTOR | [5 empty] | REV. | DATE | ISSUED BY | APP.
MOULDEX QC10004-R02.B

## 200907D
QUALITY INSPECTION PLAN RECORD
品檢編號： | R01-048 | 品號： |  | R1-2360 | [5 empty] | 版本： | 9 | 品名： | 公轉式針基 (Male Luer Lock) |  |  |  | 頁次： | 1 | □
Q.I.P. NO. |  | P/N | [7 empty] | REV. |  | NAME |  |  |  |  | PAGE | 2
檢驗方式： |  |  | □ | SET UP 檢驗 |  |  |  |  | ■ | 巡檢 |  | 檢驗日期： |  | 200907D |  | 機台號碼： | P08 |  | ■
INSP. MODE |  |  |  | SET UP INSP. | [5 empty] | PATROL |  | DATE |  |  |  | MACHINE NO.
適 用 品 名
APPLY TO PART NAME
R1-2360
量 測 代 碼 |  | A: Microscope B: Projector C: Caliper D: Pin gauge E: Height Caliper F: Visual inspection | [14 empty] | 量測單位 |  | +
MEASURING CODE | [16 empty] | 單位：Inch |  | -
檢驗項目 | 量測工具 | 模號CAVITY |  |  |  |  | 1 |  | 2 |  | 3 | 4 |  | 5 | 6 | 7 | 8 |  |  | GO
INSP. ITEM | MEASURING TOOLS | 規格/標準 SPEC/WI | [16 empty] | Ø | NO GO
(A) | A | Ø | 0.082 |  | + | 0.002 | 0.0827 |  | - |  | 0.0828 | 0.083 |  | 0.0828 | 0.0829 | 0.0828 | 0.0828 |  |  | 0.084 | 26
[5 empty] | - | 0.002 | [13 empty] | 0.08 | 27
(B) | D | Ø | 1.92 | mm | / | GO | GO |  | - |  | GO | GO |  | GO | GO | GO | GO |  |  | 0.075591 | 28
| D | Ø | 2.01 | mm | / | NO GO | NO GO |  | - |  | NO GO | NO GO |  | NO GO | NO GO | NO GO | NO GO |  |  | 0.079134 | 29
(C) | A | Ø | 0.082 |  | + | 0.002 | 0.0821 |  | - |  | 0.0826 | 0.0825 |  | 0.0826 | 0.0826 | 0.0825 | 0.0823 |  |  | 0.084 | 30
[5 empty] | - | 0.002 | [13 empty] | 0.08 | 31
(D) | C | Ø | 0.43 |  | + | 0.005 | 0.434 |  | - |  | 0.435 | 0.435 |  | 0.435 | 0.435 | 0.4345 | 0.434 |  |  | 0.435 | 32
[5 empty] | - | 0.005 | [13 empty] | 0.425 | 33
(E) | T020701 | 塞規測試 QE10019 |  |  |  |  | GO |  | - |  | GO | GO |  | GO | GO | GO | GO |  |  | 0 | 34
|  | Go/No-go Gauge test | [17 empty] | 0 | 35
(F) | T1705001 | 6% Taper QE10002 |  |  |  |  | GO |  | - |  | GO | GO |  | GO | GO | GO | GO |  |  | 0 | 36
| (公 M) | Gauging test | [17 empty] | 0 | 37
(G) | T1405002 | 氣密測試 QE10001 |  |  |  |  | OK |  | - |  | OK | OK |  | OK | OK | OK | OK |  |  | 0 | 38
| (公 M) | Air leaking test | [17 empty] | 0 | 39
H | T1405002 | 壓裂測試 QE10017 | [6 empty] | - | [10 empty] | 0 | 40
| (公 M) | Stress cracking test
I | T1405001 | 滑牙測試 QE10014 | [6 empty] | -
Resistance to overriding test
J | T1405001 | 分離力測試 QE10016 | [6 empty] | -
Separation force test
K | T1405001 | 可旋出扭矩測試 QE10018 | [6 empty] | -
Unscrewing torque test
(L) | F | 外觀檢驗 MO09003 |  |  |  |  | OK |  | - |  | OK | OK |  | OK | OK | OK | OK
Appearance inspection
1.SET-UP需進行全部項目檢驗，巡檢僅檢驗( )項目。
Inspection items marked with parentheses ( ) are for patrol inspection, While all inspection items are subject to Set-up inspection.
2.各項不良之缺點, 請參考缺點代碼表(M10001-R01)。
Please refer to Defection Code (M10001-R01) for detailed defect categories.
[14 empty] | C | 2019-03-22
(A) (C): M12002， (B):M08006， (D): M15011 | [13 empty] | B | 2017-09-05
[14 empty] | A | 2015-10-08
[8 empty] | 檢驗員： |  | 鄭文涓 |  |  |  | 版本 | 日期 | 製表 | 審核
[8 empty] | INSPECTOR | [5 empty] | REV. | DATE | ISSUED BY | APP.
MOULDEX QC10004-R02.B

## 200907D-2
QUALITY INSPECTION PLAN RECORD
品檢編號： | R01-048 | 品號： |  | R1-2360 | [5 empty] | 版本： | 9 | 品名： | 公轉式針基 (Male Luer Lock) |  |  |  | 頁次： | 2 | □
Q.I.P. NO. |  | P/N | [7 empty] | REV. |  | NAME |  |  |  |  | PAGE | 2
檢驗方式： |  |  | □ | SET UP 檢驗 |  |  |  |  | ■ | 巡檢 |  | 檢驗日期： |  | 200907D |  | 機台號碼： | P08 |  | ■
INSP. MODE |  |  |  | SET UP INSP. | [5 empty] | PATROL |  | DATE |  |  |  | MACHINE NO.
適 用 品 名
APPLY TO PART NAME
R1-2360
量 測 代 碼 |  | A: Microscope B: Projector C: Caliper D: Pin gauge E: Height Caliper F: Visual inspection | [14 empty] | 量測單位 |  | +
MEASURING CODE | [16 empty] | 單位：Inch |  | -
檢驗項目 | 量測工具 | 模號CAVITY |  |  |  |  | 9 |  | 10 |  | 11 | 12 |  | 13 | 14 | 15 | 16 |  |  | GO
INSP. ITEM | MEASURING TOOLS | 規格/標準 SPEC/WI | [16 empty] | Ø | NO GO
(A) | A | Ø | 0.082 |  | + | 0.002 | 0.0829 |  | 0.0829 |  | 0.083 | 0.0828 |  | 0.083 | 0.0829 | 0.0829 | 0.083 |  |  | 0.084 | 26
[5 empty] | - | 0.002 | [13 empty] | 0.08 | 27
(B) | D | Ø | 1.92 | mm | / | GO | GO |  | GO |  | GO | GO |  | GO | GO | GO | GO |  |  | 0.075591 | 28
| D | Ø | 2.01 | mm | / | NO GO | NO GO |  | NO GO |  | NO GO | NO GO |  | NO GO | NO GO | NO GO | NO GO |  |  | 0.079134 | 29
(C) | A | Ø | 0.082 |  | + | 0.002 | 0.0825 |  | 0.0825 |  | 0.0833 | 0.0826 |  | 0.0835 | 0.083 | 0.0826 | 0.0825 |  |  | 0.084 | 30
[5 empty] | - | 0.002 | [13 empty] | 0.08 | 31
(D) | C | Ø | 0.43 |  | + | 0.005 | 0.4345 |  | 0.4345 |  | 0.435 | 0.435 |  | 0.435 | 0.435 | 0.4345 | 0.434 |  |  | 0.435 | 32
[5 empty] | - | 0.005 | [13 empty] | 0.425 | 33
(E) | T020701 | 塞規測試 QE10019 |  |  |  |  | GO |  | GO |  | GO | GO |  | GO | GO | GO | GO |  |  | 0 | 34
|  | Go/No-go Gauge test | [17 empty] | 0 | 35
(F) | T1705001 | 6% Taper QE10002 |  |  |  |  | GO |  | GO |  | GO | GO |  | GO | GO | GO | GO |  |  | 0 | 36
| (公 M) | Gauging test | [17 empty] | 0 | 37
(G) | T1405002 | 氣密測試 QE10001 |  |  |  |  | OK |  | OK |  | OK | OK |  | OK | OK | OK | OK |  |  | 0 | 38
| (公 M) | Air leaking test | [17 empty] | 0 | 39
H | T1405002 | 壓裂測試 QE10017 | [17 empty] | 0 | 40
| (公 M) | Stress cracking test
I | T1405001 | 滑牙測試 QE10014
Resistance to overriding test
J | T1405001 | 分離力測試 QE10016
Separation force test
K | T1405001 | 可旋出扭矩測試 QE10018
Unscrewing torque test
(L) | F | 外觀檢驗 MO09003 |  |  |  |  | OK |  | OK |  | OK | OK |  | OK | OK | OK | OK
Appearance inspection
1.SET-UP需進行全部項目檢驗，巡檢僅檢驗( )項目。
Inspection items marked with parentheses ( ) are for patrol inspection, While all inspection items are subject to Set-up inspection.
2.各項不良之缺點, 請參考缺點代碼表(M10001-R01)。
Please refer to Defection Code (M10001-R01) for detailed defect categories.
[14 empty] | C | 2019-03-22
(A) (C): M12002， (B):M08006， (D): M15011 | [13 empty] | B | 2017-09-05
[14 empty] | A | 2015-10-08
[8 empty] | 檢驗員： |  | 鄭文涓 |  |  |  | 版本 | 日期 | 製表 | 審核
[8 empty] | INSPECTOR | [5 empty] | REV. | DATE | ISSUED BY | APP.
MOULDEX QC10004-R02.B

## 200907E
QUALITY INSPECTION PLAN RECORD
品檢編號： | R01-048 | 品號： |  | R1-2360 | [5 empty] | 版本： | 9 | 品名： | 公轉式針基 (Male Luer Lock) |  |  |  | 頁次： | 1 | □
Q.I.P. NO. |  | P/N | [7 empty] | REV. |  | NAME |  |  |  |  | PAGE | 2
檢驗方式： |  |  | □ | SET UP 檢驗 |  |  |  |  | ■ | 巡檢 |  | 檢驗日期： |  | 200907E |  | 機台號碼： | P08 |  | ■
INSP. MODE |  |  |  | SET UP INSP. | [5 empty] | PATROL |  | DATE |  |  |  | MACHINE NO.
適 用 品 名
APPLY TO PART NAME
R1-2360
量 測 代 碼 |  | A: Microscope B: Projector C: Caliper D: Pin gauge E: Height Caliper F: Visual inspection | [14 empty] | 量測單位 |  | +
MEASURING CODE | [16 empty] | 單位：Inch |  | -
檢驗項目 | 量測工具 | 模號CAVITY |  |  |  |  | 1 |  | 2 |  | 3 | 4 |  | 5 | 6 | 7 | 8 |  |  | GO
INSP. ITEM | MEASURING TOOLS | 規格/標準 SPEC/WI | [16 empty] | Ø | NO GO
(A) | A | Ø | 0.082 |  | + | 0.002 | 0.0827 |  | - |  | 0.0829 | 0.0832 |  | 0.0829 | 0.0829 | 0.0828 | 0.0827 |  |  | 0.084 | 26
[5 empty] | - | 0.002 | [13 empty] | 0.08 | 27
(B) | D | Ø | 1.92 | mm | / | GO | GO |  | - |  | GO | GO |  | GO | GO | GO | GO |  |  | 0.075591 | 28
| D | Ø | 2.01 | mm | / | NO GO | NO GO |  | - |  | NO GO | NO GO |  | NO GO | NO GO | NO GO | NO GO |  |  | 0.079134 | 29
(C) | A | Ø | 0.082 |  | + | 0.002 | 0.0826 |  | - |  | 0.0828 | 0.0827 |  | 0.0826 | 0.0828 | 0.0827 | 0.0825 |  |  | 0.084 | 30
[5 empty] | - | 0.002 | [13 empty] | 0.08 | 31
(D) | C | Ø | 0.43 |  | + | 0.005 | 0.434 |  | - |  | 0.435 | 0.435 |  | 0.435 | 0.435 | 0.4345 | 0.434 |  |  | 0.435 | 32
[5 empty] | - | 0.005 | [13 empty] | 0.425 | 33
(E) | T020701 | 塞規測試 QE10019 |  |  |  |  | GO |  | - |  | GO | GO |  | GO | GO | GO | GO |  |  | 0 | 34
|  | Go/No-go Gauge test | [17 empty] | 0 | 35
(F) | T1705001 | 6% Taper QE10002 |  |  |  |  | GO |  | - |  | GO | GO |  | GO | GO | GO | GO |  |  | 0 | 36
| (公 M) | Gauging test | [17 empty] | 0 | 37
(G) | T1405002 | 氣密測試 QE10001 |  |  |  |  | OK |  | - |  | OK | OK |  | OK | OK | OK | OK |  |  | 0 | 38
| (公 M) | Air leaking test | [17 empty] | 0 | 39
H | T1405002 | 壓裂測試 QE10017 | [6 empty] | - | [10 empty] | 0 | 40
| (公 M) | Stress cracking test
I | T1405001 | 滑牙測試 QE10014 | [6 empty] | -
Resistance to overriding test
J | T1405001 | 分離力測試 QE10016 | [6 empty] | -
Separation force test
K | T1405001 | 可旋出扭矩測試 QE10018 | [6 empty] | -
Unscrewing torque test
(L) | F | 外觀檢驗 MO09003 |  |  |  |  | OK |  | - |  | OK | OK |  | OK | OK | OK | OK
Appearance inspection
1.SET-UP需進行全部項目檢驗，巡檢僅檢驗( )項目。
Inspection items marked with parentheses ( ) are for patrol inspection, While all inspection items are subject to Set-up inspection.
2.各項不良之缺點, 請參考缺點代碼表(M10001-R01)。
Please refer to Defection Code (M10001-R01) for detailed defect categories.
[14 empty] | C | 2019-03-22
(A) (C): M12002， (B):M08006， (D): M15011 | [13 empty] | B | 2017-09-05
[14 empty] | A | 2015-10-08
[8 empty] | 檢驗員： |  | 鄭文涓 |  |  |  | 版本 | 日期 | 製表 | 審核
[8 empty] | INSPECTOR | [5 empty] | REV. | DATE | ISSUED BY | APP.
MOULDEX QC10004-R02.B

## 200907E-2
QUALITY INSPECTION PLAN RECORD
品檢編號： | R01-048 | 品號： |  | R1-2360 | [5 empty] | 版本： | 9 | 品名： | 公轉式針基 (Male Luer Lock) |  |  |  | 頁次： | 2 | □
Q.I.P. NO. |  | P/N | [7 empty] | REV. |  | NAME |  |  |  |  | PAGE | 2
檢驗方式： |  |  | □ | SET UP 檢驗 |  |  |  |  | ■ | 巡檢 |  | 檢驗日期： |  | 200907E |  | 機台號碼： | P08 |  | ■
INSP. MODE |  |  |  | SET UP INSP. | [5 empty] | PATROL |  | DATE |  |  |  | MACHINE NO.
適 用 品 名
APPLY TO PART NAME
R1-2360
量 測 代 碼 |  | A: Microscope B: Projector C: Caliper D: Pin gauge E: Height Caliper F: Visual inspection | [14 empty] | 量測單位 |  | +
MEASURING CODE | [16 empty] | 單位：Inch |  | -
檢驗項目 | 量測工具 | 模號CAVITY |  |  |  |  | 9 |  | 10 |  | 11 | 12 |  | 13 | 14 | 15 | 16 |  |  | GO
INSP. ITEM | MEASURING TOOLS | 規格/標準 SPEC/WI | [16 empty] | Ø | NO GO
(A) | A | Ø | 0.082 |  | + | 0.002 | 0.0828 |  | 0.0828 |  | 0.083 | 0.0828 |  | 0.0831 | 0.0829 | 0.0829 | 0.083 |  |  | 0.084 | 26
[5 empty] | - | 0.002 | [13 empty] | 0.08 | 27
(B) | D | Ø | 1.92 | mm | / | GO | GO |  | GO |  | GO | GO |  | GO | GO | GO | GO |  |  | 0.075591 | 28
| D | Ø | 2.01 | mm | / | NO GO | NO GO |  | NO GO |  | NO GO | NO GO |  | NO GO | NO GO | NO GO | NO GO |  |  | 0.079134 | 29
(C) | A | Ø | 0.082 |  | + | 0.002 | 0.0825 |  | 0.0825 |  | 0.0834 | 0.0827 |  | 0.0835 | 0.0831 | 0.0827 | 0.0826 |  |  | 0.084 | 30
[5 empty] | - | 0.002 | [13 empty] | 0.08 | 31
(D) | C | Ø | 0.43 |  | + | 0.005 | 0.4345 |  | 0.4345 |  | 0.435 | 0.435 |  | 0.435 | 0.435 | 0.4345 | 0.434 |  |  | 0.435 | 32
[5 empty] | - | 0.005 | [13 empty] | 0.425 | 33
(E) | T020701 | 塞規測試 QE10019 |  |  |  |  | GO |  | GO |  | GO | GO |  | GO | GO | GO | GO |  |  | 0 | 34
|  | Go/No-go Gauge test | [17 empty] | 0 | 35
(F) | T1705001 | 6% Taper QE10002 |  |  |  |  | GO |  | GO |  | GO | GO |  | GO | GO | GO | GO |  |  | 0 | 36
| (公 M) | Gauging test | [17 empty] | 0 | 37
(G) | T1405002 | 氣密測試 QE10001 |  |  |  |  | OK |  | OK |  | OK | OK |  | OK | OK | OK | OK |  |  | 0 | 38
| (公 M) | Air leaking test | [17 empty] | 0 | 39
H | T1405002 | 壓裂測試 QE10017 | [17 empty] | 0 | 40
| (公 M) | Stress cracking test
I | T1405001 | 滑牙測試 QE10014
Resistance to overriding test
J | T1405001 | 分離力測試 QE10016
Separation force test
K | T1405001 | 可旋出扭矩測試 QE10018
Unscrewing torque test
(L) | F | 外觀檢驗 MO09003 |  |  |  |  | OK |  | OK |  | OK | OK |  | OK | OK | OK | OK
Appearance inspection
1.SET-UP需進行全部項目檢驗，巡檢僅檢驗( )項目。
Inspection items marked with parentheses ( ) are for patrol inspection, While all inspection items are subject to Set-up inspection.
2.各項不良之缺點, 請參考缺點代碼表(M10001-R01)。
Please refer to Defection Code (M10001-R01) for detailed defect categories.
[14 empty] | C | 2019-03-22
(A) (C): M12002， (B):M08006， (D): M15011 | [13 empty] | B | 2017-09-05
[14 empty] | A | 2015-10-08
[8 empty] | 檢驗員： |  | 鄭文涓 |  |  |  | 版本 | 日期 | 製表 | 審核
[8 empty] | INSPECTOR | [5 empty] | REV. | DATE | ISSUED BY | APP.
MOULDEX QC10004-R02.B

## 200908D
QUALITY INSPECTION PLAN RECORD
品檢編號： | R01-048 | 品號： |  | R1-2360 | [5 empty] | 版本： | 9 | 品名： | 公轉式針基 (Male Luer Lock) |  |  |  | 頁次： | 1 | □
Q.I.P. NO. |  | P/N | [7 empty] | REV. |  | NAME |  |  |  |  | PAGE | 2
檢驗方式： |  |  | □ | SET UP 檢驗 |  |  |  |  | ■ | 巡檢 |  | 檢驗日期： |  | 200908D |  | 機台號碼： | P08 |  | ■
INSP. MODE |  |  |  | SET UP INSP. | [5 empty] | PATROL |  | DATE |  |  |  | MACHINE NO.
適 用 品 名
APPLY TO PART NAME
R1-2360
量 測 代 碼 |  | A: Microscope B: Projector C: Caliper D: Pin gauge E: Height Caliper F: Visual inspection | [14 empty] | 量測單位 |  | +
MEASURING CODE | [16 empty] | 單位：Inch |  | -
檢驗項目 | 量測工具 | 模號CAVITY |  |  |  |  | 1 |  | 2 |  | 3 | 4 |  | 5 | 6 | 7 | 8 |  |  | GO
INSP. ITEM | MEASURING TOOLS | 規格/標準 SPEC/WI | [16 empty] | Ø | NO GO
(A) | A | Ø | 0.082 |  | + | 0.002 | 0.0827 |  | - |  | 0.0829 | 0.0831 |  | 0.0829 | 0.0829 | 0.0828 | 0.0828 |  |  | 0.084 | 26
[5 empty] | - | 0.002 | [13 empty] | 0.08 | 27
(B) | D | Ø | 1.92 | mm | / | GO | GO |  | - |  | GO | GO |  | GO | GO | GO | GO |  |  | 0.075591 | 28
| D | Ø | 2.01 | mm | / | NO GO | NO GO |  | - |  | NO GO | NO GO |  | NO GO | NO GO | NO GO | NO GO |  |  | 0.079134 | 29
(C) | A | Ø | 0.082 |  | + | 0.002 | 0.0826 |  | - |  | 0.0828 | 0.0827 |  | 0.0828 | 0.0828 | 0.0827 | 0.0821 |  |  | 0.084 | 30
[5 empty] | - | 0.002 | [13 empty] | 0.08 | 31
(D) | C | Ø | 0.43 |  | + | 0.005 | 0.434 |  | - |  | 0.435 | 0.435 |  | 0.435 | 0.435 | 0.4345 | 0.434 |  |  | 0.435 | 32
[5 empty] | - | 0.005 | [13 empty] | 0.425 | 33
(E) | T020701 | 塞規測試 QE10019 |  |  |  |  | GO |  | - |  | GO | GO |  | GO | GO | GO | GO |  |  | 0 | 34
|  | Go/No-go Gauge test | [17 empty] | 0 | 35
(F) | T1705001 | 6% Taper QE10002 |  |  |  |  | GO |  | - |  | GO | GO |  | GO | GO | GO | GO |  |  | 0 | 36
| (公 M) | Gauging test | [17 empty] | 0 | 37
(G) | T1405002 | 氣密測試 QE10001 |  |  |  |  | OK |  | - |  | OK | OK |  | OK | OK | OK | OK |  |  | 0 | 38
| (公 M) | Air leaking test | [17 empty] | 0 | 39
H | T1405002 | 壓裂測試 QE10017 | [6 empty] | - | [10 empty] | 0 | 40
| (公 M) | Stress cracking test
I | T1405001 | 滑牙測試 QE10014 | [6 empty] | -
Resistance to overriding test
J | T1405001 | 分離力測試 QE10016 | [6 empty] | -
Separation force test
K | T1405001 | 可旋出扭矩測試 QE10018 | [6 empty] | -
Unscrewing torque test
(L) | F | 外觀檢驗 MO09003 |  |  |  |  | OK |  | - |  | OK | OK |  | OK | OK | OK | OK
Appearance inspection
1.SET-UP需進行全部項目檢驗，巡檢僅檢驗( )項目。
Inspection items marked with parentheses ( ) are for patrol inspection, While all inspection items are subject to Set-up inspection.
2.各項不良之缺點, 請參考缺點代碼表(M10001-R01)。
Please refer to Defection Code (M10001-R01) for detailed defect categories.
[14 empty] | C | 2019-03-22
(A) (C): M12002， (B):M08006， (D): M15011 | [13 empty] | B | 2017-09-05
[14 empty] | A | 2015-10-08
[8 empty] | 檢驗員： |  | 鄭文涓 |  |  |  | 版本 | 日期 | 製表 | 審核
[8 empty] | INSPECTOR | [5 empty] | REV. | DATE | ISSUED BY | APP.
MOULDEX QC10004-R02.B

## 200908D-2
QUALITY INSPECTION PLAN RECORD
品檢編號： | R01-048 | 品號： |  | R1-2360 | [5 empty] | 版本： | 9 | 品名： | 公轉式針基 (Male Luer Lock) |  |  |  | 頁次： | 2 | □
Q.I.P. NO. |  | P/N | [7 empty] | REV. |  | NAME |  |  |  |  | PAGE | 2
檢驗方式： |  |  | □ | SET UP 檢驗 |  |  |  |  | ■ | 巡檢 |  | 檢驗日期： |  | 200908D |  | 機台號碼： | P08 |  | ■
INSP. MODE |  |  |  | SET UP INSP. | [5 empty] | PATROL |  | DATE |  |  |  | MACHINE NO.
適 用 品 名
APPLY TO PART NAME
R1-2360
量 測 代 碼 |  | A: Microscope B: Projector C: Caliper D: Pin gauge E: Height Caliper F: Visual inspection | [14 empty] | 量測單位 |  | +
MEASURING CODE | [16 empty] | 單位：Inch |  | -
檢驗項目 | 量測工具 | 模號CAVITY |  |  |  |  | 9 |  | 10 |  | 11 | 12 |  | 13 | 14 | 15 | 16 |  |  | GO
INSP. ITEM | MEASURING TOOLS | 規格/標準 SPEC/WI | [16 empty] | Ø | NO GO
(A) | A | Ø | 0.082 |  | + | 0.002 | 0.0829 |  | 0.0829 |  | 0.083 | 0.0828 |  | 0.083 | 0.0829 | 0.0829 | 0.0831 |  |  | 0.084 | 26
[5 empty] | - | 0.002 | [13 empty] | 0.08 | 27
(B) | D | Ø | 1.92 | mm | / | GO | GO |  | GO |  | GO | GO |  | GO | GO | GO | GO |  |  | 0.075591 | 28
| D | Ø | 2.01 | mm | / | NO GO | NO GO |  | NO GO |  | NO GO | NO GO |  | NO GO | NO GO | NO GO | NO GO |  |  | 0.079134 | 29
(C) | A | Ø | 0.082 |  | + | 0.002 | 0.0827 |  | 0.0825 |  | 0.0835 | 0.0828 |  | 0.0837 | 0.0834 | 0.0827 | 0.0826 |  |  | 0.084 | 30
[5 empty] | - | 0.002 | [13 empty] | 0.08 | 31
(D) | C | Ø | 0.43 |  | + | 0.005 | 0.4345 |  | 0.4345 |  | 0.435 | 0.435 |  | 0.435 | 0.435 | 0.4345 | 0.434 |  |  | 0.435 | 32
[5 empty] | - | 0.005 | [13 empty] | 0.425 | 33
(E) | T020701 | 塞規測試 QE10019 |  |  |  |  | GO |  | GO |  | GO | GO |  | GO | GO | GO | GO |  |  | 0 | 34
|  | Go/No-go Gauge test | [17 empty] | 0 | 35
(F) | T1705001 | 6% Taper QE10002 |  |  |  |  | GO |  | GO |  | GO | GO |  | GO | GO | GO | GO |  |  | 0 | 36
| (公 M) | Gauging test | [17 empty] | 0 | 37
(G) | T1405002 | 氣密測試 QE10001 |  |  |  |  | OK |  | OK |  | OK | OK |  | OK | OK | OK | OK |  |  | 0 | 38
| (公 M) | Air leaking test | [17 empty] | 0 | 39
H | T1405002 | 壓裂測試 QE10017 | [17 empty] | 0 | 40
| (公 M) | Stress cracking test
I | T1405001 | 滑牙測試 QE10014
Resistance to overriding test
J | T1405001 | 分離力測試 QE10016
Separation force test
K | T1405001 | 可旋出扭矩測試 QE10018
Unscrewing torque test
(L) | F | 外觀檢驗 MO09003 |  |  |  |  | OK |  | OK |  | OK | OK |  | OK | OK | OK | OK
Appearance inspection
1.SET-UP需進行全部項目檢驗，巡檢僅檢驗( )項目。
Inspection items marked with parentheses ( ) are for patrol inspection, While all inspection items are subject to Set-up inspection.
2.各項不良之缺點, 請參考缺點代碼表(M10001-R01)。
Please refer to Defection Code (M10001-R01) for detailed defect categories.
[14 empty] | C | 2019-03-22
(A) (C): M12002， (B):M08006， (D): M15011 | [13 empty] | B | 2017-09-05
[14 empty] | A | 2015-10-08
[8 empty] | 檢驗員： |  | 鄭文涓 |  |  |  | 版本 | 日期 | 製表 | 審核
[8 empty] | INSPECTOR | [5 empty] | REV. | DATE | ISSUED BY | APP.
MOULDEX QC10004-R02.B

## 200908E
QUALITY INSPECTION PLAN RECORD
品檢編號： | R01-048 | 品號： |  | R1-2360 | [5 empty] | 版本： | 9 | 品名： | 公轉式針基 (Male Luer Lock) |  |  |  | 頁次： | 1 | □
Q.I.P. NO. |  | P/N | [7 empty] | REV. |  | NAME |  |  |  |  | PAGE | 2
檢驗方式： |  |  | □ | SET UP 檢驗 |  |  |  |  | ■ | 巡檢 |  | 檢驗日期： |  | 200908E |  | 機台號碼： | P08 |  | ■
INSP. MODE |  |  |  | SET UP INSP. | [5 empty] | PATROL |  | DATE |  |  |  | MACHINE NO.
適 用 品 名
APPLY TO PART NAME
R1-2360
量 測 代 碼 |  | A: Microscope B: Projector C: Caliper D: Pin gauge E: Height Caliper F: Visual inspection | [14 empty] | 量測單位 |  | +
MEASURING CODE | [16 empty] | 單位：Inch |  | -
檢驗項目 | 量測工具 | 模號CAVITY |  |  |  |  | 1 |  | 2 |  | 3 | 4 |  | 5 | 6 | 7 | 8 |  |  | GO
INSP. ITEM | MEASURING TOOLS | 規格/標準 SPEC/WI | [16 empty] | Ø | NO GO
(A) | A | Ø | 0.082 |  | + | 0.002 | 0.0827 |  | - |  | 0.0829 | 0.0831 |  | 0.0829 | 0.0829 | 0.0828 | 0.0828 |  |  | 0.084 | 26
[5 empty] | - | 0.002 | [13 empty] | 0.08 | 27
(B) | D | Ø | 1.92 | mm | / | GO | GO |  | - |  | GO | GO |  | GO | GO | GO | GO |  |  | 0.075591 | 28
| D | Ø | 2.01 | mm | / | NO GO | NO GO |  | - |  | NO GO | NO GO |  | NO GO | NO GO | NO GO | NO GO |  |  | 0.079134 | 29
(C) | A | Ø | 0.082 |  | + | 0.002 | 0.0825 |  | - |  | 0.0828 | 0.0827 |  | 0.0827 | 0.0827 | 0.0827 | 0.0825 |  |  | 0.084 | 30
[5 empty] | - | 0.002 | [13 empty] | 0.08 | 31
(D) | C | Ø | 0.43 |  | + | 0.005 | 0.434 |  | - |  | 0.435 | 0.435 |  | 0.435 | 0.435 | 0.4345 | 0.434 |  |  | 0.435 | 32
[5 empty] | - | 0.005 | [13 empty] | 0.425 | 33
(E) | T020701 | 塞規測試 QE10019 |  |  |  |  | GO |  | - |  | GO | GO |  | GO | GO | GO | GO |  |  | 0 | 34
|  | Go/No-go Gauge test | [17 empty] | 0 | 35
(F) | T1705001 | 6% Taper QE10002 |  |  |  |  | GO |  | - |  | GO | GO |  | GO | GO | GO | GO |  |  | 0 | 36
| (公 M) | Gauging test | [17 empty] | 0 | 37
(G) | T1405002 | 氣密測試 QE10001 |  |  |  |  | OK |  | - |  | OK | OK |  | OK | OK | OK | OK |  |  | 0 | 38
| (公 M) | Air leaking test | [17 empty] | 0 | 39
H | T1405002 | 壓裂測試 QE10017 | [6 empty] | - | [10 empty] | 0 | 40
| (公 M) | Stress cracking test
I | T1405001 | 滑牙測試 QE10014 | [6 empty] | -
Resistance to overriding test
J | T1405001 | 分離力測試 QE10016 | [6 empty] | -
Separation force test
K | T1405001 | 可旋出扭矩測試 QE10018 | [6 empty] | -
Unscrewing torque test
(L) | F | 外觀檢驗 MO09003 |  |  |  |  | OK |  | - |  | OK | OK |  | OK | OK | OK | OK
Appearance inspection
1.SET-UP需進行全部項目檢驗，巡檢僅檢驗( )項目。
Inspection items marked with parentheses ( ) are for patrol inspection, While all inspection items are subject to Set-up inspection.
2.各項不良之缺點, 請參考缺點代碼表(M10001-R01)。
Please refer to Defection Code (M10001-R01) for detailed defect categories.
[14 empty] | C | 2019-03-22
(A) (C): M12002， (B):M08006， (D): M15011 | [13 empty] | B | 2017-09-05
[14 empty] | A | 2015-10-08
[8 empty] | 檢驗員： |  | 鄭文涓 |  |  |  | 版本 | 日期 | 製表 | 審核
[8 empty] | INSPECTOR | [5 empty] | REV. | DATE | ISSUED BY | APP.
MOULDEX QC10004-R02.B

## 200908E-2
QUALITY INSPECTION PLAN RECORD
品檢編號： | R01-048 | 品號： |  | R1-2360 | [5 empty] | 版本： | 9 | 品名： | 公轉式針基 (Male Luer Lock) |  |  |  | 頁次： | 2 | □
Q.I.P. NO. |  | P/N | [7 empty] | REV. |  | NAME |  |  |  |  | PAGE | 2
檢驗方式： |  |  | □ | SET UP 檢驗 |  |  |  |  | ■ | 巡檢 |  | 檢驗日期： |  | 200908E |  | 機台號碼： | P08 |  | ■
INSP. MODE |  |  |  | SET UP INSP. | [5 empty] | PATROL |  | DATE |  |  |  | MACHINE NO.
適 用 品 名
APPLY TO PART NAME
R1-2360
量 測 代 碼 |  | A: Microscope B: Projector C: Caliper D: Pin gauge E: Height Caliper F: Visual inspection | [14 empty] | 量測單位 |  | +
MEASURING CODE | [16 empty] | 單位：Inch |  | -
檢驗項目 | 量測工具 | 模號CAVITY |  |  |  |  | 9 |  | 10 |  | 11 | 12 |  | 13 | 14 | 15 | 16 |  |  | GO
INSP. ITEM | MEASURING TOOLS | 規格/標準 SPEC/WI | [16 empty] | Ø | NO GO
(A) | A | Ø | 0.082 |  | + | 0.002 | 0.0829 |  | 0.0829 |  | 0.083 | 0.0829 |  | 0.0831 | 0.0828 | 0.0829 | 0.083 |  |  | 0.084 | 26
[5 empty] | - | 0.002 | [13 empty] | 0.08 | 27
(B) | D | Ø | 1.92 | mm | / | GO | GO |  | GO |  | GO | GO |  | GO | GO | GO | GO |  |  | 0.075591 | 28
| D | Ø | 2.01 | mm | / | NO GO | NO GO |  | NO GO |  | NO GO | NO GO |  | NO GO | NO GO | NO GO | NO GO |  |  | 0.079134 | 29
(C) | A | Ø | 0.082 |  | + | 0.002 | 0.0826 |  | 0.0824 |  | 0.0835 | 0.0826 |  | 0.0836 | 0.0832 | 0.0827 | 0.0826 |  |  | 0.084 | 30
[5 empty] | - | 0.002 | [13 empty] | 0.08 | 31
(D) | C | Ø | 0.43 |  | + | 0.005 | 0.4345 |  | 0.4345 |  | 0.435 | 0.435 |  | 0.435 | 0.435 | 0.4345 | 0.434 |  |  | 0.435 | 32
[5 empty] | - | 0.005 | [13 empty] | 0.425 | 33
(E) | T020701 | 塞規測試 QE10019 |  |  |  |  | GO |  | GO |  | GO | GO |  | GO | GO | GO | GO |  |  | 0 | 34
|  | Go/No-go Gauge test | [17 empty] | 0 | 35
(F) | T1705001 | 6% Taper QE10002 |  |  |  |  | GO |  | GO |  | GO | GO |  | GO | GO | GO | GO |  |  | 0 | 36
| (公 M) | Gauging test | [17 empty] | 0 | 37
(G) | T1405002 | 氣密測試 QE10001 |  |  |  |  | OK |  | OK |  | OK | OK |  | OK | OK | OK | OK |  |  | 0 | 38
| (公 M) | Air leaking test | [17 empty] | 0 | 39
H | T1405002 | 壓裂測試 QE10017 | [17 empty] | 0 | 40
| (公 M) | Stress cracking test
I | T1405001 | 滑牙測試 QE10014
Resistance to overriding test
J | T1405001 | 分離力測試 QE10016
Separation force test
K | T1405001 | 可旋出扭矩測試 QE10018
Unscrewing torque test
(L) | F | 外觀檢驗 MO09003 |  |  |  |  | OK |  | OK |  | OK | OK |  | OK | OK | OK | OK
Appearance inspection
1.SET-UP需進行全部項目檢驗，巡檢僅檢驗( )項目。
Inspection items marked with parentheses ( ) are for patrol inspection, While all inspection items are subject to Set-up inspection.
2.各項不良之缺點, 請參考缺點代碼表(M10001-R01)。
Please refer to Defection Code (M10001-R01) for detailed defect categories.
[14 empty] | C | 2019-03-22
(A) (C): M12002， (B):M08006， (D): M15011 | [13 empty] | B | 2017-09-05
[14 empty] | A | 2015-10-08
[8 empty] | 檢驗員： |  | 鄭文涓 |  |  |  | 版本 | 日期 | 製表 | 審核
[8 empty] | INSPECTOR | [5 empty] | REV. | DATE | ISSUED BY | APP.
MOULDEX QC10004-R02.B

## 200909D
QUALITY INSPECTION PLAN RECORD
品檢編號： | R01-048 | 品號： |  | R1-2360 | [5 empty] | 版本： | 9 | 品名： | 公轉式針基 (Male Luer Lock) |  |  |  | 頁次： | 1 | □
Q.I.P. NO. |  | P/N | [7 empty] | REV. |  | NAME |  |  |  |  | PAGE | 2
檢驗方式： |  |  | □ | SET UP 檢驗 |  |  |  |  | ■ | 巡檢 |  | 檢驗日期： |  | 200909D |  | 機台號碼： | P08 |  | ■
INSP. MODE |  |  |  | SET UP INSP. | [5 empty] | PATROL |  | DATE |  |  |  | MACHINE NO.
適 用 品 名
APPLY TO PART NAME
R1-2360
量 測 代 碼 |  | A: Microscope B: Projector C: Caliper D: Pin gauge E: Height Caliper F: Visual inspection | [14 empty] | 量測單位 |  | +
MEASURING CODE | [16 empty] | 單位：Inch |  | -
檢驗項目 | 量測工具 | 模號CAVITY |  |  |  |  | 1 |  | 2 |  | 3 | 4 |  | 5 | 6 | 7 | 8 |  |  | GO
INSP. ITEM | MEASURING TOOLS | 規格/標準 SPEC/WI | [16 empty] | Ø | NO GO
(A) | A | Ø | 0.082 |  | + | 0.002 | 0.0828 |  | - |  | 0.0829 | 0.0832 |  | 0.0829 | 0.083 | 0.083 | 0.083 |  |  | 0.084 | 26
[5 empty] | - | 0.002 | [13 empty] | 0.08 | 27
(B) | D | Ø | 1.92 | mm | / | GO | GO |  | - |  | GO | GO |  | GO | GO | GO | GO |  |  | 0.075591 | 28
| D | Ø | 2.01 | mm | / | NO GO | NO GO |  | - |  | NO GO | NO GO |  | NO GO | NO GO | NO GO | NO GO |  |  | 0.079134 | 29
(C) | A | Ø | 0.082 |  | + | 0.002 | 0.0824 |  | - |  | 0.0828 | 0.0827 |  | 0.0826 | 0.0828 | 0.0827 | 0.0825 |  |  | 0.084 | 30
[5 empty] | - | 0.002 | [13 empty] | 0.08 | 31
(D) | C | Ø | 0.43 |  | + | 0.005 | 0.434 |  | - |  | 0.435 | 0.435 |  | 0.435 | 0.435 | 0.4345 | 0.434 |  |  | 0.435 | 32
[5 empty] | - | 0.005 | [13 empty] | 0.425 | 33
(E) | T020701 | 塞規測試 QE10019 |  |  |  |  | GO |  | - |  | GO | GO |  | GO | GO | GO | GO |  |  | 0 | 34
|  | Go/No-go Gauge test | [17 empty] | 0 | 35
(F) | T1705001 | 6% Taper QE10002 |  |  |  |  | GO |  | - |  | GO | GO |  | GO | GO | GO | GO |  |  | 0 | 36
| (公 M) | Gauging test | [17 empty] | 0 | 37
(G) | T1405002 | 氣密測試 QE10001 |  |  |  |  | OK |  | - |  | OK | OK |  | OK | OK | OK | OK |  |  | 0 | 38
| (公 M) | Air leaking test | [17 empty] | 0 | 39
H | T1405002 | 壓裂測試 QE10017 | [6 empty] | - | [10 empty] | 0 | 40
| (公 M) | Stress cracking test
I | T1405001 | 滑牙測試 QE10014 | [6 empty] | -
Resistance to overriding test
J | T1405001 | 分離力測試 QE10016 | [6 empty] | -
Separation force test
K | T1405001 | 可旋出扭矩測試 QE10018 | [6 empty] | -
Unscrewing torque test
(L) | F | 外觀檢驗 MO09003 |  |  |  |  | OK |  | - |  | OK | OK |  | OK | OK | OK | OK
Appearance inspection
1.SET-UP需進行全部項目檢驗，巡檢僅檢驗( )項目。
Inspection items marked with parentheses ( ) are for patrol inspection, While all inspection items are subject to Set-up inspection.
2.各項不良之缺點, 請參考缺點代碼表(M10001-R01)。
Please refer to Defection Code (M10001-R01) for detailed defect categories.
[14 empty] | C | 2019-03-22
(A) (C): M12002， (B):M08006， (D): M15011 | [13 empty] | B | 2017-09-05
[14 empty] | A | 2015-10-08
[8 empty] | 檢驗員： |  | 鄭文涓 |  |  |  | 版本 | 日期 | 製表 | 審核
[8 empty] | INSPECTOR | [5 empty] | REV. | DATE | ISSUED BY | APP.
MOULDEX QC10004-R02.B

## 200909D-2
QUALITY INSPECTION PLAN RECORD
品檢編號： | R01-048 | 品號： |  | R1-2360 | [5 empty] | 版本： | 9 | 品名： | 公轉式針基 (Male Luer Lock) |  |  |  | 頁次： | 2 | □
Q.I.P. NO. |  | P/N | [7 empty] | REV. |  | NAME |  |  |  |  | PAGE | 2
檢驗方式： |  |  | □ | SET UP 檢驗 |  |  |  |  | ■ | 巡檢 |  | 檢驗日期： |  | 200909D |  | 機台號碼： | P08 |  | ■
INSP. MODE |  |  |  | SET UP INSP. | [5 empty] | PATROL |  | DATE |  |  |  | MACHINE NO.
適 用 品 名
APPLY TO PART NAME
R1-2360
量 測 代 碼 |  | A: Microscope B: Projector C: Caliper D: Pin gauge E: Height Caliper F: Visual inspection | [14 empty] | 量測單位 |  | +
MEASURING CODE | [16 empty] | 單位：Inch |  | -
檢驗項目 | 量測工具 | 模號CAVITY |  |  |  |  | 9 |  | 10 |  | 11 | 12 |  | 13 | 14 | 15 | 16 |  |  | GO
INSP. ITEM | MEASURING TOOLS | 規格/標準 SPEC/WI | [16 empty] | Ø | NO GO
(A) | A | Ø | 0.082 |  | + | 0.002 | 0.0831 |  | 0.083 |  | 0.0831 | 0.083 |  | 0.0831 | 0.0829 | 0.083 | 0.0831 |  |  | 0.084 | 26
[5 empty] | - | 0.002 | [13 empty] | 0.08 | 27
(B) | D | Ø | 1.92 | mm | / | GO | GO |  | GO |  | GO | GO |  | GO | GO | GO | GO |  |  | 0.075591 | 28
| D | Ø | 2.01 | mm | / | NO GO | NO GO |  | NO GO |  | NO GO | NO GO |  | NO GO | NO GO | NO GO | NO GO |  |  | 0.079134 | 29
(C) | A | Ø | 0.082 |  | + | 0.002 | 0.0825 |  | 0.0824 |  | 0.0833 | 0.0827 |  | 0.0833 | 0.083 | 0.0827 | 0.0826 |  |  | 0.084 | 30
[5 empty] | - | 0.002 | [13 empty] | 0.08 | 31
(D) | C | Ø | 0.43 |  | + | 0.005 | 0.4345 |  | 0.4345 |  | 0.435 | 0.435 |  | 0.435 | 0.435 | 0.4345 | 0.434 |  |  | 0.435 | 32
[5 empty] | - | 0.005 | [13 empty] | 0.425 | 33
(E) | T020701 | 塞規測試 QE10019 |  |  |  |  | GO |  | GO |  | GO | GO |  | GO | GO | GO | GO |  |  | 0 | 34
|  | Go/No-go Gauge test | [17 empty] | 0 | 35
(F) | T1705001 | 6% Taper QE10002 |  |  |  |  | GO |  | GO |  | GO | GO |  | GO | GO | GO | GO |  |  | 0 | 36
| (公 M) | Gauging test | [17 empty] | 0 | 37
(G) | T1405002 | 氣密測試 QE10001 |  |  |  |  | OK |  | OK |  | OK | OK |  | OK | OK | OK | OK |  |  | 0 | 38
| (公 M) | Air leaking test | [17 empty] | 0 | 39
H | T1405002 | 壓裂測試 QE10017 | [17 empty] | 0 | 40
| (公 M) | Stress cracking test
I | T1405001 | 滑牙測試 QE10014
Resistance to overriding test
J | T1405001 | 分離力測試 QE10016
Separation force test
K | T1405001 | 可旋出扭矩測試 QE10018
Unscrewing torque test
(L) | F | 外觀檢驗 MO09003 |  |  |  |  | OK |  | OK |  | OK | OK |  | OK | OK | OK | OK
Appearance inspection
1.SET-UP需進行全部項目檢驗，巡檢僅檢驗( )項目。
Inspection items marked with parentheses ( ) are for patrol inspection, While all inspection items are subject to Set-up inspection.
2.各項不良之缺點, 請參考缺點代碼表(M10001-R01)。
Please refer to Defection Code (M10001-R01) for detailed defect categories.
[14 empty] | C | 2019-03-22
(A) (C): M12002， (B):M08006， (D): M15011 | [13 empty] | B | 2017-09-05
[14 empty] | A | 2015-10-08
[8 empty] | 檢驗員： |  | 鄭文涓 |  |  |  | 版本 | 日期 | 製表 | 審核
[8 empty] | INSPECTOR | [5 empty] | REV. | DATE | ISSUED BY | APP.
MOULDEX QC10004-R02.B

## 200909E
QUALITY INSPECTION PLAN RECORD
品檢編號： | R01-048 | 品號： |  | R1-2360 | [5 empty] | 版本： | 9 | 品名： | 公轉式針基 (Male Luer Lock) |  |  |  | 頁次： | 1 | □
Q.I.P. NO. |  | P/N | [7 empty] | REV. |  | NAME |  |  |  |  | PAGE | 2
檢驗方式： |  |  | □ | SET UP 檢驗 |  |  |  |  | ■ | 巡檢 |  | 檢驗日期： |  | 200909E |  | 機台號碼： | P08 |  | ■
INSP. MODE |  |  |  | SET UP INSP. | [5 empty] | PATROL |  | DATE |  |  |  | MACHINE NO.
適 用 品 名
APPLY TO PART NAME
R1-2360
量 測 代 碼 |  | A: Microscope B: Projector C: Caliper D: Pin gauge E: Height Caliper F: Visual inspection | [14 empty] | 量測單位 |  | +
MEASURING CODE | [16 empty] | 單位：Inch |  | -
檢驗項目 | 量測工具 | 模號CAVITY |  |  |  |  | 1 |  | 2 |  | 3 | 4 |  | 5 | 6 | 7 | 8 |  |  | GO
INSP. ITEM | MEASURING TOOLS | 規格/標準 SPEC/WI | [16 empty] | Ø | NO GO
(A) | A | Ø | 0.082 |  | + | 0.002 | 0.0828 |  | - |  | 0.0829 | 0.0832 |  | 0.0829 | 0.083 | 0.0829 | 0.083 |  |  | 0.084 | 26
[5 empty] | - | 0.002 | [13 empty] | 0.08 | 27
(B) | D | Ø | 1.92 | mm | / | GO | GO |  | - |  | GO | GO |  | GO | GO | GO | GO |  |  | 0.075591 | 28
| D | Ø | 2.01 | mm | / | NO GO | NO GO |  | - |  | NO GO | NO GO |  | NO GO | NO GO | NO GO | NO GO |  |  | 0.079134 | 29
(C) | A | Ø | 0.082 |  | + | 0.002 | 0.0825 |  | - |  | 0.0828 | 0.0827 |  | 0.0826 | 0.0829 | 0.0828 | 0.0825 |  |  | 0.084 | 30
[5 empty] | - | 0.002 | [13 empty] | 0.08 | 31
(D) | C | Ø | 0.43 |  | + | 0.005 | 0.4345 |  | - |  | 0.435 | 0.435 |  | 0.435 | 0.435 | 0.4345 | 0.434 |  |  | 0.435 | 32
[5 empty] | - | 0.005 | [13 empty] | 0.425 | 33
(E) | T020701 | 塞規測試 QE10019 |  |  |  |  | GO |  | - |  | GO | GO |  | GO | GO | GO | GO |  |  | 0 | 34
|  | Go/No-go Gauge test | [17 empty] | 0 | 35
(F) | T1705001 | 6% Taper QE10002 |  |  |  |  | GO |  | - |  | GO | GO |  | GO | GO | GO | GO |  |  | 0 | 36
| (公 M) | Gauging test | [17 empty] | 0 | 37
(G) | T1405002 | 氣密測試 QE10001 |  |  |  |  | OK |  | - |  | OK | OK |  | OK | OK | OK | OK |  |  | 0 | 38
| (公 M) | Air leaking test | [17 empty] | 0 | 39
H | T1405002 | 壓裂測試 QE10017 | [6 empty] | - | [10 empty] | 0 | 40
| (公 M) | Stress cracking test
I | T1405001 | 滑牙測試 QE10014 | [6 empty] | -
Resistance to overriding test
J | T1405001 | 分離力測試 QE10016 | [6 empty] | -
Separation force test
K | T1405001 | 可旋出扭矩測試 QE10018 | [6 empty] | -
Unscrewing torque test
(L) | F | 外觀檢驗 MO09003 |  |  |  |  | OK |  | - |  | OK | OK |  | OK | OK | OK | OK
Appearance inspection
1.SET-UP需進行全部項目檢驗，巡檢僅檢驗( )項目。
Inspection items marked with parentheses ( ) are for patrol inspection, While all inspection items are subject to Set-up inspection.
2.各項不良之缺點, 請參考缺點代碼表(M10001-R01)。
Please refer to Defection Code (M10001-R01) for detailed defect categories.
[14 empty] | C | 2019-03-22
(A) (C): M12002， (B):M08006， (D): M15011 | [13 empty] | B | 2017-09-05
[14 empty] | A | 2015-10-08
[8 empty] | 檢驗員： |  | 鄭文涓 |  |  |  | 版本 | 日期 | 製表 | 審核
[8 empty] | INSPECTOR | [5 empty] | REV. | DATE | ISSUED BY | APP.
MOULDEX QC10004-R02.B

## 200909E-2
QUALITY INSPECTION PLAN RECORD
品檢編號： | R01-048 | 品號： |  | R1-2360 | [5 empty] | 版本： | 9 | 品名： | 公轉式針基 (Male Luer Lock) |  |  |  | 頁次： | 2 | □
Q.I.P. NO. |  | P/N | [7 empty] | REV. |  | NAME |  |  |  |  | PAGE | 2
檢驗方式： |  |  | □ | SET UP 檢驗 |  |  |  |  | ■ | 巡檢 |  | 檢驗日期： |  | 200909E |  | 機台號碼： | P08 |  | ■
INSP. MODE |  |  |  | SET UP INSP. | [5 empty] | PATROL |  | DATE |  |  |  | MACHINE NO.
適 用 品 名
APPLY TO PART NAME
R1-2360
量 測 代 碼 |  | A: Microscope B: Projector C: Caliper D: Pin gauge E: Height Caliper F: Visual inspection | [14 empty] | 量測單位 |  | +
MEASURING CODE | [16 empty] | 單位：Inch |  | -
檢驗項目 | 量測工具 | 模號CAVITY |  |  |  |  | 9 |  | 10 |  | 11 | 12 |  | 13 | 14 | 15 | 16 |  |  | GO
INSP. ITEM | MEASURING TOOLS | 規格/標準 SPEC/WI | [16 empty] | Ø | NO GO
(A) | A | Ø | 0.082 |  | + | 0.002 | - |  | 0.0829 |  | 0.0831 | 0.083 |  | 0.0831 | 0.0829 | 0.083 | 0.0831 |  |  | 0.084 | 26
[5 empty] | - | 0.002 | [13 empty] | 0.08 | 27
(B) | D | Ø | 1.92 | mm | / | GO | - |  | GO |  | GO | GO |  | GO | GO | GO | GO |  |  | 0.075591 | 28
| D | Ø | 2.01 | mm | / | NO GO | - |  | NO GO |  | NO GO | NO GO |  | NO GO | NO GO | NO GO | NO GO |  |  | 0.079134 | 29
(C) | A | Ø | 0.082 |  | + | 0.002 | - |  | 0.0826 |  | 0.0834 | 0.0827 |  | 0.0835 | 0.0831 | 0.0827 | 0.0827 |  |  | 0.084 | 30
[5 empty] | - | 0.002 | [13 empty] | 0.08 | 31
(D) | C | Ø | 0.43 |  | + | 0.005 | - |  | 0.4345 |  | 0.435 | 0.435 |  | 0.435 | 0.435 | 0.4345 | 0.434 |  |  | 0.435 | 32
[5 empty] | - | 0.005 | [13 empty] | 0.425 | 33
(E) | T020701 | 塞規測試 QE10019 |  |  |  |  | - |  | GO |  | GO | GO |  | GO | GO | GO | GO |  |  | 0 | 34
|  | Go/No-go Gauge test | [17 empty] | 0 | 35
(F) | T1705001 | 6% Taper QE10002 |  |  |  |  | - |  | GO |  | GO | GO |  | GO | GO | GO | GO |  |  | 0 | 36
| (公 M) | Gauging test | [17 empty] | 0 | 37
(G) | T1405002 | 氣密測試 QE10001 |  |  |  |  | - |  | OK |  | OK | OK |  | OK | OK | OK | OK |  |  | 0 | 38
| (公 M) | Air leaking test | [17 empty] | 0 | 39
H | T1405002 | 壓裂測試 QE10017 |  |  |  |  | - | [12 empty] | 0 | 40
| (公 M) | Stress cracking test
I | T1405001 | 滑牙測試 QE10014 |  |  |  |  | -
Resistance to overriding test
J | T1405001 | 分離力測試 QE10016 |  |  |  |  | -
Separation force test
K | T1405001 | 可旋出扭矩測試 QE10018 |  |  |  |  | -
Unscrewing torque test
(L) | F | 外觀檢驗 MO09003 |  |  |  |  | - |  | OK |  | OK | OK |  | OK | OK | OK | OK
Appearance inspection
1.SET-UP需進行全部項目檢驗，巡檢僅檢驗( )項目。
Inspection items marked with parentheses ( ) are for patrol inspection, While all inspection items are subject to Set-up inspection.
2.各項不良之缺點, 請參考缺點代碼表(M10001-R01)。
Please refer to Defection Code (M10001-R01) for detailed defect categories.
[14 empty] | C | 2019-03-22
(A) (C): M12002， (B):M08006， (D): M15011 | [13 empty] | B | 2017-09-05
[14 empty] | A | 2015-10-08
[8 empty] | 檢驗員： |  | 鄭文涓 |  |  |  | 版本 | 日期 | 製表 | 審核
[8 empty] | INSPECTOR | [5 empty] | REV. | DATE | ISSUED BY | APP.
MOULDEX QC10004-R02.B

## 200910D
QUALITY INSPECTION PLAN RECORD
品檢編號： | R01-048 | 品號： |  | R1-2360 | [5 empty] | 版本： | 9 | 品名： | 公轉式針基 (Male Luer Lock) |  |  |  | 頁次： | 1 | □
Q.I.P. NO. |  | P/N | [7 empty] | REV. |  | NAME |  |  |  |  | PAGE | 2
檢驗方式： |  |  | □ | SET UP 檢驗 |  |  |  |  | ■ | 巡檢 |  | 檢驗日期： |  | 200910D |  | 機台號碼： | P08 |  | ■
INSP. MODE |  |  |  | SET UP INSP. | [5 empty] | PATROL |  | DATE |  |  |  | MACHINE NO.
適 用 品 名
APPLY TO PART NAME
R1-2360
量 測 代 碼 |  | A: Microscope B: Projector C: Caliper D: Pin gauge E: Height Caliper F: Visual inspection | [14 empty] | 量測單位 |  | +
MEASURING CODE | [16 empty] | 單位：Inch |  | -
檢驗項目 | 量測工具 | 模號CAVITY |  |  |  |  | 1 |  | 2 |  | 3 | 4 |  | 5 | 6 | 7 | 8 |  |  | GO
INSP. ITEM | MEASURING TOOLS | 規格/標準 SPEC/WI | [16 empty] | Ø | NO GO
(A) | A | Ø | 0.082 |  | + | 0.002 | 0.0828 |  | - |  | 0.083 | 0.0833 |  | 0.083 | 0.083 | 0.0829 | 0.0828 |  |  | 0.084 | 26
[5 empty] | - | 0.002 | [13 empty] | 0.08 | 27
(B) | D | Ø | 1.92 | mm | / | GO | GO |  | - |  | GO | GO |  | GO | GO | GO | GO |  |  | 0.075591 | 28
| D | Ø | 2.01 | mm | / | NO GO | NO GO |  | - |  | NO GO | NO GO |  | NO GO | NO GO | NO GO | NO GO |  |  | 0.079134 | 29
(C) | A | Ø | 0.082 |  | + | 0.002 | 0.0825 |  | - |  | 0.0829 | 0.0828 |  | 0.0828 | 0.0828 | 0.0827 | 0.0824 |  |  | 0.084 | 30
[5 empty] | - | 0.002 | [13 empty] | 0.08 | 31
(D) | C | Ø | 0.43 |  | + | 0.005 | 0.434 |  | - |  | 0.435 | 0.435 |  | 0.435 | 0.435 | 0.4345 | 0.434 |  |  | 0.435 | 32
[5 empty] | - | 0.005 | [13 empty] | 0.425 | 33
(E) | T020701 | 塞規測試 QE10019 |  |  |  |  | GO |  | - |  | GO | GO |  | GO | GO | GO | GO |  |  | 0 | 34
|  | Go/No-go Gauge test | [17 empty] | 0 | 35
(F) | T1705001 | 6% Taper QE10002 |  |  |  |  | GO |  | - |  | GO | GO |  | GO | GO | GO | GO |  |  | 0 | 36
| (公 M) | Gauging test | [17 empty] | 0 | 37
(G) | T1405002 | 氣密測試 QE10001 |  |  |  |  | OK |  | - |  | OK | OK |  | OK | OK | OK | OK |  |  | 0 | 38
| (公 M) | Air leaking test | [17 empty] | 0 | 39
H | T1405002 | 壓裂測試 QE10017 | [6 empty] | - | [10 empty] | 0 | 40
| (公 M) | Stress cracking test
I | T1405001 | 滑牙測試 QE10014 | [6 empty] | -
Resistance to overriding test
J | T1405001 | 分離力測試 QE10016 | [6 empty] | -
Separation force test
K | T1405001 | 可旋出扭矩測試 QE10018 | [6 empty] | -
Unscrewing torque test
(L) | F | 外觀檢驗 MO09003 |  |  |  |  | OK |  | - |  | OK | OK |  | OK | OK | OK | OK
Appearance inspection
1.SET-UP需進行全部項目檢驗，巡檢僅檢驗( )項目。
Inspection items marked with parentheses ( ) are for patrol inspection, While all inspection items are subject to Set-up inspection.
2.各項不良之缺點, 請參考缺點代碼表(M10001-R01)。
Please refer to Defection Code (M10001-R01) for detailed defect categories.
[14 empty] | C | 2019-03-22
(A) (C): M12002， (B):M08006， (D): M15011 | [13 empty] | B | 2017-09-05
[14 empty] | A | 2015-10-08
[8 empty] | 檢驗員： |  | 鄭文涓 |  |  |  | 版本 | 日期 | 製表 | 審核
[8 empty] | INSPECTOR | [5 empty] | REV. | DATE | ISSUED BY | APP.
MOULDEX QC10004-R02.B

## 200910D-2
QUALITY INSPECTION PLAN RECORD
品檢編號： | R01-048 | 品號： |  | R1-2360 | [5 empty] | 版本： | 9 | 品名： | 公轉式針基 (Male Luer Lock) |  |  |  | 頁次： | 2 | □
Q.I.P. NO. |  | P/N | [7 empty] | REV. |  | NAME |  |  |  |  | PAGE | 2
檢驗方式： |  |  | □ | SET UP 檢驗 |  |  |  |  | ■ | 巡檢 |  | 檢驗日期： |  | 200910D |  | 機台號碼： | P08 |  | ■
INSP. MODE |  |  |  | SET UP INSP. | [5 empty] | PATROL |  | DATE |  |  |  | MACHINE NO.
適 用 品 名
APPLY TO PART NAME
R1-2360
量 測 代 碼 |  | A: Microscope B: Projector C: Caliper D: Pin gauge E: Height Caliper F: Visual inspection | [14 empty] | 量測單位 |  | +
MEASURING CODE | [16 empty] | 單位：Inch |  | -
檢驗項目 | 量測工具 | 模號CAVITY |  |  |  |  | 9 |  | 10 |  | 11 | 12 |  | 13 | 14 | 15 | 16 |  |  | GO
INSP. ITEM | MEASURING TOOLS | 規格/標準 SPEC/WI | [16 empty] | Ø | NO GO
(A) | A | Ø | 0.082 |  | + | 0.002 | - |  | 0.0829 |  | 0.0831 | 0.0831 |  | 0.0832 | 0.0831 | 0.083 | 0.0831 |  |  | 0.084 | 26
[5 empty] | - | 0.002 | [13 empty] | 0.08 | 27
(B) | D | Ø | 1.92 | mm | / | GO | - |  | GO |  | GO | GO |  | GO | GO | GO | GO |  |  | 0.075591 | 28
| D | Ø | 2.01 | mm | / | NO GO | - |  | NO GO |  | NO GO | NO GO |  | NO GO | NO GO | NO GO | NO GO |  |  | 0.079134 | 29
(C) | A | Ø | 0.082 |  | + | 0.002 | - |  | 0.0826 |  | 0.0836 | 0.0826 |  | 0.0836 | 0.0832 | 0.0824 | 0.0827 |  |  | 0.084 | 30
[5 empty] | - | 0.002 | [13 empty] | 0.08 | 31
(D) | C | Ø | 0.43 |  | + | 0.005 | - |  | 0.4345 |  | 0.435 | 0.435 |  | 0.435 | 0.435 | 0.4345 | 0.434 |  |  | 0.435 | 32
[5 empty] | - | 0.005 | [13 empty] | 0.425 | 33
(E) | T020701 | 塞規測試 QE10019 |  |  |  |  | - |  | GO |  | GO | GO |  | GO | GO | GO | GO |  |  | 0 | 34
|  | Go/No-go Gauge test | [17 empty] | 0 | 35
(F) | T1705001 | 6% Taper QE10002 |  |  |  |  | - |  | GO |  | GO | GO |  | GO | GO | GO | GO |  |  | 0 | 36
| (公 M) | Gauging test | [17 empty] | 0 | 37
(G) | T1405002 | 氣密測試 QE10001 |  |  |  |  | - |  | OK |  | OK | OK |  | OK | OK | OK | OK |  |  | 0 | 38
| (公 M) | Air leaking test | [17 empty] | 0 | 39
H | T1405002 | 壓裂測試 QE10017 |  |  |  |  | - | [12 empty] | 0 | 40
| (公 M) | Stress cracking test
I | T1405001 | 滑牙測試 QE10014 |  |  |  |  | -
Resistance to overriding test
J | T1405001 | 分離力測試 QE10016 |  |  |  |  | -
Separation force test
K | T1405001 | 可旋出扭矩測試 QE10018 |  |  |  |  | -
Unscrewing torque test
(L) | F | 外觀檢驗 MO09003 |  |  |  |  | - |  | OK |  | OK | OK |  | OK | OK | OK | OK
Appearance inspection
1.SET-UP需進行全部項目檢驗，巡檢僅檢驗( )項目。
Inspection items marked with parentheses ( ) are for patrol inspection, While all inspection items are subject to Set-up inspection.
2.各項不良之缺點, 請參考缺點代碼表(M10001-R01)。
Please refer to Defection Code (M10001-R01) for detailed defect categories.
[14 empty] | C | 2019-03-22
(A) (C): M12002， (B):M08006， (D): M15011 | [13 empty] | B | 2017-09-05
[14 empty] | A | 2015-10-08
[8 empty] | 檢驗員： |  | 鄭文涓 |  |  |  | 版本 | 日期 | 製表 | 審核
[8 empty] | INSPECTOR | [5 empty] | REV. | DATE | ISSUED BY | APP.
MOULDEX QC10004-R02.B

## 200910E
QUALITY INSPECTION PLAN RECORD
品檢編號： | R01-048 | 品號： |  | R1-2360 | [5 empty] | 版本： | 9 | 品名： | 公轉式針基 (Male Luer Lock) |  |  |  | 頁次： | 1 | □
Q.I.P. NO. |  | P/N | [7 empty] | REV. |  | NAME |  |  |  |  | PAGE | 2
檢驗方式： |  |  | □ | SET UP 檢驗 |  |  |  |  | ■ | 巡檢 |  | 檢驗日期： |  | 200910E |  | 機台號碼： | P08 |  | ■
INSP. MODE |  |  |  | SET UP INSP. | [5 empty] | PATROL |  | DATE |  |  |  | MACHINE NO.
適 用 品 名
APPLY TO PART NAME
R1-2360
量 測 代 碼 |  | A: Microscope B: Projector C: Caliper D: Pin gauge E: Height Caliper F: Visual inspection | [14 empty] | 量測單位 |  | +
MEASURING CODE | [16 empty] | 單位：Inch |  | -
檢驗項目 | 量測工具 | 模號CAVITY |  |  |  |  | 1 |  | 2 |  | 3 | 4 |  | 5 | 6 | 7 | 8 |  |  | GO
INSP. ITEM | MEASURING TOOLS | 規格/標準 SPEC/WI | [16 empty] | Ø | NO GO
(A) | A | Ø | 0.082 |  | + | 0.002 | 0.0828 |  | - |  | 0.0831 | 0.0834 |  | 0.083 | 0.0831 | 0.083 | 0.0828 |  |  | 0.084 | 26
[5 empty] | - | 0.002 | [13 empty] | 0.08 | 27
(B) | D | Ø | 1.92 | mm | / | GO | GO |  | - |  | GO | GO |  | GO | GO | GO | GO |  |  | 0.075591 | 28
| D | Ø | 2.01 | mm | / | NO GO | NO GO |  | - |  | NO GO | NO GO |  | NO GO | NO GO | NO GO | NO GO |  |  | 0.079134 | 29
(C) | A | Ø | 0.082 |  | + | 0.002 | 0.0826 |  | - |  | 0.0829 | 0.0827 |  | 0.0829 | 0.0829 | 0.0828 | 0.0825 |  |  | 0.084 | 30
[5 empty] | - | 0.002 | [13 empty] | 0.08 | 31
(D) | C | Ø | 0.43 |  | + | 0.005 | 0.434 |  | - |  | 0.435 | 0.435 |  | 0.435 | 0.435 | 0.4345 | 0.434 |  |  | 0.435 | 32
[5 empty] | - | 0.005 | [13 empty] | 0.425 | 33
(E) | T020701 | 塞規測試 QE10019 |  |  |  |  | GO |  | - |  | GO | GO |  | GO | GO | GO | GO |  |  | 0 | 34
|  | Go/No-go Gauge test | [17 empty] | 0 | 35
(F) | T1705001 | 6% Taper QE10002 |  |  |  |  | GO |  | - |  | GO | GO |  | GO | GO | GO | GO |  |  | 0 | 36
| (公 M) | Gauging test | [17 empty] | 0 | 37
(G) | T1405002 | 氣密測試 QE10001 |  |  |  |  | OK |  | - |  | OK | OK |  | OK | OK | OK | OK |  |  | 0 | 38
| (公 M) | Air leaking test | [17 empty] | 0 | 39
H | T1405002 | 壓裂測試 QE10017 | [6 empty] | - | [10 empty] | 0 | 40
| (公 M) | Stress cracking test
I | T1405001 | 滑牙測試 QE10014 | [6 empty] | -
Resistance to overriding test
J | T1405001 | 分離力測試 QE10016 | [6 empty] | -
Separation force test
K | T1405001 | 可旋出扭矩測試 QE10018 | [6 empty] | -
Unscrewing torque test
(L) | F | 外觀檢驗 MO09003 |  |  |  |  | OK |  | - |  | OK | OK |  | OK | OK | OK | OK
Appearance inspection
1.SET-UP需進行全部項目檢驗，巡檢僅檢驗( )項目。
Inspection items marked with parentheses ( ) are for patrol inspection, While all inspection items are subject to Set-up inspection.
2.各項不良之缺點, 請參考缺點代碼表(M10001-R01)。
Please refer to Defection Code (M10001-R01) for detailed defect categories.
[14 empty] | C | 2019-03-22
(A) (C): M12002， (B):M08006， (D): M15011 | [13 empty] | B | 2017-09-05
[14 empty] | A | 2015-10-08
[8 empty] | 檢驗員： |  | 鄭文涓 |  |  |  | 版本 | 日期 | 製表 | 審核
[8 empty] | INSPECTOR | [5 empty] | REV. | DATE | ISSUED BY | APP.
MOULDEX QC10004-R02.B

## 200910E-2
QUALITY INSPECTION PLAN RECORD
品檢編號： | R01-048 | 品號： |  | R1-2360 | [5 empty] | 版本： | 9 | 品名： | 公轉式針基 (Male Luer Lock) |  |  |  | 頁次： | 2 | □
Q.I.P. NO. |  | P/N | [7 empty] | REV. |  | NAME |  |  |  |  | PAGE | 2
檢驗方式： |  |  | □ | SET UP 檢驗 |  |  |  |  | ■ | 巡檢 |  | 檢驗日期： |  | 200910E |  | 機台號碼： | P08 |  | ■
INSP. MODE |  |  |  | SET UP INSP. | [5 empty] | PATROL |  | DATE |  |  |  | MACHINE NO.
適 用 品 名
APPLY TO PART NAME
R1-2360
量 測 代 碼 |  | A: Microscope B: Projector C: Caliper D: Pin gauge E: Height Caliper F: Visual inspection | [14 empty] | 量測單位 |  | +
MEASURING CODE | [16 empty] | 單位：Inch |  | -
檢驗項目 | 量測工具 | 模號CAVITY |  |  |  |  | 9 |  | 10 |  | 11 | 12 |  | 13 | 14 | 15 | 16 |  |  | GO
INSP. ITEM | MEASURING TOOLS | 規格/標準 SPEC/WI | [16 empty] | Ø | NO GO
(A) | A | Ø | 0.082 |  | + | 0.002 | - |  | 0.0829 |  | - | 0.0831 |  | 0.0831 | 0.0831 | 0.083 | 0.0831 |  |  | 0.084 | 26
[5 empty] | - | 0.002 | [13 empty] | 0.08 | 27
(B) | D | Ø | 1.92 | mm | / | GO | - |  | GO |  | - | GO |  | GO | GO | GO | GO |  |  | 0.075591 | 28
| D | Ø | 2.01 | mm | / | NO GO | - |  | NO GO |  | - | NO GO |  | NO GO | NO GO | NO GO | NO GO |  |  | 0.079134 | 29
(C) | A | Ø | 0.082 |  | + | 0.002 | - |  | 0.0826 |  | - | 0.0829 |  | 0.0838 | 0.0831 | 0.0828 | 0.0829 |  |  | 0.084 | 30
[5 empty] | - | 0.002 | [13 empty] | 0.08 | 31
(D) | C | Ø | 0.43 |  | + | 0.005 | - |  | 0.4345 |  | - | 0.435 |  | 0.435 | 0.435 | 0.4345 | 0.434 |  |  | 0.435 | 32
[5 empty] | - | 0.005 | [13 empty] | 0.425 | 33
(E) | T020701 | 塞規測試 QE10019 |  |  |  |  | - |  | GO |  | - | GO |  | GO | GO | GO | GO |  |  | 0 | 34
|  | Go/No-go Gauge test | [17 empty] | 0 | 35
(F) | T1705001 | 6% Taper QE10002 |  |  |  |  | - |  | GO |  | - | GO |  | GO | GO | GO | GO |  |  | 0 | 36
| (公 M) | Gauging test | [17 empty] | 0 | 37
(G) | T1405002 | 氣密測試 QE10001 |  |  |  |  | - |  | OK |  | - | OK |  | OK | OK | OK | OK |  |  | 0 | 38
| (公 M) | Air leaking test | [17 empty] | 0 | 39
H | T1405002 | 壓裂測試 QE10017 |  |  |  |  | - |  |  |  | - | [8 empty] | 0 | 40
| (公 M) | Stress cracking test
I | T1405001 | 滑牙測試 QE10014 |  |  |  |  | - |  |  |  | -
Resistance to overriding test
J | T1405001 | 分離力測試 QE10016 |  |  |  |  | - |  |  |  | -
Separation force test
K | T1405001 | 可旋出扭矩測試 QE10018 |  |  |  |  | - |  |  |  | -
Unscrewing torque test
(L) | F | 外觀檢驗 MO09003 |  |  |  |  | - |  | OK |  | - | OK |  | OK | OK | OK | OK
Appearance inspection
1.SET-UP需進行全部項目檢驗，巡檢僅檢驗( )項目。
Inspection items marked with parentheses ( ) are for patrol inspection, While all inspection items are subject to Set-up inspection.
2.各項不良之缺點, 請參考缺點代碼表(M10001-R01)。
Please refer to Defection Code (M10001-R01) for detailed defect categories.
[14 empty] | C | 2019-03-22
(A) (C): M12002， (B):M08006， (D): M15011 | [13 empty] | B | 2017-09-05
[14 empty] | A | 2015-10-08
[8 empty] | 檢驗員： |  | 鄭文涓 |  |  |  | 版本 | 日期 | 製表 | 審核
[8 empty] | INSPECTOR | [5 empty] | REV. | DATE | ISSUED BY | APP.
MOULDEX QC10004-R02.B

## 200911D
QUALITY INSPECTION PLAN RECORD
品檢編號： | R01-048 | 品號： |  | R1-2360 | [5 empty] | 版本： | 9 | 品名： | 公轉式針基 (Male Luer Lock) |  |  |  | 頁次： | 1 | □
Q.I.P. NO. |  | P/N | [7 empty] | REV. |  | NAME |  |  |  |  | PAGE | 2
檢驗方式： |  |  | □ | SET UP 檢驗 |  |  |  |  | ■ | 巡檢 |  | 檢驗日期： |  | 200911D |  | 機台號碼： | P08 |  | ■
INSP. MODE |  |  |  | SET UP INSP. | [5 empty] | PATROL |  | DATE |  |  |  | MACHINE NO.
適 用 品 名
APPLY TO PART NAME
R1-2360
量 測 代 碼 |  | A: Microscope B: Projector C: Caliper D: Pin gauge E: Height Caliper F: Visual inspection | [14 empty] | 量測單位 |  | +
MEASURING CODE | [16 empty] | 單位：Inch |  | -
檢驗項目 | 量測工具 | 模號CAVITY |  |  |  |  | 1 |  | 2 |  | 3 | 4 |  | 5 | 6 | 7 | 8 |  |  | GO
INSP. ITEM | MEASURING TOOLS | 規格/標準 SPEC/WI | [16 empty] | Ø | NO GO
(A) | A | Ø | 0.082 |  | + | 0.002 | 0.0827 |  | - |  | 0.0828 | 0.083 |  | 0.0828 | 0.0829 | 0.0828 | 0.0828 |  |  | 0.084 | 26
[5 empty] | - | 0.002 | [13 empty] | 0.08 | 27
(B) | D | Ø | 1.92 | mm | / | GO | GO |  | - |  | GO | GO |  | GO | GO | GO | GO |  |  | 0.075591 | 28
| D | Ø | 2.01 | mm | / | NO GO | NO GO |  | - |  | NO GO | NO GO |  | NO GO | NO GO | NO GO | NO GO |  |  | 0.079134 | 29
(C) | A | Ø | 0.082 |  | + | 0.002 | 0.0823 |  | - |  | 0.0827 | 0.0824 |  | 0.0827 | 0.0826 | 0.0826 | 0.0824 |  |  | 0.084 | 30
[5 empty] | - | 0.002 | [13 empty] | 0.08 | 31
(D) | C | Ø | 0.43 |  | + | 0.005 | 0.434 |  | - |  | 0.435 | 0.435 |  | 0.435 | 0.435 | 0.4345 | 0.434 |  |  | 0.435 | 32
[5 empty] | - | 0.005 | [13 empty] | 0.425 | 33
(E) | T020701 | 塞規測試 QE10019 |  |  |  |  | GO |  | - |  | GO | GO |  | GO | GO | GO | GO |  |  | 0 | 34
|  | Go/No-go Gauge test | [17 empty] | 0 | 35
(F) | T1705001 | 6% Taper QE10002 |  |  |  |  | GO |  | - |  | GO | GO |  | GO | GO | GO | GO |  |  | 0 | 36
| (公 M) | Gauging test | [17 empty] | 0 | 37
(G) | T1405002 | 氣密測試 QE10001 |  |  |  |  | OK |  | - |  | OK | OK |  | OK | OK | OK | OK |  |  | 0 | 38
| (公 M) | Air leaking test | [17 empty] | 0 | 39
H | T1405002 | 壓裂測試 QE10017 | [6 empty] | - | [10 empty] | 0 | 40
| (公 M) | Stress cracking test
I | T1405001 | 滑牙測試 QE10014 | [6 empty] | -
Resistance to overriding test
J | T1405001 | 分離力測試 QE10016 | [6 empty] | -
Separation force test
K | T1405001 | 可旋出扭矩測試 QE10018 | [6 empty] | -
Unscrewing torque test
(L) | F | 外觀檢驗 MO09003 |  |  |  |  | OK |  | - |  | OK | OK |  | OK | OK | OK | OK
Appearance inspection
1.SET-UP需進行全部項目檢驗，巡檢僅檢驗( )項目。
Inspection items marked with parentheses ( ) are for patrol inspection, While all inspection items are subject to Set-up inspection.
2.各項不良之缺點, 請參考缺點代碼表(M10001-R01)。
Please refer to Defection Code (M10001-R01) for detailed defect categories.
[14 empty] | C | 2019-03-22
(A) (C): M12002， (B):M08006， (D): M15011 | [13 empty] | B | 2017-09-05
[14 empty] | A | 2015-10-08
[8 empty] | 檢驗員： |  | 鄭文涓 |  |  |  | 版本 | 日期 | 製表 | 審核
[8 empty] | INSPECTOR | [5 empty] | REV. | DATE | ISSUED BY | APP.
MOULDEX QC10004-R02.B

## 200911D-2
QUALITY INSPECTION PLAN RECORD
品檢編號： | R01-048 | 品號： |  | R1-2360 | [5 empty] | 版本： | 9 | 品名： | 公轉式針基 (Male Luer Lock) |  |  |  | 頁次： | 2 | □
Q.I.P. NO. |  | P/N | [7 empty] | REV. |  | NAME |  |  |  |  | PAGE | 2
檢驗方式： |  |  | □ | SET UP 檢驗 |  |  |  |  | ■ | 巡檢 |  | 檢驗日期： |  | 200911D |  | 機台號碼： | P08 |  | ■
INSP. MODE |  |  |  | SET UP INSP. | [5 empty] | PATROL |  | DATE |  |  |  | MACHINE NO.
適 用 品 名
APPLY TO PART NAME
R1-2360
量 測 代 碼 |  | A: Microscope B: Projector C: Caliper D: Pin gauge E: Height Caliper F: Visual inspection | [14 empty] | 量測單位 |  | +
MEASURING CODE | [16 empty] | 單位：Inch |  | -
檢驗項目 | 量測工具 | 模號CAVITY |  |  |  |  | 9 |  | 10 |  | 11 | 12 |  | 13 | 14 | 15 | 16 |  |  | GO
INSP. ITEM | MEASURING TOOLS | 規格/標準 SPEC/WI | [16 empty] | Ø | NO GO
(A) | A | Ø | 0.082 |  | + | 0.002 | - |  | 0.0826 |  | - | 0.0828 |  | 0.083 | 0.0828 | 0.0829 | 0.083 |  |  | 0.084 | 26
[5 empty] | - | 0.002 | [13 empty] | 0.08 | 27
(B) | D | Ø | 1.92 | mm | / | GO | - |  | GO |  | - | GO |  | GO | GO | GO | GO |  |  | 0.075591 | 28
| D | Ø | 2.01 | mm | / | NO GO | - |  | NO GO |  | - | NO GO |  | NO GO | NO GO | NO GO | NO GO |  |  | 0.079134 | 29
(C) | A | Ø | 0.082 |  | + | 0.002 | - |  | 0.0824 |  | - | 0.0827 |  | 0.0838 | 0.0831 | 0.0826 | 0.0826 |  |  | 0.084 | 30
[5 empty] | - | 0.002 | [13 empty] | 0.08 | 31
(D) | C | Ø | 0.43 |  | + | 0.005 | - |  | 0.4345 |  | - | 0.435 |  | 0.435 | 0.435 | 0.4345 | 0.434 |  |  | 0.435 | 32
[5 empty] | - | 0.005 | [13 empty] | 0.425 | 33
(E) | T020701 | 塞規測試 QE10019 |  |  |  |  | - |  | GO |  | - | GO |  | GO | GO | GO | GO |  |  | 0 | 34
|  | Go/No-go Gauge test | [17 empty] | 0 | 35
(F) | T1705001 | 6% Taper QE10002 |  |  |  |  | - |  | GO |  | - | GO |  | GO | GO | GO | GO |  |  | 0 | 36
| (公 M) | Gauging test | [17 empty] | 0 | 37
(G) | T1405002 | 氣密測試 QE10001 |  |  |  |  | - |  | OK |  | - | OK |  | OK | OK | OK | OK |  |  | 0 | 38
| (公 M) | Air leaking test | [17 empty] | 0 | 39
H | T1405002 | 壓裂測試 QE10017 |  |  |  |  | - |  |  |  | - | [8 empty] | 0 | 40
| (公 M) | Stress cracking test
I | T1405001 | 滑牙測試 QE10014 |  |  |  |  | - |  |  |  | -
Resistance to overriding test
J | T1405001 | 分離力測試 QE10016 |  |  |  |  | - |  |  |  | -
Separation force test
K | T1405001 | 可旋出扭矩測試 QE10018 |  |  |  |  | - |  |  |  | -
Unscrewing torque test
(L) | F | 外觀檢驗 MO09003 |  |  |  |  | - |  | OK |  | - | OK |  | OK | OK | OK | OK
Appearance inspection
1.SET-UP需進行全部項目檢驗，巡檢僅檢驗( )項目。
Inspection items marked with parentheses ( ) are for patrol inspection, While all inspection items are subject to Set-up inspection.
2.各項不良之缺點, 請參考缺點代碼表(M10001-R01)。
Please refer to Defection Code (M10001-R01) for detailed defect categories.
[14 empty] | C | 2019-03-22
(A) (C): M12002， (B):M08006， (D): M15011 | [13 empty] | B | 2017-09-05
[14 empty] | A | 2015-10-08
[8 empty] | 檢驗員： |  | 鄭文涓 |  |  |  | 版本 | 日期 | 製表 | 審核
[8 empty] | INSPECTOR | [5 empty] | REV. | DATE | ISSUED BY | APP.
MOULDEX QC10004-R02.B

## 200913E
QUALITY INSPECTION PLAN RECORD
品檢編號： | R01-048 | 品號： |  | R1-2360 | [5 empty] | 版本： | 9 | 品名： | 公轉式針基 (Male Luer Lock) |  |  |  | 頁次： | 1 | □
Q.I.P. NO. |  | P/N | [7 empty] | REV. |  | NAME |  |  |  |  | PAGE | 2
檢驗方式： |  |  | □ | SET UP 檢驗 |  |  |  |  | ■ | 巡檢 |  | 檢驗日期： |  | 200913E |  | 機台號碼： | P08 |  | ■
INSP. MODE |  |  |  | SET UP INSP. | [5 empty] | PATROL |  | DATE |  |  |  | MACHINE NO.
適 用 品 名
APPLY TO PART NAME
R1-2360
量 測 代 碼 |  | A: Microscope B: Projector C: Caliper D: Pin gauge E: Height Caliper F: Visual inspection | [14 empty] | 量測單位 |  | +
MEASURING CODE | [16 empty] | 單位：Inch |  | -
檢驗項目 | 量測工具 | 模號CAVITY |  |  |  |  | 1 |  | 2 |  | 3 | 4 |  | 5 | 6 | 7 | 8 |  |  | GO
INSP. ITEM | MEASURING TOOLS | 規格/標準 SPEC/WI | [16 empty] | Ø | NO GO
(A) | A | Ø | 0.082 |  | + | 0.002 | 0.0827 |  | - |  | 0.0828 | 0.083 |  | 0.0829 | 0.0829 | 0.0828 | 0.0829 |  |  | 0.084 | 26
[5 empty] | - | 0.002 | [13 empty] | 0.08 | 27
(B) | D | Ø | 1.92 | mm | / | GO | GO |  | - |  | GO | GO |  | GO | GO | GO | GO |  |  | 0.075591 | 28
| D | Ø | 2.01 | mm | / | NO GO | NO GO |  | - |  | NO GO | NO GO |  | NO GO | NO GO | NO GO | NO GO |  |  | 0.079134 | 29
(C) | A | Ø | 0.082 |  | + | 0.002 | 0.0824 |  | - |  | 0.0828 | 0.0827 |  | 0.0828 | 0.0829 | 0.0827 | 0.0825 |  |  | 0.084 | 30
[5 empty] | - | 0.002 | [13 empty] | 0.08 | 31
(D) | C | Ø | 0.43 |  | + | 0.005 | 0.434 |  | - |  | 0.435 | 0.435 |  | 0.435 | 0.435 | 0.4345 | 0.434 |  |  | 0.435 | 32
[5 empty] | - | 0.005 | [13 empty] | 0.425 | 33
(E) | T020701 | 塞規測試 QE10019 |  |  |  |  | GO |  | - |  | GO | GO |  | GO | GO | GO | GO |  |  | 0 | 34
|  | Go/No-go Gauge test | [17 empty] | 0 | 35
(F) | T1705001 | 6% Taper QE10002 |  |  |  |  | GO |  | - |  | GO | GO |  | GO | GO | GO | GO |  |  | 0 | 36
| (公 M) | Gauging test | [17 empty] | 0 | 37
(G) | T1405002 | 氣密測試 QE10001 |  |  |  |  | OK |  | - |  | OK | OK |  | OK | OK | OK | OK |  |  | 0 | 38
| (公 M) | Air leaking test | [17 empty] | 0 | 39
H | T1405002 | 壓裂測試 QE10017 | [6 empty] | - | [10 empty] | 0 | 40
| (公 M) | Stress cracking test
I | T1405001 | 滑牙測試 QE10014 | [6 empty] | -
Resistance to overriding test
J | T1405001 | 分離力測試 QE10016 | [6 empty] | -
Separation force test
K | T1405001 | 可旋出扭矩測試 QE10018 | [6 empty] | -
Unscrewing torque test
(L) | F | 外觀檢驗 MO09003 |  |  |  |  | OK |  | - |  | OK | OK |  | OK | OK | OK | OK
Appearance inspection
1.SET-UP需進行全部項目檢驗，巡檢僅檢驗( )項目。
Inspection items marked with parentheses ( ) are for patrol inspection, While all inspection items are subject to Set-up inspection.
2.各項不良之缺點, 請參考缺點代碼表(M10001-R01)。
Please refer to Defection Code (M10001-R01) for detailed defect categories.
[14 empty] | C | 2019-03-22
(A) (C): M12002， (B):M08006， (D): M15011 | [13 empty] | B | 2017-09-05
[14 empty] | A | 2015-10-08
[8 empty] | 檢驗員： |  | 鄭文涓 |  |  |  | 版本 | 日期 | 製表 | 審核
[8 empty] | INSPECTOR | [5 empty] | REV. | DATE | ISSUED BY | APP.
MOULDEX QC10004-R02.B

## 200913E-2
QUALITY INSPECTION PLAN RECORD
品檢編號： | R01-048 | 品號： |  | R1-2360 | [5 empty] | 版本： | 9 | 品名： | 公轉式針基 (Male Luer Lock) |  |  |  | 頁次： | 2 | □
Q.I.P. NO. |  | P/N | [7 empty] | REV. |  | NAME |  |  |  |  | PAGE | 2
檢驗方式： |  |  | □ | SET UP 檢驗 |  |  |  |  | ■ | 巡檢 |  | 檢驗日期： |  | 200913E |  | 機台號碼： | P08 |  | ■
INSP. MODE |  |  |  | SET UP INSP. | [5 empty] | PATROL |  | DATE |  |  |  | MACHINE NO.
適 用 品 名
APPLY TO PART NAME
R1-2360
量 測 代 碼 |  | A: Microscope B: Projector C: Caliper D: Pin gauge E: Height Caliper F: Visual inspection | [14 empty] | 量測單位 |  | +
MEASURING CODE | [16 empty] | 單位：Inch |  | -
檢驗項目 | 量測工具 | 模號CAVITY |  |  |  |  | 9 |  | 10 |  | 11 | 12 |  | 13 | 14 | 15 | 16 |  |  | GO
INSP. ITEM | MEASURING TOOLS | 規格/標準 SPEC/WI | [16 empty] | Ø | NO GO
(A) | A | Ø | 0.082 |  | + | 0.002 | - |  | 0.0828 |  | - | 0.0828 |  | 0.083 | 0.0829 | 0.0829 | 0.083 |  |  | 0.084 | 26
[5 empty] | - | 0.002 | [13 empty] | 0.08 | 27
(B) | D | Ø | 1.92 | mm | / | GO | - |  | GO |  | - | GO |  | GO | GO | GO | GO |  |  | 0.075591 | 28
| D | Ø | 2.01 | mm | / | NO GO | - |  | NO GO |  | - | NO GO |  | NO GO | NO GO | NO GO | NO GO |  |  | 0.079134 | 29
(C) | A | Ø | 0.082 |  | + | 0.002 | - |  | 0.0825 |  | - | 0.0828 |  | 0.0837 | 0.0831 | 0.0826 | 0.0826 |  |  | 0.084 | 30
[5 empty] | - | 0.002 | [13 empty] | 0.08 | 31
(D) | C | Ø | 0.43 |  | + | 0.005 | - |  | 0.4345 |  | - | 0.435 |  | 0.435 | 0.435 | 0.4345 | 0.434 |  |  | 0.435 | 32
[5 empty] | - | 0.005 | [13 empty] | 0.425 | 33
(E) | T020701 | 塞規測試 QE10019 |  |  |  |  | - |  | GO |  | - | GO |  | GO | GO | GO | GO |  |  | 0 | 34
|  | Go/No-go Gauge test | [17 empty] | 0 | 35
(F) | T1705001 | 6% Taper QE10002 |  |  |  |  | - |  | GO |  | - | GO |  | GO | GO | GO | GO |  |  | 0 | 36
| (公 M) | Gauging test | [17 empty] | 0 | 37
(G) | T1405002 | 氣密測試 QE10001 |  |  |  |  | - |  | OK |  | - | OK |  | OK | OK | OK | OK |  |  | 0 | 38
| (公 M) | Air leaking test | [17 empty] | 0 | 39
H | T1405002 | 壓裂測試 QE10017 |  |  |  |  | - |  |  |  | - | [8 empty] | 0 | 40
| (公 M) | Stress cracking test
I | T1405001 | 滑牙測試 QE10014 |  |  |  |  | - |  |  |  | -
Resistance to overriding test
J | T1405001 | 分離力測試 QE10016 |  |  |  |  | - |  |  |  | -
Separation force test
K | T1405001 | 可旋出扭矩測試 QE10018 |  |  |  |  | - |  |  |  | -
Unscrewing torque test
(L) | F | 外觀檢驗 MO09003 |  |  |  |  | - |  | OK |  | - | OK |  | OK | OK | OK | OK
Appearance inspection
1.SET-UP需進行全部項目檢驗，巡檢僅檢驗( )項目。
Inspection items marked with parentheses ( ) are for patrol inspection, While all inspection items are subject to Set-up inspection.
2.各項不良之缺點, 請參考缺點代碼表(M10001-R01)。
Please refer to Defection Code (M10001-R01) for detailed defect categories.
[14 empty] | C | 2019-03-22
(A) (C): M12002， (B):M08006， (D): M15011 | [13 empty] | B | 2017-09-05
[14 empty] | A | 2015-10-08
[8 empty] | 檢驗員： |  | 鄭文涓 |  |  |  | 版本 | 日期 | 製表 | 審核
[8 empty] | INSPECTOR | [5 empty] | REV. | DATE | ISSUED BY | APP.
MOULDEX QC10004-R02.B

## 200914D
QUALITY INSPECTION PLAN RECORD
品檢編號： | R01-048 | 品號： |  | R1-2360 | [5 empty] | 版本： | 9 | 品名： | 公轉式針基 (Male Luer Lock) |  |  |  | 頁次： | 1 | □
Q.I.P. NO. |  | P/N | [7 empty] | REV. |  | NAME |  |  |  |  | PAGE | 2
檢驗方式： |  |  | □ | SET UP 檢驗 |  |  |  |  | ■ | 巡檢 |  | 檢驗日期： |  | 200914D |  | 機台號碼： | P08 |  | ■
INSP. MODE |  |  |  | SET UP INSP. | [5 empty] | PATROL |  | DATE |  |  |  | MACHINE NO.
適 用 品 名
APPLY TO PART NAME
R1-2360
量 測 代 碼 |  | A: Microscope B: Projector C: Caliper D: Pin gauge E: Height Caliper F: Visual inspection | [14 empty] | 量測單位 |  | +
MEASURING CODE | [16 empty] | 單位：Inch |  | -
檢驗項目 | 量測工具 | 模號CAVITY |  |  |  |  | 1 |  | 2 |  | 3 | 4 |  | 5 | 6 | 7 | 8 |  |  | GO
INSP. ITEM | MEASURING TOOLS | 規格/標準 SPEC/WI | [16 empty] | Ø | NO GO
(A) | A | Ø | 0.082 |  | + | 0.002 | 0.0826 |  | - |  | 0.0828 | 0.0831 |  | 0.0828 | 0.0829 | 0.0828 | 0.0827 |  |  | 0.084 | 26
[5 empty] | - | 0.002 | [13 empty] | 0.08 | 27
(B) | D | Ø | 1.92 | mm | / | GO | GO |  | - |  | GO | GO |  | GO | GO | GO | GO |  |  | 0.075591 | 28
| D | Ø | 2.01 | mm | / | NO GO | NO GO |  | - |  | NO GO | NO GO |  | NO GO | NO GO | NO GO | NO GO |  |  | 0.079134 | 29
(C) | A | Ø | 0.082 |  | + | 0.002 | 0.0824 |  | - |  | 0.0828 | 0.0827 |  | 0.0828 | 0.0828 | 0.0826 | 0.0825 |  |  | 0.084 | 30
[5 empty] | - | 0.002 | [13 empty] | 0.08 | 31
(D) | C | Ø | 0.43 |  | + | 0.005 | 0.434 |  | - |  | 0.435 | 0.435 |  | 0.435 | 0.435 | 0.4345 | 0.434 |  |  | 0.435 | 32
[5 empty] | - | 0.005 | [13 empty] | 0.425 | 33
(E) | T020701 | 塞規測試 QE10019 |  |  |  |  | GO |  | - |  | GO | GO |  | GO | GO | GO | GO |  |  | 0 | 34
|  | Go/No-go Gauge test | [17 empty] | 0 | 35
(F) | T1705001 | 6% Taper QE10002 |  |  |  |  | GO |  | - |  | GO | GO |  | GO | GO | GO | GO |  |  | 0 | 36
| (公 M) | Gauging test | [17 empty] | 0 | 37
(G) | T1405002 | 氣密測試 QE10001 |  |  |  |  | OK |  | - |  | OK | OK |  | OK | OK | OK | OK |  |  | 0 | 38
| (公 M) | Air leaking test | [17 empty] | 0 | 39
H | T1405002 | 壓裂測試 QE10017 | [6 empty] | - | [10 empty] | 0 | 40
| (公 M) | Stress cracking test
I | T1405001 | 滑牙測試 QE10014 | [6 empty] | -
Resistance to overriding test
J | T1405001 | 分離力測試 QE10016 | [6 empty] | -
Separation force test
K | T1405001 | 可旋出扭矩測試 QE10018 | [6 empty] | -
Unscrewing torque test
(L) | F | 外觀檢驗 MO09003 |  |  |  |  | OK |  | - |  | OK | OK |  | OK | OK | OK | OK
Appearance inspection
1.SET-UP需進行全部項目檢驗，巡檢僅檢驗( )項目。
Inspection items marked with parentheses ( ) are for patrol inspection, While all inspection items are subject to Set-up inspection.
2.各項不良之缺點, 請參考缺點代碼表(M10001-R01)。
Please refer to Defection Code (M10001-R01) for detailed defect categories.
[14 empty] | C | 2019-03-22
(A) (C): M12002， (B):M08006， (D): M15011 | [13 empty] | B | 2017-09-05
[14 empty] | A | 2015-10-08
[8 empty] | 檢驗員： |  | 鄭文涓 |  |  |  | 版本 | 日期 | 製表 | 審核
[8 empty] | INSPECTOR | [5 empty] | REV. | DATE | ISSUED BY | APP.
MOULDEX QC10004-R02.B

## 200914D-2
QUALITY INSPECTION PLAN RECORD
品檢編號： | R01-048 | 品號： |  | R1-2360 | [5 empty] | 版本： | 9 | 品名： | 公轉式針基 (Male Luer Lock) |  |  |  | 頁次： | 2 | □
Q.I.P. NO. |  | P/N | [7 empty] | REV. |  | NAME |  |  |  |  | PAGE | 2
檢驗方式： |  |  | □ | SET UP 檢驗 |  |  |  |  | ■ | 巡檢 |  | 檢驗日期： |  | 200914D |  | 機台號碼： | P08 |  | ■
INSP. MODE |  |  |  | SET UP INSP. | [5 empty] | PATROL |  | DATE |  |  |  | MACHINE NO.
適 用 品 名
APPLY TO PART NAME
R1-2360
量 測 代 碼 |  | A: Microscope B: Projector C: Caliper D: Pin gauge E: Height Caliper F: Visual inspection | [14 empty] | 量測單位 |  | +
MEASURING CODE | [16 empty] | 單位：Inch |  | -
檢驗項目 | 量測工具 | 模號CAVITY |  |  |  |  | 9 |  | 10 |  | 11 | 12 |  | 13 | 14 | 15 | 16 |  |  | GO
INSP. ITEM | MEASURING TOOLS | 規格/標準 SPEC/WI | [16 empty] | Ø | NO GO
(A) | A | Ø | 0.082 |  | + | 0.002 | - |  | 0.0827 |  | - | 0.0828 |  | 0.083 | 0.0828 | 0.0829 | 0.0829 |  |  | 0.084 | 26
[5 empty] | - | 0.002 | [13 empty] | 0.08 | 27
(B) | D | Ø | 1.92 | mm | / | GO | - |  | GO |  | - | GO |  | GO | GO | GO | GO |  |  | 0.075591 | 28
| D | Ø | 2.01 | mm | / | NO GO | - |  | NO GO |  | - | NO GO |  | NO GO | NO GO | NO GO | NO GO |  |  | 0.079134 | 29
(C) | A | Ø | 0.082 |  | + | 0.002 | - |  | 0.0824 |  | - | 0.0827 |  | 0.0835 | 0.0831 | 0.0827 | 0.0826 |  |  | 0.084 | 30
[5 empty] | - | 0.002 | [13 empty] | 0.08 | 31
(D) | C | Ø | 0.43 |  | + | 0.005 | - |  | 0.4345 |  | - | 0.435 |  | 0.435 | 0.435 | 0.4345 | 0.434 |  |  | 0.435 | 32
[5 empty] | - | 0.005 | [13 empty] | 0.425 | 33
(E) | T020701 | 塞規測試 QE10019 |  |  |  |  | - |  | GO |  | - | GO |  | GO | GO | GO | GO |  |  | 0 | 34
|  | Go/No-go Gauge test | [17 empty] | 0 | 35
(F) | T1705001 | 6% Taper QE10002 |  |  |  |  | - |  | GO |  | - | GO |  | GO | GO | GO | GO |  |  | 0 | 36
| (公 M) | Gauging test | [17 empty] | 0 | 37
(G) | T1405002 | 氣密測試 QE10001 |  |  |  |  | - |  | OK |  | - | OK |  | OK | OK | OK | OK |  |  | 0 | 38
| (公 M) | Air leaking test | [17 empty] | 0 | 39
H | T1405002 | 壓裂測試 QE10017 |  |  |  |  | - |  |  |  | - | [8 empty] | 0 | 40
| (公 M) | Stress cracking test
I | T1405001 | 滑牙測試 QE10014 |  |  |  |  | - |  |  |  | -
Resistance to overriding test
J | T1405001 | 分離力測試 QE10016 |  |  |  |  | - |  |  |  | -
Separation force test
K | T1405001 | 可旋出扭矩測試 QE10018 |  |  |  |  | - |  |  |  | -
Unscrewing torque test
(L) | F | 外觀檢驗 MO09003 |  |  |  |  | - |  | OK |  | - | OK |  | OK | OK | OK | OK
Appearance inspection
1.SET-UP需進行全部項目檢驗，巡檢僅檢驗( )項目。
Inspection items marked with parentheses ( ) are for patrol inspection, While all inspection items are subject to Set-up inspection.
2.各項不良之缺點, 請參考缺點代碼表(M10001-R01)。
Please refer to Defection Code (M10001-R01) for detailed defect categories.
[14 empty] | C | 2019-03-22
(A) (C): M12002， (B):M08006， (D): M15011 | [13 empty] | B | 2017-09-05
[14 empty] | A | 2015-10-08
[8 empty] | 檢驗員： |  | 鄭文涓 |  |  |  | 版本 | 日期 | 製表 | 審核
[8 empty] | INSPECTOR | [5 empty] | REV. | DATE | ISSUED BY | APP.
MOULDEX QC10004-R02.B

## 200914E
QUALITY INSPECTION PLAN RECORD
品檢編號： | R01-048 | 品號： |  | R1-2360 | [5 empty] | 版本： | 9 | 品名： | 公轉式針基 (Male Luer Lock) |  |  |  | 頁次： | 1 | □
Q.I.P. NO. |  | P/N | [7 empty] | REV. |  | NAME |  |  |  |  | PAGE | 2
檢驗方式： |  |  | □ | SET UP 檢驗 |  |  |  |  | ■ | 巡檢 |  | 檢驗日期： |  | 200914E |  | 機台號碼： | P08 |  | ■
INSP. MODE |  |  |  | SET UP INSP. | [5 empty] | PATROL |  | DATE |  |  |  | MACHINE NO.
適 用 品 名
APPLY TO PART NAME
R1-2360
量 測 代 碼 |  | A: Microscope B: Projector C: Caliper D: Pin gauge E: Height Caliper F: Visual inspection | [14 empty] | 量測單位 |  | +
MEASURING CODE | [16 empty] | 單位：Inch |  | -
檢驗項目 | 量測工具 | 模號CAVITY |  |  |  |  | 1 |  | 2 |  | 3 | 4 |  | 5 | 6 | 7 | 8 |  |  | GO
INSP. ITEM | MEASURING TOOLS | 規格/標準 SPEC/WI | [16 empty] | Ø | NO GO
(A) | A | Ø | 0.082 |  | + | 0.002 | 0.0826 |  | - |  | 0.0827 | 0.083 |  | 0.0828 | 0.0829 | 0.0828 | 0.0828 |  |  | 0.084 | 26
[5 empty] | - | 0.002 | [13 empty] | 0.08 | 27
(B) | D | Ø | 1.92 | mm | / | GO | GO |  | - |  | GO | GO |  | GO | GO | GO | GO |  |  | 0.075591 | 28
| D | Ø | 2.01 | mm | / | NO GO | NO GO |  | - |  | NO GO | NO GO |  | NO GO | NO GO | NO GO | NO GO |  |  | 0.079134 | 29
(C) | A | Ø | 0.082 |  | + | 0.002 | 0.0824 |  | - |  | 0.0827 | 0.0826 |  | 0.0829 | 0.0827 | 0.0826 | 0.0826 |  |  | 0.084 | 30
[5 empty] | - | 0.002 | [13 empty] | 0.08 | 31
(D) | C | Ø | 0.43 |  | + | 0.005 | 0.434 |  | - |  | 0.435 | 0.435 |  | 0.435 | 0.435 | 0.4345 | 0.434 |  |  | 0.435 | 32
[5 empty] | - | 0.005 | [13 empty] | 0.425 | 33
(E) | T020701 | 塞規測試 QE10019 |  |  |  |  | GO |  | - |  | GO | GO |  | GO | GO | GO | GO |  |  | 0 | 34
|  | Go/No-go Gauge test | [17 empty] | 0 | 35
(F) | T1705001 | 6% Taper QE10002 |  |  |  |  | GO |  | - |  | GO | GO |  | GO | GO | GO | GO |  |  | 0 | 36
| (公 M) | Gauging test | [17 empty] | 0 | 37
(G) | T1405002 | 氣密測試 QE10001 |  |  |  |  | OK |  | - |  | OK | OK |  | OK | OK | OK | OK |  |  | 0 | 38
| (公 M) | Air leaking test | [17 empty] | 0 | 39
H | T1405002 | 壓裂測試 QE10017 | [6 empty] | - | [10 empty] | 0 | 40
| (公 M) | Stress cracking test
I | T1405001 | 滑牙測試 QE10014 | [6 empty] | -
Resistance to overriding test
J | T1405001 | 分離力測試 QE10016 | [6 empty] | -
Separation force test
K | T1405001 | 可旋出扭矩測試 QE10018 | [6 empty] | -
Unscrewing torque test
(L) | F | 外觀檢驗 MO09003 |  |  |  |  | OK |  | - |  | OK | OK |  | OK | OK | OK | OK
Appearance inspection
1.SET-UP需進行全部項目檢驗，巡檢僅檢驗( )項目。
Inspection items marked with parentheses ( ) are for patrol inspection, While all inspection items are subject to Set-up inspection.
2.各項不良之缺點, 請參考缺點代碼表(M10001-R01)。
Please refer to Defection Code (M10001-R01) for detailed defect categories.
[14 empty] | C | 2019-03-22
(A) (C): M12002， (B):M08006， (D): M15011 | [13 empty] | B | 2017-09-05
[14 empty] | A | 2015-10-08
[8 empty] | 檢驗員： |  | 鄭文涓 |  |  |  | 版本 | 日期 | 製表 | 審核
[8 empty] | INSPECTOR | [5 empty] | REV. | DATE | ISSUED BY | APP.
MOULDEX QC10004-R02.B

## 200914E-2
QUALITY INSPECTION PLAN RECORD
品檢編號： | R01-048 | 品號： |  | R1-2360 | [5 empty] | 版本： | 9 | 品名： | 公轉式針基 (Male Luer Lock) |  |  |  | 頁次： | 2 | □
Q.I.P. NO. |  | P/N | [7 empty] | REV. |  | NAME |  |  |  |  | PAGE | 2
檢驗方式： |  |  | □ | SET UP 檢驗 |  |  |  |  | ■ | 巡檢 |  | 檢驗日期： |  | 200914E |  | 機台號碼： | P08 |  | ■
INSP. MODE |  |  |  | SET UP INSP. | [5 empty] | PATROL |  | DATE |  |  |  | MACHINE NO.
適 用 品 名
APPLY TO PART NAME
R1-2360
量 測 代 碼 |  | A: Microscope B: Projector C: Caliper D: Pin gauge E: Height Caliper F: Visual inspection | [14 empty] | 量測單位 |  | +
MEASURING CODE | [16 empty] | 單位：Inch |  | -
檢驗項目 | 量測工具 | 模號CAVITY |  |  |  |  | 9 |  | 10 |  | 11 | 12 |  | 13 | 14 | 15 | 16 |  |  | GO
INSP. ITEM | MEASURING TOOLS | 規格/標準 SPEC/WI | [16 empty] | Ø | NO GO
(A) | A | Ø | 0.082 |  | + | 0.002 | - |  | 0.0828 |  | - | 0.0828 |  | 0.083 | 0.0828 | 0.0829 | 0.083 |  |  | 0.084 | 26
[5 empty] | - | 0.002 | [13 empty] | 0.08 | 27
(B) | D | Ø | 1.92 | mm | / | GO | - |  | GO |  | - | GO |  | GO | GO | GO | GO |  |  | 0.075591 | 28
| D | Ø | 2.01 | mm | / | NO GO | - |  | NO GO |  | - | NO GO |  | NO GO | NO GO | NO GO | NO GO |  |  | 0.079134 | 29
(C) | A | Ø | 0.082 |  | + | 0.002 | - |  | 0.0825 |  | - | 0.0825 |  | 0.0836 | 0.083 | 0.0825 | 0.0824 |  |  | 0.084 | 30
[5 empty] | - | 0.002 | [13 empty] | 0.08 | 31
(D) | C | Ø | 0.43 |  | + | 0.005 | - |  | 0.4345 |  | - | 0.435 |  | 0.435 | 0.435 | 0.4345 | 0.434 |  |  | 0.435 | 32
[5 empty] | - | 0.005 | [13 empty] | 0.425 | 33
(E) | T020701 | 塞規測試 QE10019 |  |  |  |  | - |  | GO |  | - | GO |  | GO | GO | GO | GO |  |  | 0 | 34
|  | Go/No-go Gauge test | [17 empty] | 0 | 35
(F) | T1705001 | 6% Taper QE10002 |  |  |  |  | - |  | GO |  | - | GO |  | GO | GO | GO | GO |  |  | 0 | 36
| (公 M) | Gauging test | [17 empty] | 0 | 37
(G) | T1405002 | 氣密測試 QE10001 |  |  |  |  | - |  | OK |  | - | OK |  | OK | OK | OK | OK |  |  | 0 | 38
| (公 M) | Air leaking test | [17 empty] | 0 | 39
H | T1405002 | 壓裂測試 QE10017 |  |  |  |  | - |  |  |  | - | [8 empty] | 0 | 40
| (公 M) | Stress cracking test
I | T1405001 | 滑牙測試 QE10014 |  |  |  |  | - |  |  |  | -
Resistance to overriding test
J | T1405001 | 分離力測試 QE10016 |  |  |  |  | - |  |  |  | -
Separation force test
K | T1405001 | 可旋出扭矩測試 QE10018 |  |  |  |  | - |  |  |  | -
Unscrewing torque test
(L) | F | 外觀檢驗 MO09003 |  |  |  |  | - |  | OK |  | - | OK |  | OK | OK | OK | OK
Appearance inspection
1.SET-UP需進行全部項目檢驗，巡檢僅檢驗( )項目。
Inspection items marked with parentheses ( ) are for patrol inspection, While all inspection items are subject to Set-up inspection.
2.各項不良之缺點, 請參考缺點代碼表(M10001-R01)。
Please refer to Defection Code (M10001-R01) for detailed defect categories.
[14 empty] | C | 2019-03-22
(A) (C): M12002， (B):M08006， (D): M15011 | [13 empty] | B | 2017-09-05
[14 empty] | A | 2015-10-08
[8 empty] | 檢驗員： |  | 鄭文涓 |  |  |  | 版本 | 日期 | 製表 | 審核
[8 empty] | INSPECTOR | [5 empty] | REV. | DATE | ISSUED BY | APP.
MOULDEX QC10004-R02.B

## 200915D
QUALITY INSPECTION PLAN RECORD
品檢編號： | R01-048 | 品號： |  | R1-2360 | [5 empty] | 版本： | 9 | 品名： | 公轉式針基 (Male Luer Lock) |  |  |  | 頁次： | 1 | □
Q.I.P. NO. |  | P/N | [7 empty] | REV. |  | NAME |  |  |  |  | PAGE | 2
檢驗方式： |  |  | □ | SET UP 檢驗 |  |  |  |  | ■ | 巡檢 |  | 檢驗日期： |  | 200915D |  | 機台號碼： | P08 |  | ■
INSP. MODE |  |  |  | SET UP INSP. | [5 empty] | PATROL |  | DATE |  |  |  | MACHINE NO.
適 用 品 名
APPLY TO PART NAME
R1-2360
量 測 代 碼 |  | A: Microscope B: Projector C: Caliper D: Pin gauge E: Height Caliper F: Visual inspection | [14 empty] | 量測單位 |  | +
MEASURING CODE | [16 empty] | 單位：Inch |  | -
檢驗項目 | 量測工具 | 模號CAVITY |  |  |  |  | 1 |  | 2 |  | 3 | 4 |  | 5 | 6 | 7 | 8 |  |  | GO
INSP. ITEM | MEASURING TOOLS | 規格/標準 SPEC/WI | [16 empty] | Ø | NO GO
(A) | A | Ø | 0.082 |  | + | 0.002 | 0.0825 |  | - |  | 0.0828 | 0.0829 |  | 0.0827 | 0.0827 | 0.0827 | 0.0826 |  |  | 0.084 | 26
[5 empty] | - | 0.002 | [13 empty] | 0.08 | 27
(B) | D | Ø | 1.92 | mm | / | GO | GO |  | - |  | GO | GO |  | GO | GO | GO | GO |  |  | 0.075591 | 28
| D | Ø | 2.01 | mm | / | NO GO | NO GO |  | - |  | NO GO | NO GO |  | NO GO | NO GO | NO GO | NO GO |  |  | 0.079134 | 29
(C) | A | Ø | 0.082 |  | + | 0.002 | 0.0824 |  | - |  | 0.0826 | 0.0825 |  | 0.0827 | 0.0827 | 0.0824 | 0.0823 |  |  | 0.084 | 30
[5 empty] | - | 0.002 | [13 empty] | 0.08 | 31
(D) | C | Ø | 0.43 |  | + | 0.005 | 0.434 |  | - |  | 0.435 | 0.435 |  | 0.435 | 0.435 | 0.4345 | 0.434 |  |  | 0.435 | 32
[5 empty] | - | 0.005 | [13 empty] | 0.425 | 33
(E) | T020701 | 塞規測試 QE10019 |  |  |  |  | GO |  | - |  | GO | GO |  | GO | GO | GO | GO |  |  | 0 | 34
|  | Go/No-go Gauge test | [17 empty] | 0 | 35
(F) | T1705001 | 6% Taper QE10002 |  |  |  |  | GO |  | - |  | GO | GO |  | GO | GO | GO | GO |  |  | 0 | 36
| (公 M) | Gauging test | [17 empty] | 0 | 37
(G) | T1405002 | 氣密測試 QE10001 |  |  |  |  | OK |  | - |  | OK | OK |  | OK | OK | OK | OK |  |  | 0 | 38
| (公 M) | Air leaking test | [17 empty] | 0 | 39
H | T1405002 | 壓裂測試 QE10017 | [6 empty] | - | [10 empty] | 0 | 40
| (公 M) | Stress cracking test
I | T1405001 | 滑牙測試 QE10014 | [6 empty] | -
Resistance to overriding test
J | T1405001 | 分離力測試 QE10016 | [6 empty] | -
Separation force test
K | T1405001 | 可旋出扭矩測試 QE10018 | [6 empty] | -
Unscrewing torque test
(L) | F | 外觀檢驗 MO09003 |  |  |  |  | OK |  | - |  | OK | OK |  | OK | OK | OK | OK
Appearance inspection
1.SET-UP需進行全部項目檢驗，巡檢僅檢驗( )項目。
Inspection items marked with parentheses ( ) are for patrol inspection, While all inspection items are subject to Set-up inspection.
2.各項不良之缺點, 請參考缺點代碼表(M10001-R01)。
Please refer to Defection Code (M10001-R01) for detailed defect categories.
[14 empty] | C | 2019-03-22
(A) (C): M12002， (B):M08006， (D): M15011 | [13 empty] | B | 2017-09-05
[14 empty] | A | 2015-10-08
[8 empty] | 檢驗員： |  | 鄭文涓 |  |  |  | 版本 | 日期 | 製表 | 審核
[8 empty] | INSPECTOR | [5 empty] | REV. | DATE | ISSUED BY | APP.
MOULDEX QC10004-R02.B

## 200915D-2
QUALITY INSPECTION PLAN RECORD
品檢編號： | R01-048 | 品號： |  | R1-2360 | [5 empty] | 版本： | 9 | 品名： | 公轉式針基 (Male Luer Lock) |  |  |  | 頁次： | 2 | □
Q.I.P. NO. |  | P/N | [7 empty] | REV. |  | NAME |  |  |  |  | PAGE | 2
檢驗方式： |  |  | □ | SET UP 檢驗 |  |  |  |  | ■ | 巡檢 |  | 檢驗日期： |  | 200915D |  | 機台號碼： | P08 |  | ■
INSP. MODE |  |  |  | SET UP INSP. | [5 empty] | PATROL |  | DATE |  |  |  | MACHINE NO.
適 用 品 名
APPLY TO PART NAME
R1-2360
量 測 代 碼 |  | A: Microscope B: Projector C: Caliper D: Pin gauge E: Height Caliper F: Visual inspection | [14 empty] | 量測單位 |  | +
MEASURING CODE | [16 empty] | 單位：Inch |  | -
檢驗項目 | 量測工具 | 模號CAVITY |  |  |  |  | 9 |  | 10 |  | 11 | 12 |  | 13 | 14 | 15 | 16 |  |  | GO
INSP. ITEM | MEASURING TOOLS | 規格/標準 SPEC/WI | [16 empty] | Ø | NO GO
(A) | A | Ø | 0.082 |  | + | 0.002 | - |  | 0.0827 |  | - | 0.0828 |  | 0.0829 | 0.0828 | 0.0828 | 0.0829 |  |  | 0.084 | 26
[5 empty] | - | 0.002 | [13 empty] | 0.08 | 27
(B) | D | Ø | 1.92 | mm | / | GO | - |  | GO |  | - | GO |  | GO | GO | GO | GO |  |  | 0.075591 | 28
| D | Ø | 2.01 | mm | / | NO GO | - |  | NO GO |  | - | NO GO |  | NO GO | NO GO | NO GO | NO GO |  |  | 0.079134 | 29
(C) | A | Ø | 0.082 |  | + | 0.002 | - |  | 0.0823 |  | - | 0.0825 |  | 0.0836 | 0.0829 | 0.0825 | 0.0824 |  |  | 0.084 | 30
[5 empty] | - | 0.002 | [13 empty] | 0.08 | 31
(D) | C | Ø | 0.43 |  | + | 0.005 | - |  | 0.4345 |  | - | 0.435 |  | 0.435 | 0.435 | 0.4345 | 0.434 |  |  | 0.435 | 32
[5 empty] | - | 0.005 | [13 empty] | 0.425 | 33
(E) | T020701 | 塞規測試 QE10019 |  |  |  |  | - |  | GO |  | - | GO |  | GO | GO | GO | GO |  |  | 0 | 34
|  | Go/No-go Gauge test | [17 empty] | 0 | 35
(F) | T1705001 | 6% Taper QE10002 |  |  |  |  | - |  | GO |  | - | GO |  | GO | GO | GO | GO |  |  | 0 | 36
| (公 M) | Gauging test | [17 empty] | 0 | 37
(G) | T1405002 | 氣密測試 QE10001 |  |  |  |  | - |  | OK |  | - | OK |  | OK | OK | OK | OK |  |  | 0 | 38
| (公 M) | Air leaking test | [17 empty] | 0 | 39
H | T1405002 | 壓裂測試 QE10017 |  |  |  |  | - |  |  |  | - | [8 empty] | 0 | 40
| (公 M) | Stress cracking test
I | T1405001 | 滑牙測試 QE10014 |  |  |  |  | - |  |  |  | -
Resistance to overriding test
J | T1405001 | 分離力測試 QE10016 |  |  |  |  | - |  |  |  | -
Separation force test
K | T1405001 | 可旋出扭矩測試 QE10018 |  |  |  |  | - |  |  |  | -
Unscrewing torque test
(L) | F | 外觀檢驗 MO09003 |  |  |  |  | - |  | OK |  | - | OK |  | OK | OK | OK | OK
Appearance inspection
1.SET-UP需進行全部項目檢驗，巡檢僅檢驗( )項目。
Inspection items marked with parentheses ( ) are for patrol inspection, While all inspection items are subject to Set-up inspection.
2.各項不良之缺點, 請參考缺點代碼表(M10001-R01)。
Please refer to Defection Code (M10001-R01) for detailed defect categories.
[14 empty] | C | 2019-03-22
(A) (C): M12002， (B):M08006， (D): M15011 | [13 empty] | B | 2017-09-05
[14 empty] | A | 2015-10-08
[8 empty] | 檢驗員： |  | 鄭文涓 |  |  |  | 版本 | 日期 | 製表 | 審核
[8 empty] | INSPECTOR | [5 empty] | REV. | DATE | ISSUED BY | APP.
MOULDEX QC10004-R02.B

## 200915E
QUALITY INSPECTION PLAN RECORD
品檢編號： | R01-048 | 品號： |  | R1-2360 | [5 empty] | 版本： | 9 | 品名： | 公轉式針基 (Male Luer Lock) |  |  |  | 頁次： | 1 | □
Q.I.P. NO. |  | P/N | [7 empty] | REV. |  | NAME |  |  |  |  | PAGE | 2
檢驗方式： |  |  | □ | SET UP 檢驗 |  |  |  |  | ■ | 巡檢 |  | 檢驗日期： |  | 200915E |  | 機台號碼： | P08 |  | ■
INSP. MODE |  |  |  | SET UP INSP. | [5 empty] | PATROL |  | DATE |  |  |  | MACHINE NO.
適 用 品 名
APPLY TO PART NAME
R1-2360
量 測 代 碼 |  | A: Microscope B: Projector C: Caliper D: Pin gauge E: Height Caliper F: Visual inspection | [14 empty] | 量測單位 |  | +
MEASURING CODE | [16 empty] | 單位：Inch |  | -
檢驗項目 | 量測工具 | 模號CAVITY |  |  |  |  | 1 |  | 2 |  | 3 | 4 |  | 5 | 6 | 7 | 8 |  |  | GO
INSP. ITEM | MEASURING TOOLS | 規格/標準 SPEC/WI | [16 empty] | Ø | NO GO
(A) | A | Ø | 0.082 |  | + | 0.002 | 0.0826 |  | - |  | 0.0827 | 0.083 |  | 0.0828 | 0.0828 | 0.0827 | 0.0827 |  |  | 0.084 | 26
[5 empty] | - | 0.002 | [13 empty] | 0.08 | 27
(B) | D | Ø | 1.92 | mm | / | GO | GO |  | - |  | GO | GO |  | GO | GO | GO | GO |  |  | 0.075591 | 28
| D | Ø | 2.01 | mm | / | NO GO | NO GO |  | - |  | NO GO | NO GO |  | NO GO | NO GO | NO GO | NO GO |  |  | 0.079134 | 29
(C) | A | Ø | 0.082 |  | + | 0.002 | 0.0824 |  | - |  | 0.0827 | 0.0826 |  | 0.0828 | 0.0824 | 0.0822 | 0.0824 |  |  | 0.084 | 30
[5 empty] | - | 0.002 | [13 empty] | 0.08 | 31
(D) | C | Ø | 0.43 |  | + | 0.005 | 0.434 |  | - |  | 0.435 | 0.435 |  | 0.435 | 0.435 | 0.4345 | 0.434 |  |  | 0.435 | 32
[5 empty] | - | 0.005 | [13 empty] | 0.425 | 33
(E) | T020701 | 塞規測試 QE10019 |  |  |  |  | GO |  | - |  | GO | GO |  | GO | GO | GO | GO |  |  | 0 | 34
|  | Go/No-go Gauge test | [17 empty] | 0 | 35
(F) | T1705001 | 6% Taper QE10002 |  |  |  |  | GO |  | - |  | GO | GO |  | GO | GO | GO | GO |  |  | 0 | 36
| (公 M) | Gauging test | [17 empty] | 0 | 37
(G) | T1405002 | 氣密測試 QE10001 |  |  |  |  | OK |  | - |  | OK | OK |  | OK | OK | OK | OK |  |  | 0 | 38
| (公 M) | Air leaking test | [17 empty] | 0 | 39
H | T1405002 | 壓裂測試 QE10017 | [6 empty] | - | [10 empty] | 0 | 40
| (公 M) | Stress cracking test
I | T1405001 | 滑牙測試 QE10014 | [6 empty] | -
Resistance to overriding test
J | T1405001 | 分離力測試 QE10016 | [6 empty] | -
Separation force test
K | T1405001 | 可旋出扭矩測試 QE10018 | [6 empty] | -
Unscrewing torque test
(L) | F | 外觀檢驗 MO09003 |  |  |  |  | OK |  | - |  | OK | OK |  | OK | OK | OK | OK
Appearance inspection
1.SET-UP需進行全部項目檢驗，巡檢僅檢驗( )項目。
Inspection items marked with parentheses ( ) are for patrol inspection, While all inspection items are subject to Set-up inspection.
2.各項不良之缺點, 請參考缺點代碼表(M10001-R01)。
Please refer to Defection Code (M10001-R01) for detailed defect categories.
[14 empty] | C | 2019-03-22
(A) (C): M12002， (B):M08006， (D): M15011 | [13 empty] | B | 2017-09-05
[14 empty] | A | 2015-10-08
[8 empty] | 檢驗員： |  | 鄭文涓 |  |  |  | 版本 | 日期 | 製表 | 審核
[8 empty] | INSPECTOR | [5 empty] | REV. | DATE | ISSUED BY | APP.
MOULDEX QC10004-R02.B

## 200915E-2
QUALITY INSPECTION PLAN RECORD
品檢編號： | R01-048 | 品號： |  | R1-2360 | [5 empty] | 版本： | 9 | 品名： | 公轉式針基 (Male Luer Lock) |  |  |  | 頁次： | 2 | □
Q.I.P. NO. |  | P/N | [7 empty] | REV. |  | NAME |  |  |  |  | PAGE | 2
檢驗方式： |  |  | □ | SET UP 檢驗 |  |  |  |  | ■ | 巡檢 |  | 檢驗日期： |  | 200915E |  | 機台號碼： | P08 |  | ■
INSP. MODE |  |  |  | SET UP INSP. | [5 empty] | PATROL |  | DATE |  |  |  | MACHINE NO.
適 用 品 名
APPLY TO PART NAME
R1-2360
量 測 代 碼 |  | A: Microscope B: Projector C: Caliper D: Pin gauge E: Height Caliper F: Visual inspection | [14 empty] | 量測單位 |  | +
MEASURING CODE | [16 empty] | 單位：Inch |  | -
檢驗項目 | 量測工具 | 模號CAVITY |  |  |  |  | 9 |  | 10 |  | 11 | 12 |  | 13 | 14 | 15 | 16 |  |  | GO
INSP. ITEM | MEASURING TOOLS | 規格/標準 SPEC/WI | [16 empty] | Ø | NO GO
(A) | A | Ø | 0.082 |  | + | 0.002 | - |  | 0.0828 |  | - | 0.0828 |  | 0.0829 | 0.0828 | 0.0828 | 0.0829 |  |  | 0.084 | 26
[5 empty] | - | 0.002 | [13 empty] | 0.08 | 27
(B) | D | Ø | 1.92 | mm | / | GO | - |  | GO |  | - | GO |  | GO | GO | GO | GO |  |  | 0.075591 | 28
| D | Ø | 2.01 | mm | / | NO GO | - |  | NO GO |  | - | NO GO |  | NO GO | NO GO | NO GO | NO GO |  |  | 0.079134 | 29
(C) | A | Ø | 0.082 |  | + | 0.002 | - |  | 0.0822 |  | - | 0.0826 |  | 0.0836 | 0.0832 | 0.0825 | 0.0824 |  |  | 0.084 | 30
[5 empty] | - | 0.002 | [13 empty] | 0.08 | 31
(D) | C | Ø | 0.43 |  | + | 0.005 | - |  | 0.4345 |  | - | 0.435 |  | 0.435 | 0.435 | 0.4345 | 0.434 |  |  | 0.435 | 32
[5 empty] | - | 0.005 | [13 empty] | 0.425 | 33
(E) | T020701 | 塞規測試 QE10019 |  |  |  |  | - |  | GO |  | - | GO |  | GO | GO | GO | GO |  |  | 0 | 34
|  | Go/No-go Gauge test | [17 empty] | 0 | 35
(F) | T1705001 | 6% Taper QE10002 |  |  |  |  | - |  | GO |  | - | GO |  | GO | GO | GO | GO |  |  | 0 | 36
| (公 M) | Gauging test | [17 empty] | 0 | 37
(G) | T1405002 | 氣密測試 QE10001 |  |  |  |  | - |  | OK |  | - | OK |  | OK | OK | OK | OK |  |  | 0 | 38
| (公 M) | Air leaking test | [17 empty] | 0 | 39
H | T1405002 | 壓裂測試 QE10017 |  |  |  |  | - |  |  |  | - | [8 empty] | 0 | 40
| (公 M) | Stress cracking test
I | T1405001 | 滑牙測試 QE10014 |  |  |  |  | - |  |  |  | -
Resistance to overriding test
J | T1405001 | 分離力測試 QE10016 |  |  |  |  | - |  |  |  | -
Separation force test
K | T1405001 | 可旋出扭矩測試 QE10018 |  |  |  |  | - |  |  |  | -
Unscrewing torque test
(L) | F | 外觀檢驗 MO09003 |  |  |  |  | - |  | OK |  | - | OK |  | OK | OK | OK | OK
Appearance inspection
1.SET-UP需進行全部項目檢驗，巡檢僅檢驗( )項目。
Inspection items marked with parentheses ( ) are for patrol inspection, While all inspection items are subject to Set-up inspection.
2.各項不良之缺點, 請參考缺點代碼表(M10001-R01)。
Please refer to Defection Code (M10001-R01) for detailed defect categories.
[14 empty] | C | 2019-03-22
(A) (C): M12002， (B):M08006， (D): M15011 | [13 empty] | B | 2017-09-05
[14 empty] | A | 2015-10-08
[8 empty] | 檢驗員： |  | 鄭文涓 |  |  |  | 版本 | 日期 | 製表 | 審核
[8 empty] | INSPECTOR | [5 empty] | REV. | DATE | ISSUED BY | APP.
MOULDEX QC10004-R02.B

## 200916D
QUALITY INSPECTION PLAN RECORD
品檢編號： | R01-048 | 品號： |  | R1-2360 | [5 empty] | 版本： | 9 | 品名： | 公轉式針基 (Male Luer Lock) |  |  |  | 頁次： | 1 | □
Q.I.P. NO. |  | P/N | [7 empty] | REV. |  | NAME |  |  |  |  | PAGE | 2
檢驗方式： |  |  | □ | SET UP 檢驗 |  |  |  |  | ■ | 巡檢 |  | 檢驗日期： |  | 200916D |  | 機台號碼： | P08 |  | ■
INSP. MODE |  |  |  | SET UP INSP. | [5 empty] | PATROL |  | DATE |  |  |  | MACHINE NO.
適 用 品 名
APPLY TO PART NAME
R1-2360
量 測 代 碼 |  | A: Microscope B: Projector C: Caliper D: Pin gauge E: Height Caliper F: Visual inspection | [14 empty] | 量測單位 |  | +
MEASURING CODE | [16 empty] | 單位：Inch |  | -
檢驗項目 | 量測工具 | 模號CAVITY |  |  |  |  | 1 |  | 2 |  | 3 | 4 |  | 5 | 6 | 7 | 8 |  |  | GO
INSP. ITEM | MEASURING TOOLS | 規格/標準 SPEC/WI | [16 empty] | Ø | NO GO
(A) | A | Ø | 0.082 |  | + | 0.002 | 0.0827 |  | - |  | 0.0827 | 0.083 |  | 0.0828 | 0.0828 | 0.0827 | 0.0827 |  |  | 0.084 | 26
[5 empty] | - | 0.002 | [13 empty] | 0.08 | 27
(B) | D | Ø | 1.92 | mm | / | GO | GO |  | - |  | GO | GO |  | GO | GO | GO | GO |  |  | 0.075591 | 28
| D | Ø | 2.01 | mm | / | NO GO | NO GO |  | - |  | NO GO | NO GO |  | NO GO | NO GO | NO GO | NO GO |  |  | 0.079134 | 29
(C) | A | Ø | 0.082 |  | + | 0.002 | 0.0825 |  | - |  | 0.0827 | 0.0827 |  | 0.0828 | 0.0827 | 0.0826 | 0.0825 |  |  | 0.084 | 30
[5 empty] | - | 0.002 | [13 empty] | 0.08 | 31
(D) | C | Ø | 0.43 |  | + | 0.005 | 0.434 |  | - |  | 0.435 | 0.435 |  | 0.435 | 0.435 | 0.4345 | 0.434 |  |  | 0.435 | 32
[5 empty] | - | 0.005 | [13 empty] | 0.425 | 33
(E) | T020701 | 塞規測試 QE10019 |  |  |  |  | GO |  | - |  | GO | GO |  | GO | GO | GO | GO |  |  | 0 | 34
|  | Go/No-go Gauge test | [17 empty] | 0 | 35
(F) | T1705001 | 6% Taper QE10002 |  |  |  |  | GO |  | - |  | GO | GO |  | GO | GO | GO | GO |  |  | 0 | 36
| (公 M) | Gauging test | [17 empty] | 0 | 37
(G) | T1405002 | 氣密測試 QE10001 |  |  |  |  | OK |  | - |  | OK | OK |  | OK | OK | OK | OK |  |  | 0 | 38
| (公 M) | Air leaking test | [17 empty] | 0 | 39
H | T1405002 | 壓裂測試 QE10017 | [6 empty] | - | [10 empty] | 0 | 40
| (公 M) | Stress cracking test
I | T1405001 | 滑牙測試 QE10014 | [6 empty] | -
Resistance to overriding test
J | T1405001 | 分離力測試 QE10016 | [6 empty] | -
Separation force test
K | T1405001 | 可旋出扭矩測試 QE10018 | [6 empty] | -
Unscrewing torque test
(L) | F | 外觀檢驗 MO09003 |  |  |  |  | OK |  | - |  | OK | OK |  | OK | OK | OK | OK
Appearance inspection
1.SET-UP需進行全部項目檢驗，巡檢僅檢驗( )項目。
Inspection items marked with parentheses ( ) are for patrol inspection, While all inspection items are subject to Set-up inspection.
2.各項不良之缺點, 請參考缺點代碼表(M10001-R01)。
Please refer to Defection Code (M10001-R01) for detailed defect categories.
[14 empty] | C | 2019-03-22
(A) (C): M12002， (B):M08006， (D): M15011 | [13 empty] | B | 2017-09-05
[14 empty] | A | 2015-10-08
[8 empty] | 檢驗員： |  | 鄭文涓 |  |  |  | 版本 | 日期 | 製表 | 審核
[8 empty] | INSPECTOR | [5 empty] | REV. | DATE | ISSUED BY | APP.
MOULDEX QC10004-R02.B

## 200916D-2
QUALITY INSPECTION PLAN RECORD
品檢編號： | R01-048 | 品號： |  | R1-2360 | [5 empty] | 版本： | 9 | 品名： | 公轉式針基 (Male Luer Lock) |  |  |  | 頁次： | 2 | □
Q.I.P. NO. |  | P/N | [7 empty] | REV. |  | NAME |  |  |  |  | PAGE | 2
檢驗方式： |  |  | □ | SET UP 檢驗 |  |  |  |  | ■ | 巡檢 |  | 檢驗日期： |  | 200916D |  | 機台號碼： | P08 |  | ■
INSP. MODE |  |  |  | SET UP INSP. | [5 empty] | PATROL |  | DATE |  |  |  | MACHINE NO.
適 用 品 名
APPLY TO PART NAME
R1-2360
量 測 代 碼 |  | A: Microscope B: Projector C: Caliper D: Pin gauge E: Height Caliper F: Visual inspection | [14 empty] | 量測單位 |  | +
MEASURING CODE | [16 empty] | 單位：Inch |  | -
檢驗項目 | 量測工具 | 模號CAVITY |  |  |  |  | 9 |  | 10 |  | 11 | 12 |  | 13 | 14 | 15 | 16 |  |  | GO
INSP. ITEM | MEASURING TOOLS | 規格/標準 SPEC/WI | [16 empty] | Ø | NO GO
(A) | A | Ø | 0.082 |  | + | 0.002 | - |  | 0.0828 |  | - | 0.0828 |  | 0.083 | 0.0828 | 0.0828 | 0.0829 |  |  | 0.084 | 26
[5 empty] | - | 0.002 | [13 empty] | 0.08 | 27
(B) | D | Ø | 1.92 | mm | / | GO | - |  | GO |  | - | GO |  | GO | GO | GO | GO |  |  | 0.075591 | 28
| D | Ø | 2.01 | mm | / | NO GO | - |  | NO GO |  | - | NO GO |  | NO GO | NO GO | NO GO | NO GO |  |  | 0.079134 | 29
(C) | A | Ø | 0.082 |  | + | 0.002 | - |  | 0.0825 |  | - | 0.0825 |  | 0.0836 | 0.0831 | 0.0826 | 0.0825 |  |  | 0.084 | 30
[5 empty] | - | 0.002 | [13 empty] | 0.08 | 31
(D) | C | Ø | 0.43 |  | + | 0.005 | - |  | 0.4345 |  | - | 0.435 |  | 0.435 | 0.435 | 0.4345 | 0.434 |  |  | 0.435 | 32
[5 empty] | - | 0.005 | [13 empty] | 0.425 | 33
(E) | T020701 | 塞規測試 QE10019 |  |  |  |  | - |  | GO |  | - | GO |  | GO | GO | GO | GO |  |  | 0 | 34
|  | Go/No-go Gauge test | [17 empty] | 0 | 35
(F) | T1705001 | 6% Taper QE10002 |  |  |  |  | - |  | GO |  | - | GO |  | GO | GO | GO | GO |  |  | 0 | 36
| (公 M) | Gauging test | [17 empty] | 0 | 37
(G) | T1405002 | 氣密測試 QE10001 |  |  |  |  | - |  | OK |  | - | OK |  | OK | OK | OK | OK |  |  | 0 | 38
| (公 M) | Air leaking test | [17 empty] | 0 | 39
H | T1405002 | 壓裂測試 QE10017 |  |  |  |  | - |  |  |  | - | [8 empty] | 0 | 40
| (公 M) | Stress cracking test
I | T1405001 | 滑牙測試 QE10014 |  |  |  |  | - |  |  |  | -
Resistance to overriding test
J | T1405001 | 分離力測試 QE10016 |  |  |  |  | - |  |  |  | -
Separation force test
K | T1405001 | 可旋出扭矩測試 QE10018 |  |  |  |  | - |  |  |  | -
Unscrewing torque test
(L) | F | 外觀檢驗 MO09003 |  |  |  |  | - |  | OK |  | - | OK |  | OK | OK | OK | OK
Appearance inspection
1.SET-UP需進行全部項目檢驗，巡檢僅檢驗( )項目。
Inspection items marked with parentheses ( ) are for patrol inspection, While all inspection items are subject to Set-up inspection.
2.各項不良之缺點, 請參考缺點代碼表(M10001-R01)。
Please refer to Defection Code (M10001-R01) for detailed defect categories.
[14 empty] | C | 2019-03-22
(A) (C): M12002， (B):M08006， (D): M15011 | [13 empty] | B | 2017-09-05
[14 empty] | A | 2015-10-08
[8 empty] | 檢驗員： |  | 鄭文涓 |  |  |  | 版本 | 日期 | 製表 | 審核
[8 empty] | INSPECTOR | [5 empty] | REV. | DATE | ISSUED BY | APP.
MOULDEX QC10004-R02.B

## 200916E
QUALITY INSPECTION PLAN RECORD
品檢編號： | R01-048 | 品號： |  | R1-2360 | [5 empty] | 版本： | 9 | 品名： | 公轉式針基 (Male Luer Lock) |  |  |  | 頁次： | 1 | □
Q.I.P. NO. |  | P/N | [7 empty] | REV. |  | NAME |  |  |  |  | PAGE | 2
檢驗方式： |  |  | □ | SET UP 檢驗 |  |  |  |  | ■ | 巡檢 |  | 檢驗日期： |  | 200916E |  | 機台號碼： | P08 |  | ■
INSP. MODE |  |  |  | SET UP INSP. | [5 empty] | PATROL |  | DATE |  |  |  | MACHINE NO.
適 用 品 名
APPLY TO PART NAME
R1-2360
量 測 代 碼 |  | A: Microscope B: Projector C: Caliper D: Pin gauge E: Height Caliper F: Visual inspection | [14 empty] | 量測單位 |  | +
MEASURING CODE | [16 empty] | 單位：Inch |  | -
檢驗項目 | 量測工具 | 模號CAVITY |  |  |  |  | 1 |  | 2 |  | 3 | 4 |  | 5 | 6 | 7 | 8 |  |  | GO
INSP. ITEM | MEASURING TOOLS | 規格/標準 SPEC/WI | [16 empty] | Ø | NO GO
(A) | A | Ø | 0.082 |  | + | 0.002 | 0.0826 |  | - |  | 0.0828 | 0.0831 |  | 0.0829 | 0.0828 | 0.0828 | 0.0827 |  |  | 0.084 | 26
[5 empty] | - | 0.002 | [13 empty] | 0.08 | 27
(B) | D | Ø | 1.92 | mm | / | GO | GO |  | - |  | GO | GO |  | GO | GO | GO | GO |  |  | 0.075591 | 28
| D | Ø | 2.01 | mm | / | NO GO | NO GO |  | - |  | NO GO | NO GO |  | NO GO | NO GO | NO GO | NO GO |  |  | 0.079134 | 29
(C) | A | Ø | 0.082 |  | + | 0.002 | 0.0825 |  | - |  | 0.0828 | 0.0827 |  | 0.0829 | 0.0828 | 0.0825 | 0.0824 |  |  | 0.084 | 30
[5 empty] | - | 0.002 | [13 empty] | 0.08 | 31
(D) | C | Ø | 0.43 |  | + | 0.005 | 0.434 |  | - |  | 0.435 | 0.435 |  | 0.435 | 0.435 | 0.4345 | 0.434 |  |  | 0.435 | 32
[5 empty] | - | 0.005 | [13 empty] | 0.425 | 33
(E) | T020701 | 塞規測試 QE10019 |  |  |  |  | GO |  | - |  | GO | GO |  | GO | GO | GO | GO |  |  | 0 | 34
|  | Go/No-go Gauge test | [17 empty] | 0 | 35
(F) | T1705001 | 6% Taper QE10002 |  |  |  |  | GO |  | - |  | GO | GO |  | GO | GO | GO | GO |  |  | 0 | 36
| (公 M) | Gauging test | [17 empty] | 0 | 37
(G) | T1405002 | 氣密測試 QE10001 |  |  |  |  | OK |  | - |  | OK | OK |  | OK | OK | OK | OK |  |  | 0 | 38
| (公 M) | Air leaking test | [17 empty] | 0 | 39
H | T1405002 | 壓裂測試 QE10017 | [6 empty] | - | [10 empty] | 0 | 40
| (公 M) | Stress cracking test
I | T1405001 | 滑牙測試 QE10014 | [6 empty] | -
Resistance to overriding test
J | T1405001 | 分離力測試 QE10016 | [6 empty] | -
Separation force test
K | T1405001 | 可旋出扭矩測試 QE10018 | [6 empty] | -
Unscrewing torque test
(L) | F | 外觀檢驗 MO09003 |  |  |  |  | OK |  | - |  | OK | OK |  | OK | OK | OK | OK
Appearance inspection
1.SET-UP需進行全部項目檢驗，巡檢僅檢驗( )項目。
Inspection items marked with parentheses ( ) are for patrol inspection, While all inspection items are subject to Set-up inspection.
2.各項不良之缺點, 請參考缺點代碼表(M10001-R01)。
Please refer to Defection Code (M10001-R01) for detailed defect categories.
[14 empty] | C | 2019-03-22
(A) (C): M12002， (B):M08006， (D): M15011 | [13 empty] | B | 2017-09-05
[14 empty] | A | 2015-10-08
[8 empty] | 檢驗員： |  | 鄭文涓 |  |  |  | 版本 | 日期 | 製表 | 審核
[8 empty] | INSPECTOR | [5 empty] | REV. | DATE | ISSUED BY | APP.
MOULDEX QC10004-R02.B

## 200916E-2
QUALITY INSPECTION PLAN RECORD
品檢編號： | R01-048 | 品號： |  | R1-2360 | [5 empty] | 版本： | 9 | 品名： | 公轉式針基 (Male Luer Lock) |  |  |  | 頁次： | 2 | □
Q.I.P. NO. |  | P/N | [7 empty] | REV. |  | NAME |  |  |  |  | PAGE | 2
檢驗方式： |  |  | □ | SET UP 檢驗 |  |  |  |  | ■ | 巡檢 |  | 檢驗日期： |  | 200916E |  | 機台號碼： | P08 |  | ■
INSP. MODE |  |  |  | SET UP INSP. | [5 empty] | PATROL |  | DATE |  |  |  | MACHINE NO.
適 用 品 名
APPLY TO PART NAME
R1-2360
量 測 代 碼 |  | A: Microscope B: Projector C: Caliper D: Pin gauge E: Height Caliper F: Visual inspection | [14 empty] | 量測單位 |  | +
MEASURING CODE | [16 empty] | 單位：Inch |  | -
檢驗項目 | 量測工具 | 模號CAVITY |  |  |  |  | 9 |  | 10 |  | 11 | 12 |  | 13 | 14 | 15 | 16 |  |  | GO
INSP. ITEM | MEASURING TOOLS | 規格/標準 SPEC/WI | [16 empty] | Ø | NO GO
(A) | A | Ø | 0.082 |  | + | 0.002 | - |  | 0.0827 |  | - | 0.0828 |  | 0.083 | 0.0829 | 0.0828 | 0.0829 |  |  | 0.084 | 26
[5 empty] | - | 0.002 | [13 empty] | 0.08 | 27
(B) | D | Ø | 1.92 | mm | / | GO | - |  | GO |  | - | GO |  | GO | GO | GO | GO |  |  | 0.075591 | 28
| D | Ø | 2.01 | mm | / | NO GO | - |  | NO GO |  | - | NO GO |  | NO GO | NO GO | NO GO | NO GO |  |  | 0.079134 | 29
(C) | A | Ø | 0.082 |  | + | 0.002 | - |  | 0.0824 |  | - | 0.0827 |  | 0.0836 | 0.083 | 0.0824 | 0.0825 |  |  | 0.084 | 30
[5 empty] | - | 0.002 | [13 empty] | 0.08 | 31
(D) | C | Ø | 0.43 |  | + | 0.005 | - |  | 0.4345 |  | - | 0.435 |  | 0.435 | 0.435 | 0.4345 | 0.434 |  |  | 0.435 | 32
[5 empty] | - | 0.005 | [13 empty] | 0.425 | 33
(E) | T020701 | 塞規測試 QE10019 |  |  |  |  | - |  | GO |  | - | GO |  | GO | GO | GO | GO |  |  | 0 | 34
|  | Go/No-go Gauge test | [17 empty] | 0 | 35
(F) | T1705001 | 6% Taper QE10002 |  |  |  |  | - |  | GO |  | - | GO |  | GO | GO | GO | GO |  |  | 0 | 36
| (公 M) | Gauging test | [17 empty] | 0 | 37
(G) | T1405002 | 氣密測試 QE10001 |  |  |  |  | - |  | OK |  | - | OK |  | OK | OK | OK | OK |  |  | 0 | 38
| (公 M) | Air leaking test | [17 empty] | 0 | 39
H | T1405002 | 壓裂測試 QE10017 |  |  |  |  | - |  |  |  | - | [8 empty] | 0 | 40
| (公 M) | Stress cracking test
I | T1405001 | 滑牙測試 QE10014 |  |  |  |  | - |  |  |  | -
Resistance to overriding test
J | T1405001 | 分離力測試 QE10016 |  |  |  |  | - |  |  |  | -
Separation force test
K | T1405001 | 可旋出扭矩測試 QE10018 |  |  |  |  | - |  |  |  | -
Unscrewing torque test
(L) | F | 外觀檢驗 MO09003 |  |  |  |  | - |  | OK |  | - | OK |  | OK | OK | OK | OK
Appearance inspection
1.SET-UP需進行全部項目檢驗，巡檢僅檢驗( )項目。
Inspection items marked with parentheses ( ) are for patrol inspection, While all inspection items are subject to Set-up inspection.
2.各項不良之缺點, 請參考缺點代碼表(M10001-R01)。
Please refer to Defection Code (M10001-R01) for detailed defect categories.
[14 empty] | C | 2019-03-22
(A) (C): M12002， (B):M08006， (D): M15011 | [13 empty] | B | 2017-09-05
[14 empty] | A | 2015-10-08
[8 empty] | 檢驗員： |  | 鄭文涓 |  |  |  | 版本 | 日期 | 製表 | 審核
[8 empty] | INSPECTOR | [5 empty] | REV. | DATE | ISSUED BY | APP.
MOULDEX QC10004-R02.B

## 200917D
QUALITY INSPECTION PLAN RECORD
品檢編號： | R01-048 | 品號： |  | R1-2360 | [5 empty] | 版本： | 9 | 品名： | 公轉式針基 (Male Luer Lock) |  |  |  | 頁次： | 1 | □
Q.I.P. NO. |  | P/N | [7 empty] | REV. |  | NAME |  |  |  |  | PAGE | 2
檢驗方式： |  |  | □ | SET UP 檢驗 |  |  |  |  | ■ | 巡檢 |  | 檢驗日期： |  | 200917D |  | 機台號碼： | P08 |  | ■
INSP. MODE |  |  |  | SET UP INSP. | [5 empty] | PATROL |  | DATE |  |  |  | MACHINE NO.
適 用 品 名
APPLY TO PART NAME
R1-2360
量 測 代 碼 |  | A: Microscope B: Projector C: Caliper D: Pin gauge E: Height Caliper F: Visual inspection | [14 empty] | 量測單位 |  | +
MEASURING CODE | [16 empty] | 單位：Inch |  | -
檢驗項目 | 量測工具 | 模號CAVITY |  |  |  |  | 1 |  | 2 |  | 3 | 4 |  | 5 | 6 | 7 | 8 |  |  | GO
INSP. ITEM | MEASURING TOOLS | 規格/標準 SPEC/WI | [16 empty] | Ø | NO GO
(A) | A | Ø | 0.082 |  | + | 0.002 | 0.0826 |  | - |  | 0.0829 | 0.083 |  | 0.0829 | 0.0829 | 0.0829 | 0.0829 |  |  | 0.084 | 26
[5 empty] | - | 0.002 | [13 empty] | 0.08 | 27
(B) | D | Ø | 1.92 | mm | / | GO | GO |  | - |  | GO | GO |  | GO | GO | GO | GO |  |  | 0.075591 | 28
| D | Ø | 2.01 | mm | / | NO GO | NO GO |  | - |  | NO GO | NO GO |  | NO GO | NO GO | NO GO | NO GO |  |  | 0.079134 | 29
(C) | A | Ø | 0.082 |  | + | 0.002 | 0.0824 |  | - |  | 0.0828 | 0.0826 |  | 0.0828 | 0.0829 | 0.0826 | 0.0825 |  |  | 0.084 | 30
[5 empty] | - | 0.002 | [13 empty] | 0.08 | 31
(D) | C | Ø | 0.43 |  | + | 0.005 | 0.434 |  | - |  | 0.435 | 0.435 |  | 0.435 | 0.435 | 0.4345 | 0.434 |  |  | 0.435 | 32
[5 empty] | - | 0.005 | [13 empty] | 0.425 | 33
(E) | T020701 | 塞規測試 QE10019 |  |  |  |  | GO |  | - |  | GO | GO |  | GO | GO | GO | GO |  |  | 0 | 34
|  | Go/No-go Gauge test | [17 empty] | 0 | 35
(F) | T1705001 | 6% Taper QE10002 |  |  |  |  | GO |  | - |  | GO | GO |  | GO | GO | GO | GO |  |  | 0 | 36
| (公 M) | Gauging test | [17 empty] | 0 | 37
(G) | T1405002 | 氣密測試 QE10001 |  |  |  |  | OK |  | - |  | OK | OK |  | OK | OK | OK | OK |  |  | 0 | 38
| (公 M) | Air leaking test | [17 empty] | 0 | 39
H | T1405002 | 壓裂測試 QE10017 | [6 empty] | - | [10 empty] | 0 | 40
| (公 M) | Stress cracking test
I | T1405001 | 滑牙測試 QE10014 | [6 empty] | -
Resistance to overriding test
J | T1405001 | 分離力測試 QE10016 | [6 empty] | -
Separation force test
K | T1405001 | 可旋出扭矩測試 QE10018 | [6 empty] | -
Unscrewing torque test
(L) | F | 外觀檢驗 MO09003 |  |  |  |  | OK |  | - |  | OK | OK |  | OK | OK | OK | OK
Appearance inspection
1.SET-UP需進行全部項目檢驗，巡檢僅檢驗( )項目。
Inspection items marked with parentheses ( ) are for patrol inspection, While all inspection items are subject to Set-up inspection.
2.各項不良之缺點, 請參考缺點代碼表(M10001-R01)。
Please refer to Defection Code (M10001-R01) for detailed defect categories.
[14 empty] | C | 2019-03-22
(A) (C): M12002， (B):M08006， (D): M15011 | [13 empty] | B | 2017-09-05
[14 empty] | A | 2015-10-08
[8 empty] | 檢驗員： |  | 鄭文涓 |  |  |  | 版本 | 日期 | 製表 | 審核
[8 empty] | INSPECTOR | [5 empty] | REV. | DATE | ISSUED BY | APP.
MOULDEX QC10004-R02.B

## 200917D-2
QUALITY INSPECTION PLAN RECORD
品檢編號： | R01-048 | 品號： |  | R1-2360 | [5 empty] | 版本： | 9 | 品名： | 公轉式針基 (Male Luer Lock) |  |  |  | 頁次： | 2 | □
Q.I.P. NO. |  | P/N | [7 empty] | REV. |  | NAME |  |  |  |  | PAGE | 2
檢驗方式： |  |  | □ | SET UP 檢驗 |  |  |  |  | ■ | 巡檢 |  | 檢驗日期： |  | 200917D |  | 機台號碼： | P08 |  | ■
INSP. MODE |  |  |  | SET UP INSP. | [5 empty] | PATROL |  | DATE |  |  |  | MACHINE NO.
適 用 品 名
APPLY TO PART NAME
R1-2360
量 測 代 碼 |  | A: Microscope B: Projector C: Caliper D: Pin gauge E: Height Caliper F: Visual inspection | [14 empty] | 量測單位 |  | +
MEASURING CODE | [16 empty] | 單位：Inch |  | -
檢驗項目 | 量測工具 | 模號CAVITY |  |  |  |  | 9 |  | 10 |  | 11 | 12 |  | 13 | 14 | 15 | 16 |  |  | GO
INSP. ITEM | MEASURING TOOLS | 規格/標準 SPEC/WI | [16 empty] | Ø | NO GO
(A) | A | Ø | 0.082 |  | + | 0.002 | - |  | 0.0829 |  | - | 0.0829 |  | 0.083 | 0.0829 | 0.083 | 0.0831 |  |  | 0.084 | 26
[5 empty] | - | 0.002 | [13 empty] | 0.08 | 27
(B) | D | Ø | 1.92 | mm | / | GO | - |  | GO |  | - | GO |  | GO | GO | GO | GO |  |  | 0.075591 | 28
| D | Ø | 2.01 | mm | / | NO GO | - |  | NO GO |  | - | NO GO |  | NO GO | NO GO | NO GO | NO GO |  |  | 0.079134 | 29
(C) | A | Ø | 0.082 |  | + | 0.002 | - |  | 0.0825 |  | - | 0.0828 |  | 0.0839 | 0.0832 | 0.0827 | 0.0826 |  |  | 0.084 | 30
[5 empty] | - | 0.002 | [13 empty] | 0.08 | 31
(D) | C | Ø | 0.43 |  | + | 0.005 | - |  | 0.4345 |  | - | 0.435 |  | 0.435 | 0.435 | 0.4345 | 0.434 |  |  | 0.435 | 32
[5 empty] | - | 0.005 | [13 empty] | 0.425 | 33
(E) | T020701 | 塞規測試 QE10019 |  |  |  |  | - |  | GO |  | - | GO |  | GO | GO | GO | GO |  |  | 0 | 34
|  | Go/No-go Gauge test | [17 empty] | 0 | 35
(F) | T1705001 | 6% Taper QE10002 |  |  |  |  | - |  | GO |  | - | GO |  | GO | GO | GO | GO |  |  | 0 | 36
| (公 M) | Gauging test | [17 empty] | 0 | 37
(G) | T1405002 | 氣密測試 QE10001 |  |  |  |  | - |  | OK |  | - | OK |  | OK | OK | OK | OK |  |  | 0 | 38
| (公 M) | Air leaking test | [17 empty] | 0 | 39
H | T1405002 | 壓裂測試 QE10017 |  |  |  |  | - |  |  |  | - | [8 empty] | 0 | 40
| (公 M) | Stress cracking test
I | T1405001 | 滑牙測試 QE10014 |  |  |  |  | - |  |  |  | -
Resistance to overriding test
J | T1405001 | 分離力測試 QE10016 |  |  |  |  | - |  |  |  | -
Separation force test
K | T1405001 | 可旋出扭矩測試 QE10018 |  |  |  |  | - |  |  |  | -
Unscrewing torque test
(L) | F | 外觀檢驗 MO09003 |  |  |  |  | - |  | OK |  | - | OK |  | OK | OK | OK | OK
Appearance inspection
1.SET-UP需進行全部項目檢驗，巡檢僅檢驗( )項目。
Inspection items marked with parentheses ( ) are for patrol inspection, While all inspection items are subject to Set-up inspection.
2.各項不良之缺點, 請參考缺點代碼表(M10001-R01)。
Please refer to Defection Code (M10001-R01) for detailed defect categories.
[14 empty] | C | 2019-03-22
(A) (C): M12002， (B):M08006， (D): M15011 | [13 empty] | B | 2017-09-05
[14 empty] | A | 2015-10-08
[8 empty] | 檢驗員： |  | 鄭文涓 |  |  |  | 版本 | 日期 | 製表 | 審核
[8 empty] | INSPECTOR | [5 empty] | REV. | DATE | ISSUED BY | APP.
MOULDEX QC10004-R02.B

## 200917E
QUALITY INSPECTION PLAN RECORD
品檢編號： | R01-048 | 品號： |  | R1-2360 | [5 empty] | 版本： | 9 | 品名： | 公轉式針基 (Male Luer Lock) |  |  |  | 頁次： | 1 | □
Q.I.P. NO. |  | P/N | [7 empty] | REV. |  | NAME |  |  |  |  | PAGE | 2
檢驗方式： |  |  | □ | SET UP 檢驗 |  |  |  |  | ■ | 巡檢 |  | 檢驗日期： |  | 200917E |  | 機台號碼： | P08 |  | ■
INSP. MODE |  |  |  | SET UP INSP. | [5 empty] | PATROL |  | DATE |  |  |  | MACHINE NO.
適 用 品 名
APPLY TO PART NAME
R1-2360
量 測 代 碼 |  | A: Microscope B: Projector C: Caliper D: Pin gauge E: Height Caliper F: Visual inspection | [14 empty] | 量測單位 |  | +
MEASURING CODE | [16 empty] | 單位：Inch |  | -
檢驗項目 | 量測工具 | 模號CAVITY |  |  |  |  | 1 |  | 2 |  | 3 | 4 |  | 5 | 6 | 7 | 8 |  |  | GO
INSP. ITEM | MEASURING TOOLS | 規格/標準 SPEC/WI | [16 empty] | Ø | NO GO
(A) | A | Ø | 0.082 |  | + | 0.002 | 0.0825 |  | - |  | 0.0828 | 0.083 |  | 0.0828 | 0.0828 | 0.0827 | 0.0826 |  |  | 0.084 | 26
[5 empty] | - | 0.002 | [13 empty] | 0.08 | 27
(B) | D | Ø | 1.92 | mm | / | GO | GO |  | - |  | GO | GO |  | GO | GO | GO | GO |  |  | 0.075591 | 28
| D | Ø | 2.01 | mm | / | NO GO | NO GO |  | - |  | NO GO | NO GO |  | NO GO | NO GO | NO GO | NO GO |  |  | 0.079134 | 29
(C) | A | Ø | 0.082 |  | + | 0.002 | 0.0824 |  | - |  | 0.0825 | 0.0824 |  | 0.0829 | 0.0824 | 0.0826 | 0.0822 |  |  | 0.084 | 30
[5 empty] | - | 0.002 | [13 empty] | 0.08 | 31
(D) | C | Ø | 0.43 |  | + | 0.005 | 0.434 |  | - |  | 0.435 | 0.435 |  | 0.435 | 0.435 | 0.4345 | 0.434 |  |  | 0.435 | 32
[5 empty] | - | 0.005 | [13 empty] | 0.425 | 33
(E) | T020701 | 塞規測試 QE10019 |  |  |  |  | GO |  | - |  | GO | GO |  | GO | GO | GO | GO |  |  | 0 | 34
|  | Go/No-go Gauge test | [17 empty] | 0 | 35
(F) | T1705001 | 6% Taper QE10002 |  |  |  |  | GO |  | - |  | GO | GO |  | GO | GO | GO | GO |  |  | 0 | 36
| (公 M) | Gauging test | [17 empty] | 0 | 37
(G) | T1405002 | 氣密測試 QE10001 |  |  |  |  | OK |  | - |  | OK | OK |  | OK | OK | OK | OK |  |  | 0 | 38
| (公 M) | Air leaking test | [17 empty] | 0 | 39
H | T1405002 | 壓裂測試 QE10017 | [6 empty] | - | [10 empty] | 0 | 40
| (公 M) | Stress cracking test
I | T1405001 | 滑牙測試 QE10014 | [6 empty] | -
Resistance to overriding test
J | T1405001 | 分離力測試 QE10016 | [6 empty] | -
Separation force test
K | T1405001 | 可旋出扭矩測試 QE10018 | [6 empty] | -
Unscrewing torque test
(L) | F | 外觀檢驗 MO09003 |  |  |  |  | OK |  | - |  | OK | OK |  | OK | OK | OK | OK
Appearance inspection
1.SET-UP需進行全部項目檢驗，巡檢僅檢驗( )項目。
Inspection items marked with parentheses ( ) are for patrol inspection, While all inspection items are subject to Set-up inspection.
2.各項不良之缺點, 請參考缺點代碼表(M10001-R01)。
Please refer to Defection Code (M10001-R01) for detailed defect categories.
[14 empty] | C | 2019-03-22
(A) (C): M12002， (B):M08006， (D): M15011 | [13 empty] | B | 2017-09-05
[14 empty] | A | 2015-10-08
[8 empty] | 檢驗員： |  | 鄭文涓 |  |  |  | 版本 | 日期 | 製表 | 審核
[8 empty] | INSPECTOR | [5 empty] | REV. | DATE | ISSUED BY | APP.
MOULDEX QC10004-R02.B

## 200917E-2
QUALITY INSPECTION PLAN RECORD
品檢編號： | R01-048 | 品號： |  | R1-2360 | [5 empty] | 版本： | 9 | 品名： | 公轉式針基 (Male Luer Lock) |  |  |  | 頁次： | 2 | □
Q.I.P. NO. |  | P/N | [7 empty] | REV. |  | NAME |  |  |  |  | PAGE | 2
檢驗方式： |  |  | □ | SET UP 檢驗 |  |  |  |  | ■ | 巡檢 |  | 檢驗日期： |  | 200917E |  | 機台號碼： | P08 |  | ■
INSP. MODE |  |  |  | SET UP INSP. | [5 empty] | PATROL |  | DATE |  |  |  | MACHINE NO.
適 用 品 名
APPLY TO PART NAME
R1-2360
量 測 代 碼 |  | A: Microscope B: Projector C: Caliper D: Pin gauge E: Height Caliper F: Visual inspection | [14 empty] | 量測單位 |  | +
MEASURING CODE | [16 empty] | 單位：Inch |  | -
檢驗項目 | 量測工具 | 模號CAVITY |  |  |  |  | 9 |  | 10 |  | 11 | 12 |  | 13 | 14 | 15 | 16 |  |  | GO
INSP. ITEM | MEASURING TOOLS | 規格/標準 SPEC/WI | [16 empty] | Ø | NO GO
(A) | A | Ø | 0.082 |  | + | 0.002 | - |  | 0.0827 |  | - | 0.0828 |  | 0.083 | 0.0828 | 0.0828 | 0.0829 |  |  | 0.084 | 26
[5 empty] | - | 0.002 | [13 empty] | 0.08 | 27
(B) | D | Ø | 1.92 | mm | / | GO | - |  | GO |  | - | GO |  | GO | GO | GO | GO |  |  | 0.075591 | 28
| D | Ø | 2.01 | mm | / | NO GO | - |  | NO GO |  | - | NO GO |  | NO GO | NO GO | NO GO | NO GO |  |  | 0.079134 | 29
(C) | A | Ø | 0.082 |  | + | 0.002 | - |  | 0.0825 |  | - | 0.0828 |  | 0.0838 | 0.0831 | 0.0823 | 0.0826 |  |  | 0.084 | 30
[5 empty] | - | 0.002 | [13 empty] | 0.08 | 31
(D) | C | Ø | 0.43 |  | + | 0.005 | - |  | 0.4345 |  | - | 0.435 |  | 0.435 | 0.435 | 0.4345 | 0.434 |  |  | 0.435 | 32
[5 empty] | - | 0.005 | [13 empty] | 0.425 | 33
(E) | T020701 | 塞規測試 QE10019 |  |  |  |  | - |  | GO |  | - | GO |  | GO | GO | GO | GO |  |  | 0 | 34
|  | Go/No-go Gauge test | [17 empty] | 0 | 35
(F) | T1705001 | 6% Taper QE10002 |  |  |  |  | - |  | GO |  | - | GO |  | GO | GO | GO | GO |  |  | 0 | 36
| (公 M) | Gauging test | [17 empty] | 0 | 37
(G) | T1405002 | 氣密測試 QE10001 |  |  |  |  | - |  | OK |  | - | OK |  | OK | OK | OK | OK |  |  | 0 | 38
| (公 M) | Air leaking test | [17 empty] | 0 | 39
H | T1405002 | 壓裂測試 QE10017 |  |  |  |  | - |  |  |  | - | [8 empty] | 0 | 40
| (公 M) | Stress cracking test
I | T1405001 | 滑牙測試 QE10014 |  |  |  |  | - |  |  |  | -
Resistance to overriding test
J | T1405001 | 分離力測試 QE10016 |  |  |  |  | - |  |  |  | -
Separation force test
K | T1405001 | 可旋出扭矩測試 QE10018 |  |  |  |  | - |  |  |  | -
Unscrewing torque test
(L) | F | 外觀檢驗 MO09003 |  |  |  |  | - |  | OK |  | - | OK |  | OK | OK | OK | OK
Appearance inspection
1.SET-UP需進行全部項目檢驗，巡檢僅檢驗( )項目。
Inspection items marked with parentheses ( ) are for patrol inspection, While all inspection items are subject to Set-up inspection.
2.各項不良之缺點, 請參考缺點代碼表(M10001-R01)。
Please refer to Defection Code (M10001-R01) for detailed defect categories.
[14 empty] | C | 2019-03-22
(A) (C): M12002， (B):M08006， (D): M15011 | [13 empty] | B | 2017-09-05
[14 empty] | A | 2015-10-08
[8 empty] | 檢驗員： |  | 鄭文涓 |  |  |  | 版本 | 日期 | 製表 | 審核
[8 empty] | INSPECTOR | [5 empty] | REV. | DATE | ISSUED BY | APP.
MOULDEX QC10004-R02.B

## 200918D
QUALITY INSPECTION PLAN RECORD
品檢編號： | R01-048 | 品號： |  | R1-2360 | [5 empty] | 版本： | 9 | 品名： | 公轉式針基 (Male Luer Lock) |  |  |  | 頁次： | 1 | □
Q.I.P. NO. |  | P/N | [7 empty] | REV. |  | NAME |  |  |  |  | PAGE | 2
檢驗方式： |  |  | □ | SET UP 檢驗 |  |  |  |  | ■ | 巡檢 |  | 檢驗日期： |  | 200918D |  | 機台號碼： | P08 |  | ■
INSP. MODE |  |  |  | SET UP INSP. | [5 empty] | PATROL |  | DATE |  |  |  | MACHINE NO.
適 用 品 名
APPLY TO PART NAME
R1-2360
量 測 代 碼 |  | A: Microscope B: Projector C: Caliper D: Pin gauge E: Height Caliper F: Visual inspection | [14 empty] | 量測單位 |  | +
MEASURING CODE | [16 empty] | 單位：Inch |  | -
檢驗項目 | 量測工具 | 模號CAVITY |  |  |  |  | 1 |  | 2 |  | 3 | 4 |  | 5 | 6 | 7 | 8 |  |  | GO
INSP. ITEM | MEASURING TOOLS | 規格/標準 SPEC/WI | [16 empty] | Ø | NO GO
(A) | A | Ø | 0.082 |  | + | 0.002 | 0.0826 |  | - |  | 0.0828 | 0.083 |  | 0.0828 | 0.0829 | 0.0828 | 0.0829 |  |  | 0.084 | 26
[5 empty] | - | 0.002 | [13 empty] | 0.08 | 27
(B) | D | Ø | 1.92 | mm | / | GO | GO |  | - |  | GO | GO |  | GO | GO | GO | GO |  |  | 0.075591 | 28
| D | Ø | 2.01 | mm | / | NO GO | NO GO |  | - |  | NO GO | NO GO |  | NO GO | NO GO | NO GO | NO GO |  |  | 0.079134 | 29
(C) | A | Ø | 0.082 |  | + | 0.002 | 0.0824 |  | - |  | 0.0828 | 0.0826 |  | 0.0828 | 0.0828 | 0.0824 | 0.0824 |  |  | 0.084 | 30
[5 empty] | - | 0.002 | [13 empty] | 0.08 | 31
(D) | C | Ø | 0.43 |  | + | 0.005 | 0.434 |  | - |  | 0.435 | 0.435 |  | 0.435 | 0.435 | 0.4345 | 0.434 |  |  | 0.435 | 32
[5 empty] | - | 0.005 | [13 empty] | 0.425 | 33
(E) | T020701 | 塞規測試 QE10019 |  |  |  |  | GO |  | - |  | GO | GO |  | GO | GO | GO | GO |  |  | 0 | 34
|  | Go/No-go Gauge test | [17 empty] | 0 | 35
(F) | T1705001 | 6% Taper QE10002 |  |  |  |  | GO |  | - |  | GO | GO |  | GO | GO | GO | GO |  |  | 0 | 36
| (公 M) | Gauging test | [17 empty] | 0 | 37
(G) | T1405002 | 氣密測試 QE10001 |  |  |  |  | OK |  | - |  | OK | OK |  | OK | OK | OK | OK |  |  | 0 | 38
| (公 M) | Air leaking test | [17 empty] | 0 | 39
H | T1405002 | 壓裂測試 QE10017 | [6 empty] | - | [10 empty] | 0 | 40
| (公 M) | Stress cracking test
I | T1405001 | 滑牙測試 QE10014 | [6 empty] | -
Resistance to overriding test
J | T1405001 | 分離力測試 QE10016 | [6 empty] | -
Separation force test
K | T1405001 | 可旋出扭矩測試 QE10018 | [6 empty] | -
Unscrewing torque test
(L) | F | 外觀檢驗 MO09003 |  |  |  |  | OK |  | - |  | OK | OK |  | OK | OK | OK | OK
Appearance inspection
1.SET-UP需進行全部項目檢驗，巡檢僅檢驗( )項目。
Inspection items marked with parentheses ( ) are for patrol inspection, While all inspection items are subject to Set-up inspection.
2.各項不良之缺點, 請參考缺點代碼表(M10001-R01)。
Please refer to Defection Code (M10001-R01) for detailed defect categories.
[14 empty] | C | 2019-03-22
(A) (C): M12002， (B):M08006， (D): M15011 | [13 empty] | B | 2017-09-05
[14 empty] | A | 2015-10-08
[8 empty] | 檢驗員： |  | 鄭文涓 |  |  |  | 版本 | 日期 | 製表 | 審核
[8 empty] | INSPECTOR | [5 empty] | REV. | DATE | ISSUED BY | APP.
MOULDEX QC10004-R02.B

## 200918D-2
QUALITY INSPECTION PLAN RECORD
品檢編號： | R01-048 | 品號： |  | R1-2360 | [5 empty] | 版本： | 9 | 品名： | 公轉式針基 (Male Luer Lock) |  |  |  | 頁次： | 2 | □
Q.I.P. NO. |  | P/N | [7 empty] | REV. |  | NAME |  |  |  |  | PAGE | 2
檢驗方式： |  |  | □ | SET UP 檢驗 |  |  |  |  | ■ | 巡檢 |  | 檢驗日期： |  | 200918D |  | 機台號碼： | P08 |  | ■
INSP. MODE |  |  |  | SET UP INSP. | [5 empty] | PATROL |  | DATE |  |  |  | MACHINE NO.
適 用 品 名
APPLY TO PART NAME
R1-2360
量 測 代 碼 |  | A: Microscope B: Projector C: Caliper D: Pin gauge E: Height Caliper F: Visual inspection | [14 empty] | 量測單位 |  | +
MEASURING CODE | [16 empty] | 單位：Inch |  | -
檢驗項目 | 量測工具 | 模號CAVITY |  |  |  |  | 9 |  | 10 |  | 11 | 12 |  | 13 | 14 | 15 | 16 |  |  | GO
INSP. ITEM | MEASURING TOOLS | 規格/標準 SPEC/WI | [16 empty] | Ø | NO GO
(A) | A | Ø | 0.082 |  | + | 0.002 | - |  | 0.083 |  | - | 0.0829 |  | 0.0828 | 0.083 | 0.0828 | 0.0828 |  |  | 0.084 | 26
[5 empty] | - | 0.002 | [13 empty] | 0.08 | 27
(B) | D | Ø | 1.92 | mm | / | GO | - |  | GO |  | - | GO |  | GO | GO | GO | GO |  |  | 0.075591 | 28
| D | Ø | 2.01 | mm | / | NO GO | - |  | NO GO |  | - | NO GO |  | NO GO | NO GO | NO GO | NO GO |  |  | 0.079134 | 29
(C) | A | Ø | 0.082 |  | + | 0.002 | - |  | 0.0825 |  | - | 0.0827 |  | 0.0837 | 0.0831 | 0.0826 | 0.0825 |  |  | 0.084 | 30
[5 empty] | - | 0.002 | [13 empty] | 0.08 | 31
(D) | C | Ø | 0.43 |  | + | 0.005 | - |  | 0.4345 |  | - | 0.435 |  | 0.435 | 0.435 | 0.4345 | 0.434 |  |  | 0.435 | 32
[5 empty] | - | 0.005 | [13 empty] | 0.425 | 33
(E) | T020701 | 塞規測試 QE10019 |  |  |  |  | - |  | GO |  | - | GO |  | GO | GO | GO | GO |  |  | 0 | 34
|  | Go/No-go Gauge test | [17 empty] | 0 | 35
(F) | T1705001 | 6% Taper QE10002 |  |  |  |  | - |  | GO |  | - | GO |  | GO | GO | GO | GO |  |  | 0 | 36
| (公 M) | Gauging test | [17 empty] | 0 | 37
(G) | T1405002 | 氣密測試 QE10001 |  |  |  |  | - |  | OK |  | - | OK |  | OK | OK | OK | OK |  |  | 0 | 38
| (公 M) | Air leaking test | [17 empty] | 0 | 39
H | T1405002 | 壓裂測試 QE10017 |  |  |  |  | - |  |  |  | - | [8 empty] | 0 | 40
| (公 M) | Stress cracking test
I | T1405001 | 滑牙測試 QE10014 |  |  |  |  | - |  |  |  | -
Resistance to overriding test
J | T1405001 | 分離力測試 QE10016 |  |  |  |  | - |  |  |  | -
Separation force test
K | T1405001 | 可旋出扭矩測試 QE10018 |  |  |  |  | - |  |  |  | -
Unscrewing torque test
(L) | F | 外觀檢驗 MO09003 |  |  |  |  | - |  | OK |  | - | OK |  | OK | OK | OK | OK
Appearance inspection
1.SET-UP需進行全部項目檢驗，巡檢僅檢驗( )項目。
Inspection items marked with parentheses ( ) are for patrol inspection, While all inspection items are subject to Set-up inspection.
2.各項不良之缺點, 請參考缺點代碼表(M10001-R01)。
Please refer to Defection Code (M10001-R01) for detailed defect categories.
[14 empty] | C | 2019-03-22
(A) (C): M12002， (B):M08006， (D): M15011 | [13 empty] | B | 2017-09-05
[14 empty] | A | 2015-10-08
[8 empty] | 檢驗員： |  | 鄭文涓 |  |  |  | 版本 | 日期 | 製表 | 審核
[8 empty] | INSPECTOR | [5 empty] | REV. | DATE | ISSUED BY | APP.
MOULDEX QC10004-R02.B

## 200920E
QUALITY INSPECTION PLAN RECORD
品檢編號： | R01-048 | 品號： |  | R1-2360 | [5 empty] | 版本： | 9 | 品名： | 公轉式針基 (Male Luer Lock) |  |  |  | 頁次： | 1 | □
Q.I.P. NO. |  | P/N | [7 empty] | REV. |  | NAME |  |  |  |  | PAGE | 2
檢驗方式： |  |  | □ | SET UP 檢驗 |  |  |  |  | ■ | 巡檢 |  | 檢驗日期： |  | 200920E |  | 機台號碼： | P08 |  | ■
INSP. MODE |  |  |  | SET UP INSP. | [5 empty] | PATROL |  | DATE |  |  |  | MACHINE NO.
適 用 品 名
APPLY TO PART NAME
R1-2360
量 測 代 碼 |  | A: Microscope B: Projector C: Caliper D: Pin gauge E: Height Caliper F: Visual inspection | [14 empty] | 量測單位 |  | +
MEASURING CODE | [16 empty] | 單位：Inch |  | -
檢驗項目 | 量測工具 | 模號CAVITY |  |  |  |  | 1 |  | 2 |  | 3 | 4 |  | 5 | 6 | 7 | 8 |  |  | GO
INSP. ITEM | MEASURING TOOLS | 規格/標準 SPEC/WI | [16 empty] | Ø | NO GO
(A) | A | Ø | 0.082 |  | + | 0.002 | 0.0826 |  | - |  | 0.0828 | 0.0829 |  | 0.0827 | 0.0828 | 0.0827 | 0.0827 |  |  | 0.084 | 26
[5 empty] | - | 0.002 | [13 empty] | 0.08 | 27
(B) | D | Ø | 1.92 | mm | / | GO | GO |  | - |  | GO | GO |  | GO | GO | GO | GO |  |  | 0.075591 | 28
| D | Ø | 2.01 | mm | / | NO GO | NO GO |  | - |  | NO GO | NO GO |  | NO GO | NO GO | NO GO | NO GO |  |  | 0.079134 | 29
(C) | A | Ø | 0.082 |  | + | 0.002 | 0.0823 |  | - |  | 0.0826 | 0.0826 |  | 0.0827 | 0.0827 | 0.0824 | 0.082 |  |  | 0.084 | 30
[5 empty] | - | 0.002 | [13 empty] | 0.08 | 31
(D) | C | Ø | 0.43 |  | + | 0.005 | 0.434 |  | - |  | 0.435 | 0.435 |  | 0.435 | 0.435 | 0.4345 | 0.434 |  |  | 0.435 | 32
[5 empty] | - | 0.005 | [13 empty] | 0.425 | 33
(E) | T020701 | 塞規測試 QE10019 |  |  |  |  | GO |  | - |  | GO | GO |  | GO | GO | GO | GO |  |  | 0 | 34
|  | Go/No-go Gauge test | [17 empty] | 0 | 35
(F) | T1705001 | 6% Taper QE10002 |  |  |  |  | GO |  | - |  | GO | GO |  | GO | GO | GO | GO |  |  | 0 | 36
| (公 M) | Gauging test | [17 empty] | 0 | 37
(G) | T1405002 | 氣密測試 QE10001 |  |  |  |  | OK |  | - |  | OK | OK |  | OK | OK | OK | OK |  |  | 0 | 38
| (公 M) | Air leaking test | [17 empty] | 0 | 39
H | T1405002 | 壓裂測試 QE10017 | [6 empty] | - | [10 empty] | 0 | 40
| (公 M) | Stress cracking test
I | T1405001 | 滑牙測試 QE10014 | [6 empty] | -
Resistance to overriding test
J | T1405001 | 分離力測試 QE10016 | [6 empty] | -
Separation force test
K | T1405001 | 可旋出扭矩測試 QE10018 | [6 empty] | -
Unscrewing torque test
(L) | F | 外觀檢驗 MO09003 |  |  |  |  | OK |  | - |  | OK | OK |  | OK | OK | OK | OK
Appearance inspection
1.SET-UP需進行全部項目檢驗，巡檢僅檢驗( )項目。
Inspection items marked with parentheses ( ) are for patrol inspection, While all inspection items are subject to Set-up inspection.
2.各項不良之缺點, 請參考缺點代碼表(M10001-R01)。
Please refer to Defection Code (M10001-R01) for detailed defect categories.
[14 empty] | C | 2019-03-22
(A) (C): M12002， (B):M08006， (D): M15011 | [13 empty] | B | 2017-09-05
[14 empty] | A | 2015-10-08
[8 empty] | 檢驗員： |  | 鄭文涓 |  |  |  | 版本 | 日期 | 製表 | 審核
[8 empty] | INSPECTOR | [5 empty] | REV. | DATE | ISSUED BY | APP.
MOULDEX QC10004-R02.B

## 200920E-2
QUALITY INSPECTION PLAN RECORD
品檢編號： | R01-048 | 品號： |  | R1-2360 | [5 empty] | 版本： | 9 | 品名： | 公轉式針基 (Male Luer Lock) |  |  |  | 頁次： | 2 | □
Q.I.P. NO. |  | P/N | [7 empty] | REV. |  | NAME |  |  |  |  | PAGE | 2
檢驗方式： |  |  | □ | SET UP 檢驗 |  |  |  |  | ■ | 巡檢 |  | 檢驗日期： |  | 200920E |  | 機台號碼： | P08 |  | ■
INSP. MODE |  |  |  | SET UP INSP. | [5 empty] | PATROL |  | DATE |  |  |  | MACHINE NO.
適 用 品 名
APPLY TO PART NAME
R1-2360
量 測 代 碼 |  | A: Microscope B: Projector C: Caliper D: Pin gauge E: Height Caliper F: Visual inspection | [14 empty] | 量測單位 |  | +
MEASURING CODE | [16 empty] | 單位：Inch |  | -
檢驗項目 | 量測工具 | 模號CAVITY |  |  |  |  | 9 |  | 10 |  | 11 | 12 |  | 13 | 14 | 15 | 16 |  |  | GO
INSP. ITEM | MEASURING TOOLS | 規格/標準 SPEC/WI | [16 empty] | Ø | NO GO
(A) | A | Ø | 0.082 |  | + | 0.002 | - |  | 0.0827 |  | - | 0.0827 |  | 0.0829 | 0.0827 | 0.0828 | 0.0829 |  |  | 0.084 | 26
[5 empty] | - | 0.002 | [13 empty] | 0.08 | 27
(B) | D | Ø | 1.92 | mm | / | GO | - |  | GO |  | - | GO |  | GO | GO | GO | GO |  |  | 0.075591 | 28
| D | Ø | 2.01 | mm | / | NO GO | - |  | NO GO |  | - | NO GO |  | NO GO | NO GO | NO GO | NO GO |  |  | 0.079134 | 29
(C) | A | Ø | 0.082 |  | + | 0.002 | - |  | 0.0824 |  | - | 0.0827 |  | 0.0833 | 0.0828 | 0.0826 | 0.0824 |  |  | 0.084 | 30
[5 empty] | - | 0.002 | [13 empty] | 0.08 | 31
(D) | C | Ø | 0.43 |  | + | 0.005 | - |  | 0.4345 |  | - | 0.435 |  | 0.435 | 0.435 | 0.4345 | 0.434 |  |  | 0.435 | 32
[5 empty] | - | 0.005 | [13 empty] | 0.425 | 33
(E) | T020701 | 塞規測試 QE10019 |  |  |  |  | - |  | GO |  | - | GO |  | GO | GO | GO | GO |  |  | 0 | 34
|  | Go/No-go Gauge test | [17 empty] | 0 | 35
(F) | T1705001 | 6% Taper QE10002 |  |  |  |  | - |  | GO |  | - | GO |  | GO | GO | GO | GO |  |  | 0 | 36
| (公 M) | Gauging test | [17 empty] | 0 | 37
(G) | T1405002 | 氣密測試 QE10001 |  |  |  |  | - |  | OK |  | - | OK |  | OK | OK | OK | OK |  |  | 0 | 38
| (公 M) | Air leaking test | [17 empty] | 0 | 39
H | T1405002 | 壓裂測試 QE10017 |  |  |  |  | - |  |  |  | - | [8 empty] | 0 | 40
| (公 M) | Stress cracking test
I | T1405001 | 滑牙測試 QE10014 |  |  |  |  | - |  |  |  | -
Resistance to overriding test
J | T1405001 | 分離力測試 QE10016 |  |  |  |  | - |  |  |  | -
Separation force test
K | T1405001 | 可旋出扭矩測試 QE10018 |  |  |  |  | - |  |  |  | -
Unscrewing torque test
(L) | F | 外觀檢驗 MO09003 |  |  |  |  | - |  | OK |  | - | OK |  | OK | OK | OK | OK
Appearance inspection
1.SET-UP需進行全部項目檢驗，巡檢僅檢驗( )項目。
Inspection items marked with parentheses ( ) are for patrol inspection, While all inspection items are subject to Set-up inspection.
2.各項不良之缺點, 請參考缺點代碼表(M10001-R01)。
Please refer to Defection Code (M10001-R01) for detailed defect categories.
[14 empty] | C | 2019-03-22
(A) (C): M12002， (B):M08006， (D): M15011 | [13 empty] | B | 2017-09-05
[14 empty] | A | 2015-10-08
[8 empty] | 檢驗員： |  | 鄭文涓 |  |  |  | 版本 | 日期 | 製表 | 審核
[8 empty] | INSPECTOR | [5 empty] | REV. | DATE | ISSUED BY | APP.
MOULDEX QC10004-R02.B

## 200921D
QUALITY INSPECTION PLAN RECORD
品檢編號： | R01-048 | 品號： |  | R1-2360 | [5 empty] | 版本： | 9 | 品名： | 公轉式針基 (Male Luer Lock) |  |  |  | 頁次： | 1 | □
Q.I.P. NO. |  | P/N | [7 empty] | REV. |  | NAME |  |  |  |  | PAGE | 2
檢驗方式： |  |  | □ | SET UP 檢驗 |  |  |  |  | ■ | 巡檢 |  | 檢驗日期： |  | 200921D |  | 機台號碼： | P08 |  | ■
INSP. MODE |  |  |  | SET UP INSP. | [5 empty] | PATROL |  | DATE |  |  |  | MACHINE NO.
適 用 品 名
APPLY TO PART NAME
R1-2360
量 測 代 碼 |  | A: Microscope B: Projector C: Caliper D: Pin gauge E: Height Caliper F: Visual inspection | [14 empty] | 量測單位 |  | +
MEASURING CODE | [16 empty] | 單位：Inch |  | -
檢驗項目 | 量測工具 | 模號CAVITY |  |  |  |  | 1 |  | 2 |  | 3 | 4 |  | 5 | 6 | 7 | 8 |  |  | GO
INSP. ITEM | MEASURING TOOLS | 規格/標準 SPEC/WI | [16 empty] | Ø | NO GO
(A) | A | Ø | 0.082 |  | + | 0.002 | 0.0827 |  | - |  | 0.0829 | 0.0832 |  | 0.0829 | 0.083 | 0.0828 | 0.0826 |  |  | 0.084 | 26
[5 empty] | - | 0.002 | [13 empty] | 0.08 | 27
(B) | D | Ø | 1.92 | mm | / | GO | GO |  | - |  | GO | GO |  | GO | GO | GO | GO |  |  | 0.075591 | 28
| D | Ø | 2.01 | mm | / | NO GO | NO GO |  | - |  | NO GO | NO GO |  | NO GO | NO GO | NO GO | NO GO |  |  | 0.079134 | 29
(C) | A | Ø | 0.082 |  | + | 0.002 | 0.0825 |  | - |  | 0.0828 | 0.0824 |  | 0.0828 | 0.0829 | 0.0826 | 0.0825 |  |  | 0.084 | 30
[5 empty] | - | 0.002 | [13 empty] | 0.08 | 31
(D) | C | Ø | 0.43 |  | + | 0.005 | 0.4345 |  | - |  | 0.435 | 0.435 |  | 0.435 | 0.435 | 0.4345 | 0.4345 |  |  | 0.435 | 32
[5 empty] | - | 0.005 | [13 empty] | 0.425 | 33
(E) | T020701 | 塞規測試 QE10019 |  |  |  |  | GO |  | - |  | GO | GO |  | GO | GO | GO | GO |  |  | 0 | 34
|  | Go/No-go Gauge test | [17 empty] | 0 | 35
(F) | T1705001 | 6% Taper QE10002 |  |  |  |  | GO |  | - |  | GO | GO |  | GO | GO | GO | GO |  |  | 0 | 36
| (公 M) | Gauging test | [17 empty] | 0 | 37
(G) | T1405002 | 氣密測試 QE10001 |  |  |  |  | OK |  | - |  | OK | OK |  | OK | OK | OK | OK |  |  | 0 | 38
| (公 M) | Air leaking test | [17 empty] | 0 | 39
H | T1405002 | 壓裂測試 QE10017 | [6 empty] | - | [10 empty] | 0 | 40
| (公 M) | Stress cracking test
I | T1405001 | 滑牙測試 QE10014 | [6 empty] | -
Resistance to overriding test
J | T1405001 | 分離力測試 QE10016 | [6 empty] | -
Separation force test
K | T1405001 | 可旋出扭矩測試 QE10018 | [6 empty] | -
Unscrewing torque test
(L) | F | 外觀檢驗 MO09003 |  |  |  |  | OK |  | - |  | OK | OK |  | OK | OK | OK | OK
Appearance inspection
1.SET-UP需進行全部項目檢驗，巡檢僅檢驗( )項目。
Inspection items marked with parentheses ( ) are for patrol inspection, While all inspection items are subject to Set-up inspection.
2.各項不良之缺點, 請參考缺點代碼表(M10001-R01)。
Please refer to Defection Code (M10001-R01) for detailed defect categories.
[14 empty] | C | 2019-03-22
(A) (C): M12002， (B):M08006， (D): M15011 | [13 empty] | B | 2017-09-05
[14 empty] | A | 2015-10-08
[8 empty] | 檢驗員： |  | 鄭文涓 |  |  |  | 版本 | 日期 | 製表 | 審核
[8 empty] | INSPECTOR | [5 empty] | REV. | DATE | ISSUED BY | APP.
MOULDEX QC10004-R02.B

## 200921D-2
QUALITY INSPECTION PLAN RECORD
品檢編號： | R01-048 | 品號： |  | R1-2360 | [5 empty] | 版本： | 9 | 品名： | 公轉式針基 (Male Luer Lock) |  |  |  | 頁次： | 2 | □
Q.I.P. NO. |  | P/N | [7 empty] | REV. |  | NAME |  |  |  |  | PAGE | 2
檢驗方式： |  |  | □ | SET UP 檢驗 |  |  |  |  | ■ | 巡檢 |  | 檢驗日期： |  | 200921D |  | 機台號碼： | P08 |  | ■
INSP. MODE |  |  |  | SET UP INSP. | [5 empty] | PATROL |  | DATE |  |  |  | MACHINE NO.
適 用 品 名
APPLY TO PART NAME
R1-2360
量 測 代 碼 |  | A: Microscope B: Projector C: Caliper D: Pin gauge E: Height Caliper F: Visual inspection | [14 empty] | 量測單位 |  | +
MEASURING CODE | [16 empty] | 單位：Inch |  | -
檢驗項目 | 量測工具 | 模號CAVITY |  |  |  |  | 9 |  | 10 |  | 11 | 12 |  | 13 | 14 | 15 | 16 |  |  | GO
INSP. ITEM | MEASURING TOOLS | 規格/標準 SPEC/WI | [16 empty] | Ø | NO GO
(A) | A | Ø | 0.082 |  | + | 0.002 | - |  | 0.0828 |  | - | 0.0829 |  | 0.0831 | 0.0829 | 0.0829 | 0.083 |  |  | 0.084 | 26
[5 empty] | - | 0.002 | [13 empty] | 0.08 | 27
(B) | D | Ø | 1.92 | mm | / | GO | - |  | GO |  | - | GO |  | GO | GO | GO | GO |  |  | 0.075591 | 28
| D | Ø | 2.01 | mm | / | NO GO | - |  | NO GO |  | - | NO GO |  | NO GO | NO GO | NO GO | NO GO |  |  | 0.079134 | 29
(C) | A | Ø | 0.082 |  | + | 0.002 | - |  | 0.0824 |  | - | 0.0828 |  | 0.0835 | 0.083 | 0.0826 | 0.0825 |  |  | 0.084 | 30
[5 empty] | - | 0.002 | [13 empty] | 0.08 | 31
(D) | C | Ø | 0.43 |  | + | 0.005 | - |  | 0.4345 |  | - | 0.435 |  | 0.435 | 0.435 | 0.4345 | 0.434 |  |  | 0.435 | 32
[5 empty] | - | 0.005 | [13 empty] | 0.425 | 33
(E) | T020701 | 塞規測試 QE10019 |  |  |  |  | - |  | GO |  | - | GO |  | GO | GO | GO | GO |  |  | 0 | 34
|  | Go/No-go Gauge test | [17 empty] | 0 | 35
(F) | T1705001 | 6% Taper QE10002 |  |  |  |  | - |  | GO |  | - | GO |  | GO | GO | GO | GO |  |  | 0 | 36
| (公 M) | Gauging test | [17 empty] | 0 | 37
(G) | T1405002 | 氣密測試 QE10001 |  |  |  |  | - |  | OK |  | - | OK |  | OK | OK | OK | OK |  |  | 0 | 38
| (公 M) | Air leaking test | [17 empty] | 0 | 39
H | T1405002 | 壓裂測試 QE10017 |  |  |  |  | - |  |  |  | - | [8 empty] | 0 | 40
| (公 M) | Stress cracking test
I | T1405001 | 滑牙測試 QE10014 |  |  |  |  | - |  |  |  | -
Resistance to overriding test
J | T1405001 | 分離力測試 QE10016 |  |  |  |  | - |  |  |  | -
Separation force test
K | T1405001 | 可旋出扭矩測試 QE10018 |  |  |  |  | - |  |  |  | -
Unscrewing torque test
(L) | F | 外觀檢驗 MO09003 |  |  |  |  | - |  | OK |  | - | OK |  | OK | OK | OK | OK
Appearance inspection
1.SET-UP需進行全部項目檢驗，巡檢僅檢驗( )項目。
Inspection items marked with parentheses ( ) are for patrol inspection, While all inspection items are subject to Set-up inspection.
2.各項不良之缺點, 請參考缺點代碼表(M10001-R01)。
Please refer to Defection Code (M10001-R01) for detailed defect categories.
[14 empty] | C | 2019-03-22
(A) (C): M12002， (B):M08006， (D): M15011 | [13 empty] | B | 2017-09-05
[14 empty] | A | 2015-10-08
[8 empty] | 檢驗員： |  | 鄭文涓 |  |  |  | 版本 | 日期 | 製表 | 審核
[8 empty] | INSPECTOR | [5 empty] | REV. | DATE | ISSUED BY | APP.
MOULDEX QC10004-R02.B

## 200921E
QUALITY INSPECTION PLAN RECORD
品檢編號： | R01-048 | 品號： |  | R1-2360 | [5 empty] | 版本： | 9 | 品名： | 公轉式針基 (Male Luer Lock) |  |  |  | 頁次： | 1 | □
Q.I.P. NO. |  | P/N | [7 empty] | REV. |  | NAME |  |  |  |  | PAGE | 2
檢驗方式： |  |  | □ | SET UP 檢驗 |  |  |  |  | ■ | 巡檢 |  | 檢驗日期： |  | 200921E |  | 機台號碼： | P08 |  | ■
INSP. MODE |  |  |  | SET UP INSP. | [5 empty] | PATROL |  | DATE |  |  |  | MACHINE NO.
適 用 品 名
APPLY TO PART NAME
R1-2360
量 測 代 碼 |  | A: Microscope B: Projector C: Caliper D: Pin gauge E: Height Caliper F: Visual inspection | [14 empty] | 量測單位 |  | +
MEASURING CODE | [16 empty] | 單位：Inch |  | -
檢驗項目 | 量測工具 | 模號CAVITY |  |  |  |  | 1 |  | 2 |  | 3 | 4 |  | 5 | 6 | 7 | 8 |  |  | GO
INSP. ITEM | MEASURING TOOLS | 規格/標準 SPEC/WI | [16 empty] | Ø | NO GO
(A) | A | Ø | 0.082 |  | + | 0.002 | 0.0826 |  | - |  | 0.0828 | 0.083 |  | 0.0828 | 0.0828 | 0.0827 | 0.0827 |  |  | 0.084 | 26
[5 empty] | - | 0.002 | [13 empty] | 0.08 | 27
(B) | D | Ø | 1.92 | mm | / | GO | GO |  | - |  | GO | GO |  | GO | GO | GO | GO |  |  | 0.075591 | 28
| D | Ø | 2.01 | mm | / | NO GO | NO GO |  | - |  | NO GO | NO GO |  | NO GO | NO GO | NO GO | NO GO |  |  | 0.079134 | 29
(C) | A | Ø | 0.082 |  | + | 0.002 | 0.0824 |  | - |  | 0.0827 | 0.082 |  | 0.0827 | 0.0828 | 0.0826 | 0.0823 |  |  | 0.084 | 30
[5 empty] | - | 0.002 | [13 empty] | 0.08 | 31
(D) | C | Ø | 0.43 |  | + | 0.005 | 0.434 |  | - |  | 0.435 | 0.435 |  | 0.435 | 0.435 | 0.4345 | 0.434 |  |  | 0.435 | 32
[5 empty] | - | 0.005 | [13 empty] | 0.425 | 33
(E) | T020701 | 塞規測試 QE10019 |  |  |  |  | GO |  | - |  | GO | GO |  | GO | GO | GO | GO |  |  | 0 | 34
|  | Go/No-go Gauge test | [17 empty] | 0 | 35
(F) | T1705001 | 6% Taper QE10002 |  |  |  |  | GO |  | - |  | GO | GO |  | GO | GO | GO | GO |  |  | 0 | 36
| (公 M) | Gauging test | [17 empty] | 0 | 37
(G) | T1405002 | 氣密測試 QE10001 |  |  |  |  | OK |  | - |  | OK | OK |  | OK | OK | OK | OK |  |  | 0 | 38
| (公 M) | Air leaking test | [17 empty] | 0 | 39
H | T1405002 | 壓裂測試 QE10017 | [6 empty] | - | [10 empty] | 0 | 40
| (公 M) | Stress cracking test
I | T1405001 | 滑牙測試 QE10014 | [6 empty] | -
Resistance to overriding test
J | T1405001 | 分離力測試 QE10016 | [6 empty] | -
Separation force test
K | T1405001 | 可旋出扭矩測試 QE10018 | [6 empty] | -
Unscrewing torque test
(L) | F | 外觀檢驗 MO09003 |  |  |  |  | OK |  | - |  | OK | OK |  | OK | OK | OK | OK
Appearance inspection
1.SET-UP需進行全部項目檢驗，巡檢僅檢驗( )項目。
Inspection items marked with parentheses ( ) are for patrol inspection, While all inspection items are subject to Set-up inspection.
2.各項不良之缺點, 請參考缺點代碼表(M10001-R01)。
Please refer to Defection Code (M10001-R01) for detailed defect categories.
[14 empty] | C | 2019-03-22
(A) (C): M12002， (B):M08006， (D): M15011 | [13 empty] | B | 2017-09-05
[14 empty] | A | 2015-10-08
[8 empty] | 檢驗員： |  | 鄭文涓 |  |  |  | 版本 | 日期 | 製表 | 審核
[8 empty] | INSPECTOR | [5 empty] | REV. | DATE | ISSUED BY | APP.
MOULDEX QC10004-R02.B

## 200921E-2
QUALITY INSPECTION PLAN RECORD
品檢編號： | R01-048 | 品號： |  | R1-2360 | [5 empty] | 版本： | 9 | 品名： | 公轉式針基 (Male Luer Lock) |  |  |  | 頁次： | 2 | □
Q.I.P. NO. |  | P/N | [7 empty] | REV. |  | NAME |  |  |  |  | PAGE | 2
檢驗方式： |  |  | □ | SET UP 檢驗 |  |  |  |  | ■ | 巡檢 |  | 檢驗日期： |  | 200921E |  | 機台號碼： | P08 |  | ■
INSP. MODE |  |  |  | SET UP INSP. | [5 empty] | PATROL |  | DATE |  |  |  | MACHINE NO.
適 用 品 名
APPLY TO PART NAME
R1-2360
量 測 代 碼 |  | A: Microscope B: Projector C: Caliper D: Pin gauge E: Height Caliper F: Visual inspection | [14 empty] | 量測單位 |  | +
MEASURING CODE | [16 empty] | 單位：Inch |  | -
檢驗項目 | 量測工具 | 模號CAVITY |  |  |  |  | 9 |  | 10 |  | 11 | 12 |  | 13 | 14 | 15 | 16 |  |  | GO
INSP. ITEM | MEASURING TOOLS | 規格/標準 SPEC/WI | [16 empty] | Ø | NO GO
(A) | A | Ø | 0.082 |  | + | 0.002 | - |  | 0.0827 |  | - | 0.0827 |  | 0.0829 | 0.0828 | 0.0828 | 0.0829 |  |  | 0.084 | 26
[5 empty] | - | 0.002 | [13 empty] | 0.08 | 27
(B) | D | Ø | 1.92 | mm | / | GO | - |  | GO |  | - | GO |  | GO | GO | GO | GO |  |  | 0.075591 | 28
| D | Ø | 2.01 | mm | / | NO GO | - |  | NO GO |  | - | NO GO |  | NO GO | NO GO | NO GO | NO GO |  |  | 0.079134 | 29
(C) | A | Ø | 0.082 |  | + | 0.002 | - |  | 0.0834 |  | - | 0.0826 |  | 0.0837 | 0.0831 | 0.0826 | 0.0825 |  |  | 0.084 | 30
[5 empty] | - | 0.002 | [13 empty] | 0.08 | 31
(D) | C | Ø | 0.43 |  | + | 0.005 | - |  | 0.4345 |  | - | 0.435 |  | 0.435 | 0.435 | 0.4345 | 0.434 |  |  | 0.435 | 32
[5 empty] | - | 0.005 | [13 empty] | 0.425 | 33
(E) | T020701 | 塞規測試 QE10019 |  |  |  |  | - |  | GO |  | - | GO |  | GO | GO | GO | GO |  |  | 0 | 34
|  | Go/No-go Gauge test | [17 empty] | 0 | 35
(F) | T1705001 | 6% Taper QE10002 |  |  |  |  | - |  | GO |  | - | GO |  | GO | GO | GO | GO |  |  | 0 | 36
| (公 M) | Gauging test | [17 empty] | 0 | 37
(G) | T1405002 | 氣密測試 QE10001 |  |  |  |  | - |  | OK |  | - | OK |  | OK | OK | OK | OK |  |  | 0 | 38
| (公 M) | Air leaking test | [17 empty] | 0 | 39
H | T1405002 | 壓裂測試 QE10017 |  |  |  |  | - |  |  |  | - | [8 empty] | 0 | 40
| (公 M) | Stress cracking test
I | T1405001 | 滑牙測試 QE10014 |  |  |  |  | - |  |  |  | -
Resistance to overriding test
J | T1405001 | 分離力測試 QE10016 |  |  |  |  | - |  |  |  | -
Separation force test
K | T1405001 | 可旋出扭矩測試 QE10018 |  |  |  |  | - |  |  |  | -
Unscrewing torque test
(L) | F | 外觀檢驗 MO09003 |  |  |  |  | - |  | OK |  | - | OK |  | OK | OK | OK | OK
Appearance inspection
1.SET-UP需進行全部項目檢驗，巡檢僅檢驗( )項目。
Inspection items marked with parentheses ( ) are for patrol inspection, While all inspection items are subject to Set-up inspection.
2.各項不良之缺點, 請參考缺點代碼表(M10001-R01)。
Please refer to Defection Code (M10001-R01) for detailed defect categories.
[14 empty] | C | 2019-03-22
(A) (C): M12002， (B):M08006， (D): M15011 | [13 empty] | B | 2017-09-05
[14 empty] | A | 2015-10-08
[8 empty] | 檢驗員： |  | 鄭文涓 |  |  |  | 版本 | 日期 | 製表 | 審核
[8 empty] | INSPECTOR | [5 empty] | REV. | DATE | ISSUED BY | APP.
MOULDEX QC10004-R02.B

## 200922D
QUALITY INSPECTION PLAN RECORD
品檢編號： | R01-048 | 品號： |  | R1-2360 | [5 empty] | 版本： | 9 | 品名： | 公轉式針基 (Male Luer Lock) |  |  |  | 頁次： | 1 | □
Q.I.P. NO. |  | P/N | [7 empty] | REV. |  | NAME |  |  |  |  | PAGE | 2
檢驗方式： |  |  | □ | SET UP 檢驗 |  |  |  |  | ■ | 巡檢 |  | 檢驗日期： |  | 200922D |  | 機台號碼： | P08 |  | ■
INSP. MODE |  |  |  | SET UP INSP. | [5 empty] | PATROL |  | DATE |  |  |  | MACHINE NO.
適 用 品 名
APPLY TO PART NAME
R1-2360
量 測 代 碼 |  | A: Microscope B: Projector C: Caliper D: Pin gauge E: Height Caliper F: Visual inspection | [14 empty] | 量測單位 |  | +
MEASURING CODE | [16 empty] | 單位：Inch |  | -
檢驗項目 | 量測工具 | 模號CAVITY |  |  |  |  | 1 |  | 2 |  | 3 | 4 |  | 5 | 6 | 7 | 8 |  |  | GO
INSP. ITEM | MEASURING TOOLS | 規格/標準 SPEC/WI | [16 empty] | Ø | NO GO
(A) | A | Ø | 0.082 |  | + | 0.002 | 0.0828 |  | - |  | 0.0829 | 0.0831 |  | 0.0829 | 0.0829 | 0.0828 | 0.0829 |  |  | 0.084 | 26
[5 empty] | - | 0.002 | [13 empty] | 0.08 | 27
(B) | D | Ø | 1.92 | mm | / | GO | GO |  | - |  | GO | GO |  | GO | GO | GO | GO |  |  | 0.075591 | 28
| D | Ø | 2.01 | mm | / | NO GO | NO GO |  | - |  | NO GO | NO GO |  | NO GO | NO GO | NO GO | NO GO |  |  | 0.079134 | 29
(C) | A | Ø | 0.082 |  | + | 0.002 | 0.0825 |  | - |  | 0.0828 | 0.0826 |  | 0.0827 | 0.0828 | 0.0825 | 0.0823 |  |  | 0.084 | 30
[5 empty] | - | 0.002 | [13 empty] | 0.08 | 31
(D) | C | Ø | 0.43 |  | + | 0.005 | 0.434 |  | - |  | 0.435 | 0.435 |  | 0.435 | 0.435 | 0.4345 | 0.434 |  |  | 0.435 | 32
[5 empty] | - | 0.005 | [13 empty] | 0.425 | 33
(E) | T020701 | 塞規測試 QE10019 |  |  |  |  | GO |  | - |  | GO | GO |  | GO | GO | GO | GO |  |  | 0 | 34
|  | Go/No-go Gauge test | [17 empty] | 0 | 35
(F) | T1705001 | 6% Taper QE10002 |  |  |  |  | GO |  | - |  | GO | GO |  | GO | GO | GO | GO |  |  | 0 | 36
| (公 M) | Gauging test | [17 empty] | 0 | 37
(G) | T1405002 | 氣密測試 QE10001 |  |  |  |  | OK |  | - |  | OK | OK |  | OK | OK | OK | OK |  |  | 0 | 38
| (公 M) | Air leaking test | [17 empty] | 0 | 39
H | T1405002 | 壓裂測試 QE10017 | [6 empty] | - | [10 empty] | 0 | 40
| (公 M) | Stress cracking test
I | T1405001 | 滑牙測試 QE10014 | [6 empty] | -
Resistance to overriding test
J | T1405001 | 分離力測試 QE10016 | [6 empty] | -
Separation force test
K | T1405001 | 可旋出扭矩測試 QE10018 | [6 empty] | -
Unscrewing torque test
(L) | F | 外觀檢驗 MO09003 |  |  |  |  | OK |  | - |  | OK | OK |  | OK | OK | OK | OK
Appearance inspection
1.SET-UP需進行全部項目檢驗，巡檢僅檢驗( )項目。
Inspection items marked with parentheses ( ) are for patrol inspection, While all inspection items are subject to Set-up inspection.
2.各項不良之缺點, 請參考缺點代碼表(M10001-R01)。
Please refer to Defection Code (M10001-R01) for detailed defect categories.
[14 empty] | C | 2019-03-22
(A) (C): M12002， (B):M08006， (D): M15011 | [13 empty] | B | 2017-09-05
[14 empty] | A | 2015-10-08
[8 empty] | 檢驗員： |  | 鄭文涓 |  |  |  | 版本 | 日期 | 製表 | 審核
[8 empty] | INSPECTOR | [5 empty] | REV. | DATE | ISSUED BY | APP.
MOULDEX QC10004-R02.B

## 200922D-2
QUALITY INSPECTION PLAN RECORD
品檢編號： | R01-048 | 品號： |  | R1-2360 | [5 empty] | 版本： | 9 | 品名： | 公轉式針基 (Male Luer Lock) |  |  |  | 頁次： | 2 | □
Q.I.P. NO. |  | P/N | [7 empty] | REV. |  | NAME |  |  |  |  | PAGE | 2
檢驗方式： |  |  | □ | SET UP 檢驗 |  |  |  |  | ■ | 巡檢 |  | 檢驗日期： |  | 200922D |  | 機台號碼： | P08 |  | ■
INSP. MODE |  |  |  | SET UP INSP. | [5 empty] | PATROL |  | DATE |  |  |  | MACHINE NO.
適 用 品 名
APPLY TO PART NAME
R1-2360
量 測 代 碼 |  | A: Microscope B: Projector C: Caliper D: Pin gauge E: Height Caliper F: Visual inspection | [14 empty] | 量測單位 |  | +
MEASURING CODE | [16 empty] | 單位：Inch |  | -
檢驗項目 | 量測工具 | 模號CAVITY |  |  |  |  | 9 |  | 10 |  | 11 | 12 |  | 13 | 14 | 15 | 16 |  |  | GO
INSP. ITEM | MEASURING TOOLS | 規格/標準 SPEC/WI | [16 empty] | Ø | NO GO
(A) | A | Ø | 0.082 |  | + | 0.002 | - |  | 0.0829 |  | - | 0.0828 |  | 0.083 | 0.0829 | 0.0829 | 0.083 |  |  | 0.084 | 26
[5 empty] | - | 0.002 | [13 empty] | 0.08 | 27
(B) | D | Ø | 1.92 | mm | / | GO | - |  | GO |  | - | GO |  | GO | GO | GO | GO |  |  | 0.075591 | 28
| D | Ø | 2.01 | mm | / | NO GO | - |  | NO GO |  | - | NO GO |  | NO GO | NO GO | NO GO | NO GO |  |  | 0.079134 | 29
(C) | A | Ø | 0.082 |  | + | 0.002 | - |  | 0.0824 |  | - | 0.0827 |  | 0.0836 | 0.0831 | 0.0826 | 0.0824 |  |  | 0.084 | 30
[5 empty] | - | 0.002 | [13 empty] | 0.08 | 31
(D) | C | Ø | 0.43 |  | + | 0.005 | - |  | 0.4345 |  | - | 0.435 |  | 0.435 | 0.435 | 0.4345 | 0.434 |  |  | 0.435 | 32
[5 empty] | - | 0.005 | [13 empty] | 0.425 | 33
(E) | T020701 | 塞規測試 QE10019 |  |  |  |  | - |  | GO |  | - | GO |  | GO | GO | GO | GO |  |  | 0 | 34
|  | Go/No-go Gauge test | [17 empty] | 0 | 35
(F) | T1705001 | 6% Taper QE10002 |  |  |  |  | - |  | GO |  | - | GO |  | GO | GO | GO | GO |  |  | 0 | 36
| (公 M) | Gauging test | [17 empty] | 0 | 37
(G) | T1405002 | 氣密測試 QE10001 |  |  |  |  | - |  | OK |  | - | OK |  | OK | OK | OK | OK |  |  | 0 | 38
| (公 M) | Air leaking test | [17 empty] | 0 | 39
H | T1405002 | 壓裂測試 QE10017 |  |  |  |  | - |  |  |  | - | [8 empty] | 0 | 40
| (公 M) | Stress cracking test
I | T1405001 | 滑牙測試 QE10014 |  |  |  |  | - |  |  |  | -
Resistance to overriding test
J | T1405001 | 分離力測試 QE10016 |  |  |  |  | - |  |  |  | -
Separation force test
K | T1405001 | 可旋出扭矩測試 QE10018 |  |  |  |  | - |  |  |  | -
Unscrewing torque test
(L) | F | 外觀檢驗 MO09003 |  |  |  |  | - |  | OK |  | - | OK |  | OK | OK | OK | OK
Appearance inspection
1.SET-UP需進行全部項目檢驗，巡檢僅檢驗( )項目。
Inspection items marked with parentheses ( ) are for patrol inspection, While all inspection items are subject to Set-up inspection.
2.各項不良之缺點, 請參考缺點代碼表(M10001-R01)。
Please refer to Defection Code (M10001-R01) for detailed defect categories.
[14 empty] | C | 2019-03-22
(A) (C): M12002， (B):M08006， (D): M15011 | [13 empty] | B | 2017-09-05
[14 empty] | A | 2015-10-08
[8 empty] | 檢驗員： |  | 鄭文涓 |  |  |  | 版本 | 日期 | 製表 | 審核
[8 empty] | INSPECTOR | [5 empty] | REV. | DATE | ISSUED BY | APP.
MOULDEX QC10004-R02.B

## 200922E
QUALITY INSPECTION PLAN RECORD
品檢編號： | R01-048 | 品號： |  | R1-2360 | [5 empty] | 版本： | 9 | 品名： | 公轉式針基 (Male Luer Lock) |  |  |  | 頁次： | 1 | □
Q.I.P. NO. |  | P/N | [7 empty] | REV. |  | NAME |  |  |  |  | PAGE | 2
檢驗方式： |  |  | □ | SET UP 檢驗 |  |  |  |  | ■ | 巡檢 |  | 檢驗日期： |  | 200922E |  | 機台號碼： | P08 |  | ■
INSP. MODE |  |  |  | SET UP INSP. | [5 empty] | PATROL |  | DATE |  |  |  | MACHINE NO.
適 用 品 名
APPLY TO PART NAME
R1-2360
量 測 代 碼 |  | A: Microscope B: Projector C: Caliper D: Pin gauge E: Height Caliper F: Visual inspection | [14 empty] | 量測單位 |  | +
MEASURING CODE | [16 empty] | 單位：Inch |  | -
檢驗項目 | 量測工具 | 模號CAVITY |  |  |  |  | 1 |  | 2 |  | 3 | 4 |  | 5 | 6 | 7 | 8 |  |  | GO
INSP. ITEM | MEASURING TOOLS | 規格/標準 SPEC/WI | [16 empty] | Ø | NO GO
(A) | A | Ø | 0.082 |  | + | 0.002 | 0.0826 |  | - |  | 0.0828 | 0.083 |  | 0.0828 | 0.0829 | 0.0828 | 0.0827 |  |  | 0.084 | 26
[5 empty] | - | 0.002 | [13 empty] | 0.08 | 27
(B) | D | Ø | 1.92 | mm | / | GO | GO |  | - |  | GO | GO |  | GO | GO | GO | GO |  |  | 0.075591 | 28
| D | Ø | 2.01 | mm | / | NO GO | NO GO |  | - |  | NO GO | NO GO |  | NO GO | NO GO | NO GO | NO GO |  |  | 0.079134 | 29
(C) | A | Ø | 0.082 |  | + | 0.002 | 0.0828 |  | - |  | 0.0831 | 0.0829 |  | 0.0829 | 0.083 | 0.0829 | 0.0828 |  |  | 0.084 | 30
[5 empty] | - | 0.002 | [13 empty] | 0.08 | 31
(D) | C | Ø | 0.43 |  | + | 0.005 | 0.434 |  | - |  | 0.435 | 0.435 |  | 0.435 | 0.435 | 0.4345 | 0.434 |  |  | 0.435 | 32
[5 empty] | - | 0.005 | [13 empty] | 0.425 | 33
(E) | T020701 | 塞規測試 QE10019 |  |  |  |  | GO |  | - |  | GO | GO |  | GO | GO | GO | GO |  |  | 0 | 34
|  | Go/No-go Gauge test | [17 empty] | 0 | 35
(F) | T1705001 | 6% Taper QE10002 |  |  |  |  | GO |  | - |  | GO | GO |  | GO | GO | GO | GO |  |  | 0 | 36
| (公 M) | Gauging test | [17 empty] | 0 | 37
(G) | T1405002 | 氣密測試 QE10001 |  |  |  |  | OK |  | - |  | OK | OK |  | OK | OK | OK | OK |  |  | 0 | 38
| (公 M) | Air leaking test | [17 empty] | 0 | 39
H | T1405002 | 壓裂測試 QE10017 | [6 empty] | - | [10 empty] | 0 | 40
| (公 M) | Stress cracking test
I | T1405001 | 滑牙測試 QE10014 | [6 empty] | -
Resistance to overriding test
J | T1405001 | 分離力測試 QE10016 | [6 empty] | -
Separation force test
K | T1405001 | 可旋出扭矩測試 QE10018 | [6 empty] | -
Unscrewing torque test
(L) | F | 外觀檢驗 MO09003 |  |  |  |  | OK |  | - |  | OK | OK |  | OK | OK | OK | OK
Appearance inspection
1.SET-UP需進行全部項目檢驗，巡檢僅檢驗( )項目。
Inspection items marked with parentheses ( ) are for patrol inspection, While all inspection items are subject to Set-up inspection.
2.各項不良之缺點, 請參考缺點代碼表(M10001-R01)。
Please refer to Defection Code (M10001-R01) for detailed defect categories.
[14 empty] | C | 2019-03-22
(A) (C): M12002， (B):M08006， (D): M15011 | [13 empty] | B | 2017-09-05
[14 empty] | A | 2015-10-08
[8 empty] | 檢驗員： |  | 鄭文涓 |  |  |  | 版本 | 日期 | 製表 | 審核
[8 empty] | INSPECTOR | [5 empty] | REV. | DATE | ISSUED BY | APP.
MOULDEX QC10004-R02.B

## 200922E-2
QUALITY INSPECTION PLAN RECORD
品檢編號： | R01-048 | 品號： |  | R1-2360 | [5 empty] | 版本： | 9 | 品名： | 公轉式針基 (Male Luer Lock) |  |  |  | 頁次： | 2 | □
Q.I.P. NO. |  | P/N | [7 empty] | REV. |  | NAME |  |  |  |  | PAGE | 2
檢驗方式： |  |  | □ | SET UP 檢驗 |  |  |  |  | ■ | 巡檢 |  | 檢驗日期： |  | 200922E |  | 機台號碼： | P08 |  | ■
INSP. MODE |  |  |  | SET UP INSP. | [5 empty] | PATROL |  | DATE |  |  |  | MACHINE NO.
適 用 品 名
APPLY TO PART NAME
R1-2360
量 測 代 碼 |  | A: Microscope B: Projector C: Caliper D: Pin gauge E: Height Caliper F: Visual inspection | [14 empty] | 量測單位 |  | +
MEASURING CODE | [16 empty] | 單位：Inch |  | -
檢驗項目 | 量測工具 | 模號CAVITY |  |  |  |  | 9 |  | 10 |  | 11 | 12 |  | 13 | 14 | 15 | 16 |  |  | GO
INSP. ITEM | MEASURING TOOLS | 規格/標準 SPEC/WI | [16 empty] | Ø | NO GO
(A) | A | Ø | 0.082 |  | + | 0.002 | - |  | 0.0828 |  | - | 0.0828 |  | 0.083 | 0.0828 | 0.0828 | 0.083 |  |  | 0.084 | 26
[5 empty] | - | 0.002 | [13 empty] | 0.08 | 27
(B) | D | Ø | 1.92 | mm | / | GO | - |  | GO |  | - | GO |  | GO | GO | GO | GO |  |  | 0.075591 | 28
| D | Ø | 2.01 | mm | / | NO GO | - |  | NO GO |  | - | NO GO |  | NO GO | NO GO | NO GO | NO GO |  |  | 0.079134 | 29
(C) | A | Ø | 0.082 |  | + | 0.002 | - |  | 0.0827 |  | - | 0.0831 |  | 0.084 | 0.0833 | 0.0828 | 0.0824 |  |  | 0.084 | 30
[5 empty] | - | 0.002 | [13 empty] | 0.08 | 31
(D) | C | Ø | 0.43 |  | + | 0.005 | - |  | 0.4345 |  | - | 0.435 |  | 0.435 | 0.435 | 0.4345 | 0.434 |  |  | 0.435 | 32
[5 empty] | - | 0.005 | [13 empty] | 0.425 | 33
(E) | T020701 | 塞規測試 QE10019 |  |  |  |  | - |  | GO |  | - | GO |  | GO | GO | GO | GO |  |  | 0 | 34
|  | Go/No-go Gauge test | [17 empty] | 0 | 35
(F) | T1705001 | 6% Taper QE10002 |  |  |  |  | - |  | GO |  | - | GO |  | GO | GO | GO | GO |  |  | 0 | 36
| (公 M) | Gauging test | [17 empty] | 0 | 37
(G) | T1405002 | 氣密測試 QE10001 |  |  |  |  | - |  | OK |  | - | OK |  | OK | OK | OK | OK |  |  | 0 | 38
| (公 M) | Air leaking test | [17 empty] | 0 | 39
H | T1405002 | 壓裂測試 QE10017 |  |  |  |  | - |  |  |  | - | [8 empty] | 0 | 40
| (公 M) | Stress cracking test
I | T1405001 | 滑牙測試 QE10014 |  |  |  |  | - |  |  |  | -
Resistance to overriding test
J | T1405001 | 分離力測試 QE10016 |  |  |  |  | - |  |  |  | -
Separation force test
K | T1405001 | 可旋出扭矩測試 QE10018 |  |  |  |  | - |  |  |  | -
Unscrewing torque test
(L) | F | 外觀檢驗 MO09003 |  |  |  |  | - |  | OK |  | - | OK |  | OK | OK | OK | OK
Appearance inspection
1.SET-UP需進行全部項目檢驗，巡檢僅檢驗( )項目。
Inspection items marked with parentheses ( ) are for patrol inspection, While all inspection items are subject to Set-up inspection.
2.各項不良之缺點, 請參考缺點代碼表(M10001-R01)。
Please refer to Defection Code (M10001-R01) for detailed defect categories.
[14 empty] | C | 2019-03-22
(A) (C): M12002， (B):M08006， (D): M15011 | [13 empty] | B | 2017-09-05
[14 empty] | A | 2015-10-08
[8 empty] | 檢驗員： |  | 鄭文涓 |  |  |  | 版本 | 日期 | 製表 | 審核
[8 empty] | INSPECTOR | [5 empty] | REV. | DATE | ISSUED BY | APP.
MOULDEX QC10004-R02.B

## 200923D
QUALITY INSPECTION PLAN RECORD
品檢編號： | R01-048 | 品號： |  | R1-2360 | [5 empty] | 版本： | 9 | 品名： | 公轉式針基 (Male Luer Lock) |  |  |  | 頁次： | 1 | □
Q.I.P. NO. |  | P/N | [7 empty] | REV. |  | NAME |  |  |  |  | PAGE | 2
檢驗方式： |  |  | □ | SET UP 檢驗 |  |  |  |  | ■ | 巡檢 |  | 檢驗日期： |  | 200923D |  | 機台號碼： | P08 |  | ■
INSP. MODE |  |  |  | SET UP INSP. | [5 empty] | PATROL |  | DATE |  |  |  | MACHINE NO.
適 用 品 名
APPLY TO PART NAME
R1-2360
量 測 代 碼 |  | A: Microscope B: Projector C: Caliper D: Pin gauge E: Height Caliper F: Visual inspection | [14 empty] | 量測單位 |  | +
MEASURING CODE | [16 empty] | 單位：Inch |  | -
檢驗項目 | 量測工具 | 模號CAVITY |  |  |  |  | 1 |  | 2 |  | 3 | 4 |  | 5 | 6 | 7 | 8 |  |  | GO
INSP. ITEM | MEASURING TOOLS | 規格/標準 SPEC/WI | [16 empty] | Ø | NO GO
(A) | A | Ø | 0.082 |  | + | 0.002 | 0.0826 |  | - |  | 0.0827 | 0.083 |  | 0.0827 | 0.0828 | 0.0827 | 0.0827 |  |  | 0.084 | 26
[5 empty] | - | 0.002 | [13 empty] | 0.08 | 27
(B) | D | Ø | 1.92 | mm | / | GO | GO |  | - |  | GO | GO |  | GO | GO | GO | GO |  |  | 0.075591 | 28
| D | Ø | 2.01 | mm | / | NO GO | NO GO |  | - |  | NO GO | NO GO |  | NO GO | NO GO | NO GO | NO GO |  |  | 0.079134 | 29
(C) | A | Ø | 0.082 |  | + | 0.002 | 0.0822 |  | - |  | 0.0823 | 0.0825 |  | 0.0826 | 0.0826 | 0.0823 | 0.0823 |  |  | 0.084 | 30
[5 empty] | - | 0.002 | [13 empty] | 0.08 | 31
(D) | C | Ø | 0.43 |  | + | 0.005 | 0.434 |  | - |  | 0.435 | 0.435 |  | 0.435 | 0.435 | 0.4345 | 0.434 |  |  | 0.435 | 32
[5 empty] | - | 0.005 | [13 empty] | 0.425 | 33
(E) | T020701 | 塞規測試 QE10019 |  |  |  |  | GO |  | - |  | GO | GO |  | GO | GO | GO | GO |  |  | 0 | 34
|  | Go/No-go Gauge test | [17 empty] | 0 | 35
(F) | T1705001 | 6% Taper QE10002 |  |  |  |  | GO |  | - |  | GO | GO |  | GO | GO | GO | GO |  |  | 0 | 36
| (公 M) | Gauging test | [17 empty] | 0 | 37
(G) | T1405002 | 氣密測試 QE10001 |  |  |  |  | OK |  | - |  | OK | OK |  | OK | OK | OK | OK |  |  | 0 | 38
| (公 M) | Air leaking test | [17 empty] | 0 | 39
H | T1405002 | 壓裂測試 QE10017 | [6 empty] | - | [10 empty] | 0 | 40
| (公 M) | Stress cracking test
I | T1405001 | 滑牙測試 QE10014 | [6 empty] | -
Resistance to overriding test
J | T1405001 | 分離力測試 QE10016 | [6 empty] | -
Separation force test
K | T1405001 | 可旋出扭矩測試 QE10018 | [6 empty] | -
Unscrewing torque test
(L) | F | 外觀檢驗 MO09003 |  |  |  |  | OK |  | - |  | OK | OK |  | OK | OK | OK | OK
Appearance inspection
1.SET-UP需進行全部項目檢驗，巡檢僅檢驗( )項目。
Inspection items marked with parentheses ( ) are for patrol inspection, While all inspection items are subject to Set-up inspection.
2.各項不良之缺點, 請參考缺點代碼表(M10001-R01)。
Please refer to Defection Code (M10001-R01) for detailed defect categories.
[14 empty] | C | 2019-03-22
(A) (C): M12002， (B):M08006， (D): M15011 | [13 empty] | B | 2017-09-05
[14 empty] | A | 2015-10-08
[8 empty] | 檢驗員： |  | 鄭文涓 |  |  |  | 版本 | 日期 | 製表 | 審核
[8 empty] | INSPECTOR | [5 empty] | REV. | DATE | ISSUED BY | APP.
MOULDEX QC10004-R02.B

## 200923D-2
QUALITY INSPECTION PLAN RECORD
品檢編號： | R01-048 | 品號： |  | R1-2360 | [5 empty] | 版本： | 9 | 品名： | 公轉式針基 (Male Luer Lock) |  |  |  | 頁次： | 2 | □
Q.I.P. NO. |  | P/N | [7 empty] | REV. |  | NAME |  |  |  |  | PAGE | 2
檢驗方式： |  |  | □ | SET UP 檢驗 |  |  |  |  | ■ | 巡檢 |  | 檢驗日期： |  | 200923D |  | 機台號碼： | P08 |  | ■
INSP. MODE |  |  |  | SET UP INSP. | [5 empty] | PATROL |  | DATE |  |  |  | MACHINE NO.
適 用 品 名
APPLY TO PART NAME
R1-2360
量 測 代 碼 |  | A: Microscope B: Projector C: Caliper D: Pin gauge E: Height Caliper F: Visual inspection | [14 empty] | 量測單位 |  | +
MEASURING CODE | [16 empty] | 單位：Inch |  | -
檢驗項目 | 量測工具 | 模號CAVITY |  |  |  |  | 9 |  | 10 |  | 11 | 12 |  | 13 | 14 | 15 | 16 |  |  | GO
INSP. ITEM | MEASURING TOOLS | 規格/標準 SPEC/WI | [16 empty] | Ø | NO GO
(A) | A | Ø | 0.082 |  | + | 0.002 | - |  | 0.0828 |  | - | 0.0828 |  | 0.0829 | 0.0828 | 0.0828 | 0.0829 |  |  | 0.084 | 26
[5 empty] | - | 0.002 | [13 empty] | 0.08 | 27
(B) | D | Ø | 1.92 | mm | / | GO | - |  | GO |  | - | GO |  | GO | GO | GO | GO |  |  | 0.075591 | 28
| D | Ø | 2.01 | mm | / | NO GO | - |  | NO GO |  | - | NO GO |  | NO GO | NO GO | NO GO | NO GO |  |  | 0.079134 | 29
(C) | A | Ø | 0.082 |  | + | 0.002 | - |  | 0.0822 |  | - | 0.0825 |  | 0.0835 | 0.0829 | 0.0825 | 0.0824 |  |  | 0.084 | 30
[5 empty] | - | 0.002 | [13 empty] | 0.08 | 31
(D) | C | Ø | 0.43 |  | + | 0.005 | - |  | 0.4345 |  | - | 0.435 |  | 0.435 | 0.435 | 0.4345 | 0.434 |  |  | 0.435 | 32
[5 empty] | - | 0.005 | [13 empty] | 0.425 | 33
(E) | T020701 | 塞規測試 QE10019 |  |  |  |  | - |  | GO |  | - | GO |  | GO | GO | GO | GO |  |  | 0 | 34
|  | Go/No-go Gauge test | [17 empty] | 0 | 35
(F) | T1705001 | 6% Taper QE10002 |  |  |  |  | - |  | GO |  | - | GO |  | GO | GO | GO | GO |  |  | 0 | 36
| (公 M) | Gauging test | [17 empty] | 0 | 37
(G) | T1405002 | 氣密測試 QE10001 |  |  |  |  | - |  | OK |  | - | OK |  | OK | OK | OK | OK |  |  | 0 | 38
| (公 M) | Air leaking test | [17 empty] | 0 | 39
H | T1405002 | 壓裂測試 QE10017 |  |  |  |  | - |  |  |  | - | [8 empty] | 0 | 40
| (公 M) | Stress cracking test
I | T1405001 | 滑牙測試 QE10014 |  |  |  |  | - |  |  |  | -
Resistance to overriding test
J | T1405001 | 分離力測試 QE10016 |  |  |  |  | - |  |  |  | -
Separation force test
K | T1405001 | 可旋出扭矩測試 QE10018 |  |  |  |  | - |  |  |  | -
Unscrewing torque test
(L) | F | 外觀檢驗 MO09003 |  |  |  |  | - |  | OK |  | - | OK |  | OK | OK | OK | OK
Appearance inspection
1.SET-UP需進行全部項目檢驗，巡檢僅檢驗( )項目。
Inspection items marked with parentheses ( ) are for patrol inspection, While all inspection items are subject to Set-up inspection.
2.各項不良之缺點, 請參考缺點代碼表(M10001-R01)。
Please refer to Defection Code (M10001-R01) for detailed defect categories.
[14 empty] | C | 2019-03-22
(A) (C): M12002， (B):M08006， (D): M15011 | [13 empty] | B | 2017-09-05
[14 empty] | A | 2015-10-08
[8 empty] | 檢驗員： |  | 鄭文涓 |  |  |  | 版本 | 日期 | 製表 | 審核
[8 empty] | INSPECTOR | [5 empty] | REV. | DATE | ISSUED BY | APP.
MOULDEX QC10004-R02.B

## 200923E
QUALITY INSPECTION PLAN RECORD
品檢編號： | R01-048 | 品號： |  | R1-2360 | [5 empty] | 版本： | 9 | 品名： | 公轉式針基 (Male Luer Lock) |  |  |  | 頁次： | 1 | □
Q.I.P. NO. |  | P/N | [7 empty] | REV. |  | NAME |  |  |  |  | PAGE | 2
檢驗方式： |  |  | □ | SET UP 檢驗 |  |  |  |  | ■ | 巡檢 |  | 檢驗日期： |  | 200923E |  | 機台號碼： | P08 |  | ■
INSP. MODE |  |  |  | SET UP INSP. | [5 empty] | PATROL |  | DATE |  |  |  | MACHINE NO.
適 用 品 名
APPLY TO PART NAME
R1-2360
量 測 代 碼 |  | A: Microscope B: Projector C: Caliper D: Pin gauge E: Height Caliper F: Visual inspection | [14 empty] | 量測單位 |  | +
MEASURING CODE | [16 empty] | 單位：Inch |  | -
檢驗項目 | 量測工具 | 模號CAVITY |  |  |  |  | 1 |  | 2 |  | 3 | 4 |  | 5 | 6 | 7 | 8 |  |  | GO
INSP. ITEM | MEASURING TOOLS | 規格/標準 SPEC/WI | [16 empty] | Ø | NO GO
(A) | A | Ø | 0.082 |  | + | 0.002 | 0.0826 |  | - |  | 0.0827 | 0.0829 |  | 0.0828 | 0.0828 | 0.0828 | 0.0828 |  |  | 0.084 | 26
[5 empty] | - | 0.002 | [13 empty] | 0.08 | 27
(B) | D | Ø | 1.92 | mm | / | GO | GO |  | - |  | GO | GO |  | GO | GO | GO | GO |  |  | 0.075591 | 28
| D | Ø | 2.01 | mm | / | NO GO | NO GO |  | - |  | NO GO | NO GO |  | NO GO | NO GO | NO GO | NO GO |  |  | 0.079134 | 29
(C) | A | Ø | 0.082 |  | + | 0.002 | 0.0823 |  | - |  | 0.0827 | 0.0825 |  | 0.0827 | 0.0824 | 0.0824 | 0.0823 |  |  | 0.084 | 30
[5 empty] | - | 0.002 | [13 empty] | 0.08 | 31
(D) | C | Ø | 0.43 |  | + | 0.005 | 0.434 |  | - |  | 0.435 | 0.435 |  | 0.435 | 0.435 | 0.4345 | 0.434 |  |  | 0.435 | 32
[5 empty] | - | 0.005 | [13 empty] | 0.425 | 33
(E) | T020701 | 塞規測試 QE10019 |  |  |  |  | GO |  | - |  | GO | GO |  | GO | GO | GO | GO |  |  | 0 | 34
|  | Go/No-go Gauge test | [17 empty] | 0 | 35
(F) | T1705001 | 6% Taper QE10002 |  |  |  |  | GO |  | - |  | GO | GO |  | GO | GO | GO | GO |  |  | 0 | 36
| (公 M) | Gauging test | [17 empty] | 0 | 37
(G) | T1405002 | 氣密測試 QE10001 |  |  |  |  | OK |  | - |  | OK | OK |  | OK | OK | OK | OK |  |  | 0 | 38
| (公 M) | Air leaking test | [17 empty] | 0 | 39
H | T1405002 | 壓裂測試 QE10017 | [6 empty] | - | [10 empty] | 0 | 40
| (公 M) | Stress cracking test
I | T1405001 | 滑牙測試 QE10014 | [6 empty] | -
Resistance to overriding test
J | T1405001 | 分離力測試 QE10016 | [6 empty] | -
Separation force test
K | T1405001 | 可旋出扭矩測試 QE10018 | [6 empty] | -
Unscrewing torque test
(L) | F | 外觀檢驗 MO09003 |  |  |  |  | OK |  | - |  | OK | OK |  | OK | OK | OK | OK
Appearance inspection
1.SET-UP需進行全部項目檢驗，巡檢僅檢驗( )項目。
Inspection items marked with parentheses ( ) are for patrol inspection, While all inspection items are subject to Set-up inspection.
2.各項不良之缺點, 請參考缺點代碼表(M10001-R01)。
Please refer to Defection Code (M10001-R01) for detailed defect categories.
[14 empty] | C | 2019-03-22
(A) (C): M12002， (B):M08006， (D): M15011 | [13 empty] | B | 2017-09-05
[14 empty] | A | 2015-10-08
[8 empty] | 檢驗員： |  | 鄭文涓 |  |  |  | 版本 | 日期 | 製表 | 審核
[8 empty] | INSPECTOR | [5 empty] | REV. | DATE | ISSUED BY | APP.
MOULDEX QC10004-R02.B

## 200923E-2
QUALITY INSPECTION PLAN RECORD
品檢編號： | R01-048 | 品號： |  | R1-2360 | [5 empty] | 版本： | 9 | 品名： | 公轉式針基 (Male Luer Lock) |  |  |  | 頁次： | 2 | □
Q.I.P. NO. |  | P/N | [7 empty] | REV. |  | NAME |  |  |  |  | PAGE | 2
檢驗方式： |  |  | □ | SET UP 檢驗 |  |  |  |  | ■ | 巡檢 |  | 檢驗日期： |  | 200923E |  | 機台號碼： | P08 |  | ■
INSP. MODE |  |  |  | SET UP INSP. | [5 empty] | PATROL |  | DATE |  |  |  | MACHINE NO.
適 用 品 名
APPLY TO PART NAME
R1-2360
量 測 代 碼 |  | A: Microscope B: Projector C: Caliper D: Pin gauge E: Height Caliper F: Visual inspection | [14 empty] | 量測單位 |  | +
MEASURING CODE | [16 empty] | 單位：Inch |  | -
檢驗項目 | 量測工具 | 模號CAVITY |  |  |  |  | 9 |  | 10 |  | 11 | 12 |  | 13 | 14 | 15 | 16 |  |  | GO
INSP. ITEM | MEASURING TOOLS | 規格/標準 SPEC/WI | [16 empty] | Ø | NO GO
(A) | A | Ø | 0.082 |  | + | 0.002 | - |  | 0.0828 |  | - | 0.0828 |  | 0.083 | 0.0828 | 0.0829 | 0.0829 |  |  | 0.084 | 26
[5 empty] | - | 0.002 | [13 empty] | 0.08 | 27
(B) | D | Ø | 1.92 | mm | / | GO | - |  | GO |  | - | GO |  | GO | GO | GO | GO |  |  | 0.075591 | 28
| D | Ø | 2.01 | mm | / | NO GO | - |  | NO GO |  | - | NO GO |  | NO GO | NO GO | NO GO | NO GO |  |  | 0.079134 | 29
(C) | A | Ø | 0.082 |  | + | 0.002 | - |  | 0.0824 |  | - | 0.0827 |  | 0.0836 | 0.0829 | 0.0825 | 0.0824 |  |  | 0.084 | 30
[5 empty] | - | 0.002 | [13 empty] | 0.08 | 31
(D) | C | Ø | 0.43 |  | + | 0.005 | - |  | 0.4345 |  | - | 0.435 |  | 0.435 | 0.435 | 0.4345 | 0.434 |  |  | 0.435 | 32
[5 empty] | - | 0.005 | [13 empty] | 0.425 | 33
(E) | T020701 | 塞規測試 QE10019 |  |  |  |  | - |  | GO |  | - | GO |  | GO | GO | GO | GO |  |  | 0 | 34
|  | Go/No-go Gauge test | [17 empty] | 0 | 35
(F) | T1705001 | 6% Taper QE10002 |  |  |  |  | - |  | GO |  | - | GO |  | GO | GO | GO | GO |  |  | 0 | 36
| (公 M) | Gauging test | [17 empty] | 0 | 37
(G) | T1405002 | 氣密測試 QE10001 |  |  |  |  | - |  | OK |  | - | OK |  | OK | OK | OK | OK |  |  | 0 | 38
| (公 M) | Air leaking test | [17 empty] | 0 | 39
H | T1405002 | 壓裂測試 QE10017 |  |  |  |  | - |  |  |  | - | [8 empty] | 0 | 40
| (公 M) | Stress cracking test
I | T1405001 | 滑牙測試 QE10014 |  |  |  |  | - |  |  |  | -
Resistance to overriding test
J | T1405001 | 分離力測試 QE10016 |  |  |  |  | - |  |  |  | -
Separation force test
K | T1405001 | 可旋出扭矩測試 QE10018 |  |  |  |  | - |  |  |  | -
Unscrewing torque test
(L) | F | 外觀檢驗 MO09003 |  |  |  |  | - |  | OK |  | - | OK |  | OK | OK | OK | OK
Appearance inspection
1.SET-UP需進行全部項目檢驗，巡檢僅檢驗( )項目。
Inspection items marked with parentheses ( ) are for patrol inspection, While all inspection items are subject to Set-up inspection.
2.各項不良之缺點, 請參考缺點代碼表(M10001-R01)。
Please refer to Defection Code (M10001-R01) for detailed defect categories.
[14 empty] | C | 2019-03-22
(A) (C): M12002， (B):M08006， (D): M15011 | [13 empty] | B | 2017-09-05
[14 empty] | A | 2015-10-08
[8 empty] | 檢驗員： |  | 鄭文涓 |  |  |  | 版本 | 日期 | 製表 | 審核
[8 empty] | INSPECTOR | [5 empty] | REV. | DATE | ISSUED BY | APP.
MOULDEX QC10004-R02.B

## 200924D
QUALITY INSPECTION PLAN RECORD
品檢編號： | R01-048 | 品號： |  | R1-2360 | [5 empty] | 版本： | 9 | 品名： | 公轉式針基 (Male Luer Lock) |  |  |  | 頁次： | 1 | □
Q.I.P. NO. |  | P/N | [7 empty] | REV. |  | NAME |  |  |  |  | PAGE | 2
檢驗方式： |  |  | □ | SET UP 檢驗 |  |  |  |  | ■ | 巡檢 |  | 檢驗日期： |  | 200924D |  | 機台號碼： | P08 |  | ■
INSP. MODE |  |  |  | SET UP INSP. | [5 empty] | PATROL |  | DATE |  |  |  | MACHINE NO.
適 用 品 名
APPLY TO PART NAME
R1-2360
量 測 代 碼 |  | A: Microscope B: Projector C: Caliper D: Pin gauge E: Height Caliper F: Visual inspection | [14 empty] | 量測單位 |  | +
MEASURING CODE | [16 empty] | 單位：Inch |  | -
檢驗項目 | 量測工具 | 模號CAVITY |  |  |  |  | 1 |  | 2 |  | 3 | 4 |  | 5 | 6 | 7 | 8 |  |  | GO
INSP. ITEM | MEASURING TOOLS | 規格/標準 SPEC/WI | [16 empty] | Ø | NO GO
(A) | A | Ø | 0.082 |  | + | 0.002 | 0.0829 |  | - |  | 0.083 | 0.0831 |  | 0.083 | 0.0831 | 0.083 | 0.0831 |  |  | 0.084 | 26
[5 empty] | - | 0.002 | [13 empty] | 0.08 | 27
(B) | D | Ø | 1.92 | mm | / | GO | GO |  | - |  | GO | GO |  | GO | GO | GO | GO |  |  | 0.075591 | 28
| D | Ø | 2.01 | mm | / | NO GO | NO GO |  | - |  | NO GO | NO GO |  | NO GO | NO GO | NO GO | NO GO |  |  | 0.079134 | 29
(C) | A | Ø | 0.082 |  | + | 0.002 | 0.0825 |  | - |  | 0.0828 | 0.0826 |  | 0.0828 | 0.0827 | 0.0825 | 0.0824 |  |  | 0.084 | 30
[5 empty] | - | 0.002 | [13 empty] | 0.08 | 31
(D) | C | Ø | 0.43 |  | + | 0.005 | 0.434 |  | - |  | 0.435 | 0.435 |  | 0.435 | 0.435 | 0.4345 | 0.434 |  |  | 0.435 | 32
[5 empty] | - | 0.005 | [13 empty] | 0.425 | 33
(E) | T020701 | 塞規測試 QE10019 |  |  |  |  | GO |  | - |  | GO | GO |  | GO | GO | GO | GO |  |  | 0 | 34
|  | Go/No-go Gauge test | [17 empty] | 0 | 35
(F) | T1705001 | 6% Taper QE10002 |  |  |  |  | GO |  | - |  | GO | GO |  | GO | GO | GO | GO |  |  | 0 | 36
| (公 M) | Gauging test | [17 empty] | 0 | 37
(G) | T1405002 | 氣密測試 QE10001 |  |  |  |  | OK |  | - |  | OK | OK |  | OK | OK | OK | OK |  |  | 0 | 38
| (公 M) | Air leaking test | [17 empty] | 0 | 39
H | T1405002 | 壓裂測試 QE10017 | [6 empty] | - | [10 empty] | 0 | 40
| (公 M) | Stress cracking test
I | T1405001 | 滑牙測試 QE10014 | [6 empty] | -
Resistance to overriding test
J | T1405001 | 分離力測試 QE10016 | [6 empty] | -
Separation force test
K | T1405001 | 可旋出扭矩測試 QE10018 | [6 empty] | -
Unscrewing torque test
(L) | F | 外觀檢驗 MO09003 |  |  |  |  | OK |  | - |  | OK | OK |  | OK | OK | OK | OK
Appearance inspection
1.SET-UP需進行全部項目檢驗，巡檢僅檢驗( )項目。
Inspection items marked with parentheses ( ) are for patrol inspection, While all inspection items are subject to Set-up inspection.
2.各項不良之缺點, 請參考缺點代碼表(M10001-R01)。
Please refer to Defection Code (M10001-R01) for detailed defect categories.
[14 empty] | C | 2019-03-22
(A) (C): M12002， (B):M08006， (D): M15011 | [13 empty] | B | 2017-09-05
[14 empty] | A | 2015-10-08
[8 empty] | 檢驗員： |  | 鄭文涓 |  |  |  | 版本 | 日期 | 製表 | 審核
[8 empty] | INSPECTOR | [5 empty] | REV. | DATE | ISSUED BY | APP.
MOULDEX QC10004-R02.B

## 200924D-2
QUALITY INSPECTION PLAN RECORD
品檢編號： | R01-048 | 品號： |  | R1-2360 | [5 empty] | 版本： | 9 | 品名： | 公轉式針基 (Male Luer Lock) |  |  |  | 頁次： | 2 | □
Q.I.P. NO. |  | P/N | [7 empty] | REV. |  | NAME |  |  |  |  | PAGE | 2
檢驗方式： |  |  | □ | SET UP 檢驗 |  |  |  |  | ■ | 巡檢 |  | 檢驗日期： |  | 200924D |  | 機台號碼： | P08 |  | ■
INSP. MODE |  |  |  | SET UP INSP. | [5 empty] | PATROL |  | DATE |  |  |  | MACHINE NO.
適 用 品 名
APPLY TO PART NAME
R1-2360
量 測 代 碼 |  | A: Microscope B: Projector C: Caliper D: Pin gauge E: Height Caliper F: Visual inspection | [14 empty] | 量測單位 |  | +
MEASURING CODE | [16 empty] | 單位：Inch |  | -
檢驗項目 | 量測工具 | 模號CAVITY |  |  |  |  | 9 |  | 10 |  | 11 | 12 |  | 13 | 14 | 15 | 16 |  |  | GO
INSP. ITEM | MEASURING TOOLS | 規格/標準 SPEC/WI | [16 empty] | Ø | NO GO
(A) | A | Ø | 0.082 |  | + | 0.002 | - |  | 0.0831 |  | - | 0.083 |  | 0.0831 | 0.0829 | 0.0831 | 0.0831 |  |  | 0.084 | 26
[5 empty] | - | 0.002 | [13 empty] | 0.08 | 27
(B) | D | Ø | 1.92 | mm | / | GO | - |  | GO |  | - | GO |  | GO | GO | GO | GO |  |  | 0.075591 | 28
| D | Ø | 2.01 | mm | / | NO GO | - |  | NO GO |  | - | NO GO |  | NO GO | NO GO | NO GO | NO GO |  |  | 0.079134 | 29
(C) | A | Ø | 0.082 |  | + | 0.002 | - |  | 0.0824 |  | - | 0.0828 |  | 0.0837 | 0.083 | 0.0827 | 0.0824 |  |  | 0.084 | 30
[5 empty] | - | 0.002 | [13 empty] | 0.08 | 31
(D) | C | Ø | 0.43 |  | + | 0.005 | - |  | 0.4345 |  | - | 0.435 |  | 0.435 | 0.435 | 0.4345 | 0.434 |  |  | 0.435 | 32
[5 empty] | - | 0.005 | [13 empty] | 0.425 | 33
(E) | T020701 | 塞規測試 QE10019 |  |  |  |  | - |  | GO |  | - | GO |  | GO | GO | GO | GO |  |  | 0 | 34
|  | Go/No-go Gauge test | [17 empty] | 0 | 35
(F) | T1705001 | 6% Taper QE10002 |  |  |  |  | - |  | GO |  | - | GO |  | GO | GO | GO | GO |  |  | 0 | 36
| (公 M) | Gauging test | [17 empty] | 0 | 37
(G) | T1405002 | 氣密測試 QE10001 |  |  |  |  | - |  | OK |  | - | OK |  | OK | OK | OK | OK |  |  | 0 | 38
| (公 M) | Air leaking test | [17 empty] | 0 | 39
H | T1405002 | 壓裂測試 QE10017 |  |  |  |  | - |  |  |  | - | [8 empty] | 0 | 40
| (公 M) | Stress cracking test
I | T1405001 | 滑牙測試 QE10014 |  |  |  |  | - |  |  |  | -
Resistance to overriding test
J | T1405001 | 分離力測試 QE10016 |  |  |  |  | - |  |  |  | -
Separation force test
K | T1405001 | 可旋出扭矩測試 QE10018 |  |  |  |  | - |  |  |  | -
Unscrewing torque test
(L) | F | 外觀檢驗 MO09003 |  |  |  |  | - |  | OK |  | - | OK |  | OK | OK | OK | OK
Appearance inspection
1.SET-UP需進行全部項目檢驗，巡檢僅檢驗( )項目。
Inspection items marked with parentheses ( ) are for patrol inspection, While all inspection items are subject to Set-up inspection.
2.各項不良之缺點, 請參考缺點代碼表(M10001-R01)。
Please refer to Defection Code (M10001-R01) for detailed defect categories.
[14 empty] | C | 2019-03-22
(A) (C): M12002， (B):M08006， (D): M15011 | [13 empty] | B | 2017-09-05
[14 empty] | A | 2015-10-08
[8 empty] | 檢驗員： |  | 鄭文涓 |  |  |  | 版本 | 日期 | 製表 | 審核
[8 empty] | INSPECTOR | [5 empty] | REV. | DATE | ISSUED BY | APP.
MOULDEX QC10004-R02.B

## 200924E
QUALITY INSPECTION PLAN RECORD
品檢編號： | R01-048 | 品號： |  | R1-2360 | [5 empty] | 版本： | 9 | 品名： | 公轉式針基 (Male Luer Lock) |  |  |  | 頁次： | 1 | □
Q.I.P. NO. |  | P/N | [7 empty] | REV. |  | NAME |  |  |  |  | PAGE | 2
檢驗方式： |  |  | □ | SET UP 檢驗 |  |  |  |  | ■ | 巡檢 |  | 檢驗日期： |  | 200924E |  | 機台號碼： | P08 |  | ■
INSP. MODE |  |  |  | SET UP INSP. | [5 empty] | PATROL |  | DATE |  |  |  | MACHINE NO.
適 用 品 名
APPLY TO PART NAME
R1-2360
量 測 代 碼 |  | A: Microscope B: Projector C: Caliper D: Pin gauge E: Height Caliper F: Visual inspection | [14 empty] | 量測單位 |  | +
MEASURING CODE | [16 empty] | 單位：Inch |  | -
檢驗項目 | 量測工具 | 模號CAVITY |  |  |  |  | 1 |  | 2 |  | 3 | 4 |  | 5 | 6 | 7 | 8 |  |  | GO
INSP. ITEM | MEASURING TOOLS | 規格/標準 SPEC/WI | [16 empty] | Ø | NO GO
(A) | A | Ø | 0.082 |  | + | 0.002 | 0.0827 |  | - |  | 0.0828 | 0.083 |  | 0.0828 | 0.0828 | 0.0828 | 0.0829 |  |  | 0.084 | 26
[5 empty] | - | 0.002 | [13 empty] | 0.08 | 27
(B) | D | Ø | 1.92 | mm | / | GO | GO |  | - |  | GO | GO |  | GO | GO | GO | GO |  |  | 0.075591 | 28
| D | Ø | 2.01 | mm | / | NO GO | NO GO |  | - |  | NO GO | NO GO |  | NO GO | NO GO | NO GO | NO GO |  |  | 0.079134 | 29
(C) | A | Ø | 0.082 |  | + | 0.002 | 0.0824 |  | - |  | 0.0826 | 0.0825 |  | 0.0826 | 0.0826 | 0.0824 | 0.0823 |  |  | 0.084 | 30
[5 empty] | - | 0.002 | [13 empty] | 0.08 | 31
(D) | C | Ø | 0.43 |  | + | 0.005 | 0.434 |  | - |  | 0.435 | 0.435 |  | 0.435 | 0.435 | 0.4345 | 0.434 |  |  | 0.435 | 32
[5 empty] | - | 0.005 | [13 empty] | 0.425 | 33
(E) | T020701 | 塞規測試 QE10019 |  |  |  |  | GO |  | - |  | GO | GO |  | GO | GO | GO | GO |  |  | 0 | 34
|  | Go/No-go Gauge test | [17 empty] | 0 | 35
(F) | T1705001 | 6% Taper QE10002 |  |  |  |  | GO |  | - |  | GO | GO |  | GO | GO | GO | GO |  |  | 0 | 36
| (公 M) | Gauging test | [17 empty] | 0 | 37
(G) | T1405002 | 氣密測試 QE10001 |  |  |  |  | OK |  | - |  | OK | OK |  | OK | OK | OK | OK |  |  | 0 | 38
| (公 M) | Air leaking test | [17 empty] | 0 | 39
H | T1405002 | 壓裂測試 QE10017 | [6 empty] | - | [10 empty] | 0 | 40
| (公 M) | Stress cracking test
I | T1405001 | 滑牙測試 QE10014 | [6 empty] | -
Resistance to overriding test
J | T1405001 | 分離力測試 QE10016 | [6 empty] | -
Separation force test
K | T1405001 | 可旋出扭矩測試 QE10018 | [6 empty] | -
Unscrewing torque test
(L) | F | 外觀檢驗 MO09003 |  |  |  |  | OK |  | - |  | OK | OK |  | OK | OK | OK | OK
Appearance inspection
1.SET-UP需進行全部項目檢驗，巡檢僅檢驗( )項目。
Inspection items marked with parentheses ( ) are for patrol inspection, While all inspection items are subject to Set-up inspection.
2.各項不良之缺點, 請參考缺點代碼表(M10001-R01)。
Please refer to Defection Code (M10001-R01) for detailed defect categories.
[14 empty] | C | 2019-03-22
(A) (C): M12002， (B):M08006， (D): M15011 | [13 empty] | B | 2017-09-05
[14 empty] | A | 2015-10-08
[8 empty] | 檢驗員： |  | 鄭文涓 |  |  |  | 版本 | 日期 | 製表 | 審核
[8 empty] | INSPECTOR | [5 empty] | REV. | DATE | ISSUED BY | APP.
MOULDEX QC10004-R02.B

## 200924E-2
QUALITY INSPECTION PLAN RECORD
品檢編號： | R01-048 | 品號： |  | R1-2360 | [5 empty] | 版本： | 9 | 品名： | 公轉式針基 (Male Luer Lock) |  |  |  | 頁次： | 2 | □
Q.I.P. NO. |  | P/N | [7 empty] | REV. |  | NAME |  |  |  |  | PAGE | 2
檢驗方式： |  |  | □ | SET UP 檢驗 |  |  |  |  | ■ | 巡檢 |  | 檢驗日期： |  | 200924E |  | 機台號碼： | P08 |  | ■
INSP. MODE |  |  |  | SET UP INSP. | [5 empty] | PATROL |  | DATE |  |  |  | MACHINE NO.
適 用 品 名
APPLY TO PART NAME
R1-2360
量 測 代 碼 |  | A: Microscope B: Projector C: Caliper D: Pin gauge E: Height Caliper F: Visual inspection | [14 empty] | 量測單位 |  | +
MEASURING CODE | [16 empty] | 單位：Inch |  | -
檢驗項目 | 量測工具 | 模號CAVITY |  |  |  |  | 9 |  | 10 |  | 11 | 12 |  | 13 | 14 | 15 | 16 |  |  | GO
INSP. ITEM | MEASURING TOOLS | 規格/標準 SPEC/WI | [16 empty] | Ø | NO GO
(A) | A | Ø | 0.082 |  | + | 0.002 | - |  | 0.0829 |  | - | 0.0829 |  | 0.083 | 0.0828 | 0.0829 | 0.083 |  |  | 0.084 | 26
[5 empty] | - | 0.002 | [13 empty] | 0.08 | 27
(B) | D | Ø | 1.92 | mm | / | GO | - |  | GO |  | - | GO |  | GO | GO | GO | GO |  |  | 0.075591 | 28
| D | Ø | 2.01 | mm | / | NO GO | - |  | NO GO |  | - | NO GO |  | NO GO | NO GO | NO GO | NO GO |  |  | 0.079134 | 29
(C) | A | Ø | 0.082 |  | + | 0.002 | - |  | 0.0824 |  | - | 0.0826 |  | 0.0836 | 0.083 | 0.0825 | 0.0824 |  |  | 0.084 | 30
[5 empty] | - | 0.002 | [13 empty] | 0.08 | 31
(D) | C | Ø | 0.43 |  | + | 0.005 | - |  | 0.4345 |  | - | 0.435 |  | 0.435 | 0.435 | 0.4345 | 0.434 |  |  | 0.435 | 32
[5 empty] | - | 0.005 | [13 empty] | 0.425 | 33
(E) | T020701 | 塞規測試 QE10019 |  |  |  |  | - |  | GO |  | - | GO |  | GO | GO | GO | GO |  |  | 0 | 34
|  | Go/No-go Gauge test | [17 empty] | 0 | 35
(F) | T1705001 | 6% Taper QE10002 |  |  |  |  | - |  | GO |  | - | GO |  | GO | GO | GO | GO |  |  | 0 | 36
| (公 M) | Gauging test | [17 empty] | 0 | 37
(G) | T1405002 | 氣密測試 QE10001 |  |  |  |  | - |  | OK |  | - | OK |  | OK | OK | OK | OK |  |  | 0 | 38
| (公 M) | Air leaking test | [17 empty] | 0 | 39
H | T1405002 | 壓裂測試 QE10017 |  |  |  |  | - |  |  |  | - | [8 empty] | 0 | 40
| (公 M) | Stress cracking test
I | T1405001 | 滑牙測試 QE10014 |  |  |  |  | - |  |  |  | -
Resistance to overriding test
J | T1405001 | 分離力測試 QE10016 |  |  |  |  | - |  |  |  | -
Separation force test
K | T1405001 | 可旋出扭矩測試 QE10018 |  |  |  |  | - |  |  |  | -
Unscrewing torque test
(L) | F | 外觀檢驗 MO09003 |  |  |  |  | - |  | OK |  | - | OK |  | OK | OK | OK | OK
Appearance inspection
1.SET-UP需進行全部項目檢驗，巡檢僅檢驗( )項目。
Inspection items marked with parentheses ( ) are for patrol inspection, While all inspection items are subject to Set-up inspection.
2.各項不良之缺點, 請參考缺點代碼表(M10001-R01)。
Please refer to Defection Code (M10001-R01) for detailed defect categories.
[14 empty] | C | 2019-03-22
(A) (C): M12002， (B):M08006， (D): M15011 | [13 empty] | B | 2017-09-05
[14 empty] | A | 2015-10-08
[8 empty] | 檢驗員： |  | 鄭文涓 |  |  |  | 版本 | 日期 | 製表 | 審核
[8 empty] | INSPECTOR | [5 empty] | REV. | DATE | ISSUED BY | APP.
MOULDEX QC10004-R02.B

## 200925D
QUALITY INSPECTION PLAN RECORD
品檢編號： | R01-048 | 品號： |  | R1-2360 | [5 empty] | 版本： | 9 | 品名： | 公轉式針基 (Male Luer Lock) |  |  |  | 頁次： | 1 | □
Q.I.P. NO. |  | P/N | [7 empty] | REV. |  | NAME |  |  |  |  | PAGE | 2
檢驗方式： |  |  | □ | SET UP 檢驗 |  |  |  |  | ■ | 巡檢 |  | 檢驗日期： |  | 200925D |  | 機台號碼： | P08 |  | ■
INSP. MODE |  |  |  | SET UP INSP. | [5 empty] | PATROL |  | DATE |  |  |  | MACHINE NO.
適 用 品 名
APPLY TO PART NAME
R1-2360
量 測 代 碼 |  | A: Microscope B: Projector C: Caliper D: Pin gauge E: Height Caliper F: Visual inspection | [14 empty] | 量測單位 |  | +
MEASURING CODE | [16 empty] | 單位：Inch |  | -
檢驗項目 | 量測工具 | 模號CAVITY |  |  |  |  | 1 |  | 2 |  | 3 | 4 |  | 5 | 6 | 7 | 8 |  |  | GO
INSP. ITEM | MEASURING TOOLS | 規格/標準 SPEC/WI | [16 empty] | Ø | NO GO
(A) | A | Ø | 0.082 |  | + | 0.002 | 0.0826 |  | - |  | 0.0828 | 0.0831 |  | 0.0828 | 0.0829 | 0.0828 | 0.0827 |  |  | 0.084 | 26
[5 empty] | - | 0.002 | [13 empty] | 0.08 | 27
(B) | D | Ø | 1.92 | mm | / | GO | GO |  | - |  | GO | GO |  | GO | GO | GO | GO |  |  | 0.075591 | 28
| D | Ø | 2.01 | mm | / | NO GO | NO GO |  | - |  | NO GO | NO GO |  | NO GO | NO GO | NO GO | NO GO |  |  | 0.079134 | 29
(C) | A | Ø | 0.082 |  | + | 0.002 | 0.0824 |  | - |  | 0.0828 | 0.0827 |  | 0.0828 | 0.0826 | 0.0825 | 0.0824 |  |  | 0.084 | 30
[5 empty] | - | 0.002 | [13 empty] | 0.08 | 31
(D) | C | Ø | 0.43 |  | + | 0.005 | 0.434 |  | - |  | 0.435 | 0.435 |  | 0.435 | 0.435 | 0.4345 | 0.434 |  |  | 0.435 | 32
[5 empty] | - | 0.005 | [13 empty] | 0.425 | 33
(E) | T020701 | 塞規測試 QE10019 |  |  |  |  | GO |  | - |  | GO | GO |  | GO | GO | GO | GO |  |  | 0 | 34
|  | Go/No-go Gauge test | [17 empty] | 0 | 35
(F) | T1705001 | 6% Taper QE10002 |  |  |  |  | GO |  | - |  | GO | GO |  | GO | GO | GO | GO |  |  | 0 | 36
| (公 M) | Gauging test | [17 empty] | 0 | 37
(G) | T1405002 | 氣密測試 QE10001 |  |  |  |  | OK |  | - |  | OK | OK |  | OK | OK | OK | OK |  |  | 0 | 38
| (公 M) | Air leaking test | [17 empty] | 0 | 39
H | T1405002 | 壓裂測試 QE10017 | [6 empty] | - | [10 empty] | 0 | 40
| (公 M) | Stress cracking test
I | T1405001 | 滑牙測試 QE10014 | [6 empty] | -
Resistance to overriding test
J | T1405001 | 分離力測試 QE10016 | [6 empty] | -
Separation force test
K | T1405001 | 可旋出扭矩測試 QE10018 | [6 empty] | -
Unscrewing torque test
(L) | F | 外觀檢驗 MO09003 |  |  |  |  | OK |  | - |  | OK | OK |  | OK | OK | OK | OK
Appearance inspection
1.SET-UP需進行全部項目檢驗，巡檢僅檢驗( )項目。
Inspection items marked with parentheses ( ) are for patrol inspection, While all inspection items are subject to Set-up inspection.
2.各項不良之缺點, 請參考缺點代碼表(M10001-R01)。
Please refer to Defection Code (M10001-R01) for detailed defect categories.
[14 empty] | C | 2019-03-22
(A) (C): M12002， (B):M08006， (D): M15011 | [13 empty] | B | 2017-09-05
[14 empty] | A | 2015-10-08
[8 empty] | 檢驗員： |  | 鄭文涓 |  |  |  | 版本 | 日期 | 製表 | 審核
[8 empty] | INSPECTOR | [5 empty] | REV. | DATE | ISSUED BY | APP.
MOULDEX QC10004-R02.B

## 200925D-2
QUALITY INSPECTION PLAN RECORD
品檢編號： | R01-048 | 品號： |  | R1-2360 | [5 empty] | 版本： | 9 | 品名： | 公轉式針基 (Male Luer Lock) |  |  |  | 頁次： | 2 | □
Q.I.P. NO. |  | P/N | [7 empty] | REV. |  | NAME |  |  |  |  | PAGE | 2
檢驗方式： |  |  | □ | SET UP 檢驗 |  |  |  |  | ■ | 巡檢 |  | 檢驗日期： |  | 200925D |  | 機台號碼： | P08 |  | ■
INSP. MODE |  |  |  | SET UP INSP. | [5 empty] | PATROL |  | DATE |  |  |  | MACHINE NO.
適 用 品 名
APPLY TO PART NAME
R1-2360
量 測 代 碼 |  | A: Microscope B: Projector C: Caliper D: Pin gauge E: Height Caliper F: Visual inspection | [14 empty] | 量測單位 |  | +
MEASURING CODE | [16 empty] | 單位：Inch |  | -
檢驗項目 | 量測工具 | 模號CAVITY |  |  |  |  | 9 |  | 10 |  | 11 | 12 |  | 13 | 14 | 15 | 16 |  |  | GO
INSP. ITEM | MEASURING TOOLS | 規格/標準 SPEC/WI | [16 empty] | Ø | NO GO
(A) | A | Ø | 0.082 |  | + | 0.002 | - |  | 0.0827 |  | - | 0.0828 |  | 0.0831 | 0.0828 | 0.0828 | 0.0829 |  |  | 0.084 | 26
[5 empty] | - | 0.002 | [13 empty] | 0.08 | 27
(B) | D | Ø | 1.92 | mm | / | GO | - |  | GO |  | - | GO |  | GO | GO | GO | GO |  |  | 0.075591 | 28
| D | Ø | 2.01 | mm | / | NO GO | - |  | NO GO |  | - | NO GO |  | NO GO | NO GO | NO GO | NO GO |  |  | 0.079134 | 29
(C) | A | Ø | 0.082 |  | + | 0.002 | - |  | 0.0823 |  | - | 0.0824 |  | 0.0837 | 0.0831 | 0.0826 | 0.0826 |  |  | 0.084 | 30
[5 empty] | - | 0.002 | [13 empty] | 0.08 | 31
(D) | C | Ø | 0.43 |  | + | 0.005 | - |  | 0.4345 |  | - | 0.435 |  | 0.435 | 0.435 | 0.4345 | 0.434 |  |  | 0.435 | 32
[5 empty] | - | 0.005 | [13 empty] | 0.425 | 33
(E) | T020701 | 塞規測試 QE10019 |  |  |  |  | - |  | GO |  | - | GO |  | GO | GO | GO | GO |  |  | 0 | 34
|  | Go/No-go Gauge test | [17 empty] | 0 | 35
(F) | T1705001 | 6% Taper QE10002 |  |  |  |  | - |  | GO |  | - | GO |  | GO | GO | GO | GO |  |  | 0 | 36
| (公 M) | Gauging test | [17 empty] | 0 | 37
(G) | T1405002 | 氣密測試 QE10001 |  |  |  |  | - |  | OK |  | - | OK |  | OK | OK | OK | OK |  |  | 0 | 38
| (公 M) | Air leaking test | [17 empty] | 0 | 39
H | T1405002 | 壓裂測試 QE10017 |  |  |  |  | - |  |  |  | - | [8 empty] | 0 | 40
| (公 M) | Stress cracking test
I | T1405001 | 滑牙測試 QE10014 |  |  |  |  | - |  |  |  | -
Resistance to overriding test
J | T1405001 | 分離力測試 QE10016 |  |  |  |  | - |  |  |  | -
Separation force test
K | T1405001 | 可旋出扭矩測試 QE10018 |  |  |  |  | - |  |  |  | -
Unscrewing torque test
(L) | F | 外觀檢驗 MO09003 |  |  |  |  | - |  | OK |  | - | OK |  | OK | OK | OK | OK
Appearance inspection
1.SET-UP需進行全部項目檢驗，巡檢僅檢驗( )項目。
Inspection items marked with parentheses ( ) are for patrol inspection, While all inspection items are subject to Set-up inspection.
2.各項不良之缺點, 請參考缺點代碼表(M10001-R01)。
Please refer to Defection Code (M10001-R01) for detailed defect categories.
[14 empty] | C | 2019-03-22
(A) (C): M12002， (B):M08006， (D): M15011 | [13 empty] | B | 2017-09-05
[14 empty] | A | 2015-10-08
[8 empty] | 檢驗員： |  | 鄭文涓 |  |  |  | 版本 | 日期 | 製表 | 審核
[8 empty] | INSPECTOR | [5 empty] | REV. | DATE | ISSUED BY | APP.
MOULDEX QC10004-R02.B

## 200927E
QUALITY INSPECTION PLAN RECORD
品檢編號： | R01-048 | 品號： |  | R1-2360 | [5 empty] | 版本： | 9 | 品名： | 公轉式針基 (Male Luer Lock) |  |  |  | 頁次： | 1 | □
Q.I.P. NO. |  | P/N | [7 empty] | REV. |  | NAME |  |  |  |  | PAGE | 2
檢驗方式： |  |  | □ | SET UP 檢驗 |  |  |  |  | ■ | 巡檢 |  | 檢驗日期： |  | 200927E |  | 機台號碼： | P08 |  | ■
INSP. MODE |  |  |  | SET UP INSP. | [5 empty] | PATROL |  | DATE |  |  |  | MACHINE NO.
適 用 品 名
APPLY TO PART NAME
R1-2360
量 測 代 碼 |  | A: Microscope B: Projector C: Caliper D: Pin gauge E: Height Caliper F: Visual inspection | [14 empty] | 量測單位 |  | +
MEASURING CODE | [16 empty] | 單位：Inch |  | -
檢驗項目 | 量測工具 | 模號CAVITY |  |  |  |  | 1 |  | 2 |  | 3 | 4 |  | 5 | 6 | 7 | 8 |  |  | GO
INSP. ITEM | MEASURING TOOLS | 規格/標準 SPEC/WI | [16 empty] | Ø | NO GO
(A) | A | Ø | 0.082 |  | + | 0.002 | 0.0826 |  | - |  | 0.0828 | 0.083 |  | 0.0828 | 0.0828 | 0.0827 | 0.0826 |  |  | 0.084 | 26
[5 empty] | - | 0.002 | [13 empty] | 0.08 | 27
(B) | D | Ø | 1.92 | mm | / | GO | GO |  | - |  | GO | GO |  | GO | GO | GO | GO |  |  | 0.075591 | 28
| D | Ø | 2.01 | mm | / | NO GO | NO GO |  | - |  | NO GO | NO GO |  | NO GO | NO GO | NO GO | NO GO |  |  | 0.079134 | 29
(C) | A | Ø | 0.082 |  | + | 0.002 | 0.0823 |  | - |  | 0.0827 | 0.0826 |  | 0.0829 | 0.0826 | 0.0822 | 0.0823 |  |  | 0.084 | 30
[5 empty] | - | 0.002 | [13 empty] | 0.08 | 31
(D) | C | Ø | 0.43 |  | + | 0.005 | 0.434 |  | - |  | 0.435 | 0.435 |  | 0.435 | 0.435 | 0.4345 | 0.434 |  |  | 0.435 | 32
[5 empty] | - | 0.005 | [13 empty] | 0.425 | 33
(E) | T020701 | 塞規測試 QE10019 |  |  |  |  | GO |  | - |  | GO | GO |  | GO | GO | GO | GO |  |  | 0 | 34
|  | Go/No-go Gauge test | [17 empty] | 0 | 35
(F) | T1705001 | 6% Taper QE10002 |  |  |  |  | GO |  | - |  | GO | GO |  | GO | GO | GO | GO |  |  | 0 | 36
| (公 M) | Gauging test | [17 empty] | 0 | 37
(G) | T1405002 | 氣密測試 QE10001 |  |  |  |  | OK |  | - |  | OK | OK |  | OK | OK | OK | OK |  |  | 0 | 38
| (公 M) | Air leaking test | [17 empty] | 0 | 39
H | T1405002 | 壓裂測試 QE10017 | [6 empty] | - | [10 empty] | 0 | 40
| (公 M) | Stress cracking test
I | T1405001 | 滑牙測試 QE10014 | [6 empty] | -
Resistance to overriding test
J | T1405001 | 分離力測試 QE10016 | [6 empty] | -
Separation force test
K | T1405001 | 可旋出扭矩測試 QE10018 | [6 empty] | -
Unscrewing torque test
(L) | F | 外觀檢驗 MO09003 |  |  |  |  | OK |  | - |  | OK | OK |  | OK | OK | OK | OK
Appearance inspection
1.SET-UP需進行全部項目檢驗，巡檢僅檢驗( )項目。
Inspection items marked with parentheses ( ) are for patrol inspection, While all inspection items are subject to Set-up inspection.
2.各項不良之缺點, 請參考缺點代碼表(M10001-R01)。
Please refer to Defection Code (M10001-R01) for detailed defect categories.
[14 empty] | C | 2019-03-22
(A) (C): M12002， (B):M08006， (D): M15011 | [13 empty] | B | 2017-09-05
[14 empty] | A | 2015-10-08
[8 empty] | 檢驗員： |  | 鄭文涓 |  |  |  | 版本 | 日期 | 製表 | 審核
[8 empty] | INSPECTOR | [5 empty] | REV. | DATE | ISSUED BY | APP.
MOULDEX QC10004-R02.B

## 200927E-2
QUALITY INSPECTION PLAN RECORD
品檢編號： | R01-048 | 品號： |  | R1-2360 | [5 empty] | 版本： | 9 | 品名： | 公轉式針基 (Male Luer Lock) |  |  |  | 頁次： | 2 | □
Q.I.P. NO. |  | P/N | [7 empty] | REV. |  | NAME |  |  |  |  | PAGE | 2
檢驗方式： |  |  | □ | SET UP 檢驗 |  |  |  |  | ■ | 巡檢 |  | 檢驗日期： |  | 200927E |  | 機台號碼： | P08 |  | ■
INSP. MODE |  |  |  | SET UP INSP. | [5 empty] | PATROL |  | DATE |  |  |  | MACHINE NO.
適 用 品 名
APPLY TO PART NAME
R1-2360
量 測 代 碼 |  | A: Microscope B: Projector C: Caliper D: Pin gauge E: Height Caliper F: Visual inspection | [14 empty] | 量測單位 |  | +
MEASURING CODE | [16 empty] | 單位：Inch |  | -
檢驗項目 | 量測工具 | 模號CAVITY |  |  |  |  | 9 |  | 10 |  | 11 | 12 |  | 13 | 14 | 15 | 16 |  |  | GO
INSP. ITEM | MEASURING TOOLS | 規格/標準 SPEC/WI | [16 empty] | Ø | NO GO
(A) | A | Ø | 0.082 |  | + | 0.002 | - |  | 0.0827 |  | - | 0.0828 |  | 0.083 | 0.0829 | 0.0828 | 0.0829 |  |  | 0.084 | 26
[5 empty] | - | 0.002 | [13 empty] | 0.08 | 27
(B) | D | Ø | 1.92 | mm | / | GO | - |  | GO |  | - | GO |  | GO | GO | GO | GO |  |  | 0.075591 | 28
| D | Ø | 2.01 | mm | / | NO GO | - |  | NO GO |  | - | NO GO |  | NO GO | NO GO | NO GO | NO GO |  |  | 0.079134 | 29
(C) | A | Ø | 0.082 |  | + | 0.002 | - |  | 0.0823 |  | - | 0.0826 |  | 0.0836 | 0.083 | 0.0821 | 0.0824 |  |  | 0.084 | 30
[5 empty] | - | 0.002 | [13 empty] | 0.08 | 31
(D) | C | Ø | 0.43 |  | + | 0.005 | - |  | 0.4345 |  | - | 0.435 |  | 0.435 | 0.435 | 0.4345 | 0.434 |  |  | 0.435 | 32
[5 empty] | - | 0.005 | [13 empty] | 0.425 | 33
(E) | T020701 | 塞規測試 QE10019 |  |  |  |  | - |  | GO |  | - | GO |  | GO | GO | GO | GO |  |  | 0 | 34
|  | Go/No-go Gauge test | [17 empty] | 0 | 35
(F) | T1705001 | 6% Taper QE10002 |  |  |  |  | - |  | GO |  | - | GO |  | GO | GO | GO | GO |  |  | 0 | 36
| (公 M) | Gauging test | [17 empty] | 0 | 37
(G) | T1405002 | 氣密測試 QE10001 |  |  |  |  | - |  | OK |  | - | OK |  | OK | OK | OK | OK |  |  | 0 | 38
| (公 M) | Air leaking test | [17 empty] | 0 | 39
H | T1405002 | 壓裂測試 QE10017 |  |  |  |  | - |  |  |  | - | [8 empty] | 0 | 40
| (公 M) | Stress cracking test
I | T1405001 | 滑牙測試 QE10014 |  |  |  |  | - |  |  |  | -
Resistance to overriding test
J | T1405001 | 分離力測試 QE10016 |  |  |  |  | - |  |  |  | -
Separation force test
K | T1405001 | 可旋出扭矩測試 QE10018 |  |  |  |  | - |  |  |  | -
Unscrewing torque test
(L) | F | 外觀檢驗 MO09003 |  |  |  |  | - |  | OK |  | - | OK |  | OK | OK | OK | OK
Appearance inspection
1.SET-UP需進行全部項目檢驗，巡檢僅檢驗( )項目。
Inspection items marked with parentheses ( ) are for patrol inspection, While all inspection items are subject to Set-up inspection.
2.各項不良之缺點, 請參考缺點代碼表(M10001-R01)。
Please refer to Defection Code (M10001-R01) for detailed defect categories.
[14 empty] | C | 2019-03-22
(A) (C): M12002， (B):M08006， (D): M15011 | [13 empty] | B | 2017-09-05
[14 empty] | A | 2015-10-08
[8 empty] | 檢驗員： |  | 鄭文涓 |  |  |  | 版本 | 日期 | 製表 | 審核
[8 empty] | INSPECTOR | [5 empty] | REV. | DATE | ISSUED BY | APP.
MOULDEX QC10004-R02.B

## 200928D
QUALITY INSPECTION PLAN RECORD
品檢編號： | R01-048 | 品號： |  | R1-2360 | [5 empty] | 版本： | 9 | 品名： | 公轉式針基 (Male Luer Lock) |  |  |  | 頁次： | 1 | □
Q.I.P. NO. |  | P/N | [7 empty] | REV. |  | NAME |  |  |  |  | PAGE | 2
檢驗方式： |  |  | □ | SET UP 檢驗 |  |  |  |  | ■ | 巡檢 |  | 檢驗日期： |  | 200928D |  | 機台號碼： | P08 |  | ■
INSP. MODE |  |  |  | SET UP INSP. | [5 empty] | PATROL |  | DATE |  |  |  | MACHINE NO.
適 用 品 名
APPLY TO PART NAME
R1-2360
量 測 代 碼 |  | A: Microscope B: Projector C: Caliper D: Pin gauge E: Height Caliper F: Visual inspection | [14 empty] | 量測單位 |  | +
MEASURING CODE | [16 empty] | 單位：Inch |  | -
檢驗項目 | 量測工具 | 模號CAVITY |  |  |  |  | 1 |  | 2 |  | 3 | 4 |  | 5 | 6 | 7 | 8 |  |  | GO
INSP. ITEM | MEASURING TOOLS | 規格/標準 SPEC/WI | [16 empty] | Ø | NO GO
(A) | A | Ø | 0.082 |  | + | 0.002 | 0.0827 |  | - |  | 0.0828 | 0.083 |  | 0.0828 | 0.0828 | 0.0828 | 0.0828 |  |  | 0.084 | 26
[5 empty] | - | 0.002 | [13 empty] | 0.08 | 27
(B) | D | Ø | 1.92 | mm | / | GO | GO |  | - |  | GO | GO |  | GO | GO | GO | GO |  |  | 0.075591 | 28
| D | Ø | 2.01 | mm | / | NO GO | NO GO |  | - |  | NO GO | NO GO |  | NO GO | NO GO | NO GO | NO GO |  |  | 0.079134 | 29
(C) | A | Ø | 0.082 |  | + | 0.002 | 0.0824 |  | - |  | 0.0827 | 0.0827 |  | 0.0828 | 0.0827 | 0.0826 | 0.0824 |  |  | 0.084 | 30
[5 empty] | - | 0.002 | [13 empty] | 0.08 | 31
(D) | C | Ø | 0.43 |  | + | 0.005 | 0.434 |  | - |  | 0.435 | 0.435 |  | 0.435 | 0.435 | 0.4345 | 0.434 |  |  | 0.435 | 32
[5 empty] | - | 0.005 | [13 empty] | 0.425 | 33
(E) | T020701 | 塞規測試 QE10019 |  |  |  |  | GO |  | - |  | GO | GO |  | GO | GO | GO | GO |  |  | 0 | 34
|  | Go/No-go Gauge test | [17 empty] | 0 | 35
(F) | T1705001 | 6% Taper QE10002 |  |  |  |  | GO |  | - |  | GO | GO |  | GO | GO | GO | GO |  |  | 0 | 36
| (公 M) | Gauging test | [17 empty] | 0 | 37
(G) | T1405002 | 氣密測試 QE10001 |  |  |  |  | OK |  | - |  | OK | OK |  | OK | OK | OK | OK |  |  | 0 | 38
| (公 M) | Air leaking test | [17 empty] | 0 | 39
H | T1405002 | 壓裂測試 QE10017 | [6 empty] | - | [10 empty] | 0 | 40
| (公 M) | Stress cracking test
I | T1405001 | 滑牙測試 QE10014 | [6 empty] | -
Resistance to overriding test
J | T1405001 | 分離力測試 QE10016 | [6 empty] | -
Separation force test
K | T1405001 | 可旋出扭矩測試 QE10018 | [6 empty] | -
Unscrewing torque test
(L) | F | 外觀檢驗 MO09003 |  |  |  |  | OK |  | - |  | OK | OK |  | OK | OK | OK | OK
Appearance inspection
1.SET-UP需進行全部項目檢驗，巡檢僅檢驗( )項目。
Inspection items marked with parentheses ( ) are for patrol inspection, While all inspection items are subject to Set-up inspection.
2.各項不良之缺點, 請參考缺點代碼表(M10001-R01)。
Please refer to Defection Code (M10001-R01) for detailed defect categories.
[14 empty] | C | 2019-03-22
(A) (C): M12002， (B):M08006， (D): M15011 | [13 empty] | B | 2017-09-05
[14 empty] | A | 2015-10-08
[8 empty] | 檢驗員： |  | 鄭文涓 |  |  |  | 版本 | 日期 | 製表 | 審核
[8 empty] | INSPECTOR | [5 empty] | REV. | DATE | ISSUED BY | APP.
MOULDEX QC10004-R02.B

## 200928D-2
QUALITY INSPECTION PLAN RECORD
品檢編號： | R01-048 | 品號： |  | R1-2360 | [5 empty] | 版本： | 9 | 品名： | 公轉式針基 (Male Luer Lock) |  |  |  | 頁次： | 2 | □
Q.I.P. NO. |  | P/N | [7 empty] | REV. |  | NAME |  |  |  |  | PAGE | 2
檢驗方式： |  |  | □ | SET UP 檢驗 |  |  |  |  | ■ | 巡檢 |  | 檢驗日期： |  | 200928D |  | 機台號碼： | P08 |  | ■
INSP. MODE |  |  |  | SET UP INSP. | [5 empty] | PATROL |  | DATE |  |  |  | MACHINE NO.
適 用 品 名
APPLY TO PART NAME
R1-2360
量 測 代 碼 |  | A: Microscope B: Projector C: Caliper D: Pin gauge E: Height Caliper F: Visual inspection | [14 empty] | 量測單位 |  | +
MEASURING CODE | [16 empty] | 單位：Inch |  | -
檢驗項目 | 量測工具 | 模號CAVITY |  |  |  |  | 9 |  | 10 |  | 11 | 12 |  | 13 | 14 | 15 | 16 |  |  | GO
INSP. ITEM | MEASURING TOOLS | 規格/標準 SPEC/WI | [16 empty] | Ø | NO GO
(A) | A | Ø | 0.082 |  | + | 0.002 | - |  | 0.0828 |  | - | 0.0828 |  | 0.083 | 0.0828 | 0.0829 | 0.0829 |  |  | 0.084 | 26
[5 empty] | - | 0.002 | [13 empty] | 0.08 | 27
(B) | D | Ø | 1.92 | mm | / | GO | - |  | GO |  | - | GO |  | GO | GO | GO | GO |  |  | 0.075591 | 28
| D | Ø | 2.01 | mm | / | NO GO | - |  | NO GO |  | - | NO GO |  | NO GO | NO GO | NO GO | NO GO |  |  | 0.079134 | 29
(C) | A | Ø | 0.082 |  | + | 0.002 | - |  | 0.0825 |  | - | 0.0826 |  | 0.0835 | 0.0834 | 0.0827 | 0.0826 |  |  | 0.084 | 30
[5 empty] | - | 0.002 | [13 empty] | 0.08 | 31
(D) | C | Ø | 0.43 |  | + | 0.005 | - |  | 0.4345 |  | - | 0.435 |  | 0.435 | 0.435 | 0.4345 | 0.434 |  |  | 0.435 | 32
[5 empty] | - | 0.005 | [13 empty] | 0.425 | 33
(E) | T020701 | 塞規測試 QE10019 |  |  |  |  | - |  | GO |  | - | GO |  | GO | GO | GO | GO |  |  | 0 | 34
|  | Go/No-go Gauge test | [17 empty] | 0 | 35
(F) | T1705001 | 6% Taper QE10002 |  |  |  |  | - |  | GO |  | - | GO |  | GO | GO | GO | GO |  |  | 0 | 36
| (公 M) | Gauging test | [17 empty] | 0 | 37
(G) | T1405002 | 氣密測試 QE10001 |  |  |  |  | - |  | OK |  | - | OK |  | OK | OK | OK | OK |  |  | 0 | 38
| (公 M) | Air leaking test | [17 empty] | 0 | 39
H | T1405002 | 壓裂測試 QE10017 |  |  |  |  | - |  |  |  | - | [8 empty] | 0 | 40
| (公 M) | Stress cracking test
I | T1405001 | 滑牙測試 QE10014 |  |  |  |  | - |  |  |  | -
Resistance to overriding test
J | T1405001 | 分離力測試 QE10016 |  |  |  |  | - |  |  |  | -
Separation force test
K | T1405001 | 可旋出扭矩測試 QE10018 |  |  |  |  | - |  |  |  | -
Unscrewing torque test
(L) | F | 外觀檢驗 MO09003 |  |  |  |  | - |  | OK |  | - | OK |  | OK | OK | OK | OK
Appearance inspection
1.SET-UP需進行全部項目檢驗，巡檢僅檢驗( )項目。
Inspection items marked with parentheses ( ) are for patrol inspection, While all inspection items are subject to Set-up inspection.
2.各項不良之缺點, 請參考缺點代碼表(M10001-R01)。
Please refer to Defection Code (M10001-R01) for detailed defect categories.
[14 empty] | C | 2019-03-22
(A) (C): M12002， (B):M08006， (D): M15011 | [13 empty] | B | 2017-09-05
[14 empty] | A | 2015-10-08
[8 empty] | 檢驗員： |  | 鄭文涓 |  |  |  | 版本 | 日期 | 製表 | 審核
[8 empty] | INSPECTOR | [5 empty] | REV. | DATE | ISSUED BY | APP.
MOULDEX QC10004-R02.B

## 200928E
QUALITY INSPECTION PLAN RECORD
品檢編號： | R01-048 | 品號： |  | R1-2360 | [5 empty] | 版本： | 9 | 品名： | 公轉式針基 (Male Luer Lock) |  |  |  | 頁次： | 1 | □
Q.I.P. NO. |  | P/N | [7 empty] | REV. |  | NAME |  |  |  |  | PAGE | 2
檢驗方式： |  |  | □ | SET UP 檢驗 |  |  |  |  | ■ | 巡檢 |  | 檢驗日期： |  | 200928E |  | 機台號碼： | P08 |  | ■
INSP. MODE |  |  |  | SET UP INSP. | [5 empty] | PATROL |  | DATE |  |  |  | MACHINE NO.
適 用 品 名
APPLY TO PART NAME
R1-2360
量 測 代 碼 |  | A: Microscope B: Projector C: Caliper D: Pin gauge E: Height Caliper F: Visual inspection | [14 empty] | 量測單位 |  | +
MEASURING CODE | [16 empty] | 單位：Inch |  | -
檢驗項目 | 量測工具 | 模號CAVITY |  |  |  |  | 1 |  | 2 |  | 3 | 4 |  | 5 | 6 | 7 | 8 |  |  | GO
INSP. ITEM | MEASURING TOOLS | 規格/標準 SPEC/WI | [16 empty] | Ø | NO GO
(A) | A | Ø | 0.082 |  | + | 0.002 | 0.0828 |  | - |  | 0.0829 | 0.0831 |  | 0.0829 | 0.0829 | 0.0829 | 0.083 |  |  | 0.084 | 26
[5 empty] | - | 0.002 | [13 empty] | 0.08 | 27
(B) | D | Ø | 1.92 | mm | / | GO | GO |  | - |  | GO | GO |  | GO | GO | GO | GO |  |  | 0.075591 | 28
| D | Ø | 2.01 | mm | / | NO GO | NO GO |  | - |  | NO GO | NO GO |  | NO GO | NO GO | NO GO | NO GO |  |  | 0.079134 | 29
(C) | A | Ø | 0.082 |  | + | 0.002 | 0.0826 |  | - |  | 0.0828 | 0.0827 |  | 0.0829 | 0.0829 | 0.0826 | 0.0826 |  |  | 0.084 | 30
[5 empty] | - | 0.002 | [13 empty] | 0.08 | 31
(D) | C | Ø | 0.43 |  | + | 0.005 | 0.434 |  | - |  | 0.435 | 0.435 |  | 0.435 | 0.435 | 0.4345 | 0.434 |  |  | 0.435 | 32
[5 empty] | - | 0.005 | [13 empty] | 0.425 | 33
(E) | T020701 | 塞規測試 QE10019 |  |  |  |  | GO |  | - |  | GO | GO |  | GO | GO | GO | GO |  |  | 0 | 34
|  | Go/No-go Gauge test | [17 empty] | 0 | 35
(F) | T1705001 | 6% Taper QE10002 |  |  |  |  | GO |  | - |  | GO | GO |  | GO | GO | GO | GO |  |  | 0 | 36
| (公 M) | Gauging test | [17 empty] | 0 | 37
(G) | T1405002 | 氣密測試 QE10001 |  |  |  |  | OK |  | - |  | OK | OK |  | OK | OK | OK | OK |  |  | 0 | 38
| (公 M) | Air leaking test | [17 empty] | 0 | 39
H | T1405002 | 壓裂測試 QE10017 | [6 empty] | - | [10 empty] | 0 | 40
| (公 M) | Stress cracking test
I | T1405001 | 滑牙測試 QE10014 | [6 empty] | -
Resistance to overriding test
J | T1405001 | 分離力測試 QE10016 | [6 empty] | -
Separation force test
K | T1405001 | 可旋出扭矩測試 QE10018 | [6 empty] | -
Unscrewing torque test
(L) | F | 外觀檢驗 MO09003 |  |  |  |  | OK |  | - |  | OK | OK |  | OK | OK | OK | OK
Appearance inspection
1.SET-UP需進行全部項目檢驗，巡檢僅檢驗( )項目。
Inspection items marked with parentheses ( ) are for patrol inspection, While all inspection items are subject to Set-up inspection.
2.各項不良之缺點, 請參考缺點代碼表(M10001-R01)。
Please refer to Defection Code (M10001-R01) for detailed defect categories.
[14 empty] | C | 2019-03-22
(A) (C): M12002， (B):M08006， (D): M15011 | [13 empty] | B | 2017-09-05
[14 empty] | A | 2015-10-08
[8 empty] | 檢驗員： |  | 鄭文涓 |  |  |  | 版本 | 日期 | 製表 | 審核
[8 empty] | INSPECTOR | [5 empty] | REV. | DATE | ISSUED BY | APP.
MOULDEX QC10004-R02.B

## 200928E-2
QUALITY INSPECTION PLAN RECORD
品檢編號： | R01-048 | 品號： |  | R1-2360 | [5 empty] | 版本： | 9 | 品名： | 公轉式針基 (Male Luer Lock) |  |  |  | 頁次： | 2 | □
Q.I.P. NO. |  | P/N | [7 empty] | REV. |  | NAME |  |  |  |  | PAGE | 2
檢驗方式： |  |  | □ | SET UP 檢驗 |  |  |  |  | ■ | 巡檢 |  | 檢驗日期： |  | 200928E |  | 機台號碼： | P08 |  | ■
INSP. MODE |  |  |  | SET UP INSP. | [5 empty] | PATROL |  | DATE |  |  |  | MACHINE NO.
適 用 品 名
APPLY TO PART NAME
R1-2360
量 測 代 碼 |  | A: Microscope B: Projector C: Caliper D: Pin gauge E: Height Caliper F: Visual inspection | [14 empty] | 量測單位 |  | +
MEASURING CODE | [16 empty] | 單位：Inch |  | -
檢驗項目 | 量測工具 | 模號CAVITY |  |  |  |  | 9 |  | 10 |  | 11 | 12 |  | 13 | 14 | 15 | 16 |  |  | GO
INSP. ITEM | MEASURING TOOLS | 規格/標準 SPEC/WI | [16 empty] | Ø | NO GO
(A) | A | Ø | 0.082 |  | + | 0.002 | - |  | 0.0829 |  | - | 0.0829 |  | 0.083 | 0.0829 | 0.083 | 0.0831 |  |  | 0.084 | 26
[5 empty] | - | 0.002 | [13 empty] | 0.08 | 27
(B) | D | Ø | 1.92 | mm | / | GO | - |  | GO |  | - | GO |  | GO | GO | GO | GO |  |  | 0.075591 | 28
| D | Ø | 2.01 | mm | / | NO GO | - |  | NO GO |  | - | NO GO |  | NO GO | NO GO | NO GO | NO GO |  |  | 0.079134 | 29
(C) | A | Ø | 0.082 |  | + | 0.002 | - |  | 0.0825 |  | - | 0.0828 |  | 0.0835 | 0.0829 | 0.0827 | 0.0826 |  |  | 0.084 | 30
[5 empty] | - | 0.002 | [13 empty] | 0.08 | 31
(D) | C | Ø | 0.43 |  | + | 0.005 | - |  | 0.4345 |  | - | 0.435 |  | 0.435 | 0.435 | 0.4345 | 0.434 |  |  | 0.435 | 32
[5 empty] | - | 0.005 | [13 empty] | 0.425 | 33
(E) | T020701 | 塞規測試 QE10019 |  |  |  |  | - |  | GO |  | - | GO |  | GO | GO | GO | GO |  |  | 0 | 34
|  | Go/No-go Gauge test | [17 empty] | 0 | 35
(F) | T1705001 | 6% Taper QE10002 |  |  |  |  | - |  | GO |  | - | GO |  | GO | GO | GO | GO |  |  | 0 | 36
| (公 M) | Gauging test | [17 empty] | 0 | 37
(G) | T1405002 | 氣密測試 QE10001 |  |  |  |  | - |  | OK |  | - | OK |  | OK | OK | OK | OK |  |  | 0 | 38
| (公 M) | Air leaking test | [17 empty] | 0 | 39
H | T1405002 | 壓裂測試 QE10017 |  |  |  |  | - |  |  |  | - | [8 empty] | 0 | 40
| (公 M) | Stress cracking test
I | T1405001 | 滑牙測試 QE10014 |  |  |  |  | - |  |  |  | -
Resistance to overriding test
J | T1405001 | 分離力測試 QE10016 |  |  |  |  | - |  |  |  | -
Separation force test
K | T1405001 | 可旋出扭矩測試 QE10018 |  |  |  |  | - |  |  |  | -
Unscrewing torque test
(L) | F | 外觀檢驗 MO09003 |  |  |  |  | - |  | OK |  | - | OK |  | OK | OK | OK | OK
Appearance inspection
1.SET-UP需進行全部項目檢驗，巡檢僅檢驗( )項目。
Inspection items marked with parentheses ( ) are for patrol inspection, While all inspection items are subject to Set-up inspection.
2.各項不良之缺點, 請參考缺點代碼表(M10001-R01)。
Please refer to Defection Code (M10001-R01) for detailed defect categories.
[14 empty] | C | 2019-03-22
(A) (C): M12002， (B):M08006， (D): M15011 | [13 empty] | B | 2017-09-05
[14 empty] | A | 2015-10-08
[8 empty] | 檢驗員： |  | 鄭文涓 |  |  |  | 版本 | 日期 | 製表 | 審核
[8 empty] | INSPECTOR | [5 empty] | REV. | DATE | ISSUED BY | APP.
MOULDEX QC10004-R02.B

## 200929D
QUALITY INSPECTION PLAN RECORD
品檢編號： | R01-048 | 品號： |  | R1-2360 | [5 empty] | 版本： | 9 | 品名： | 公轉式針基 (Male Luer Lock) |  |  |  | 頁次： | 1 | □
Q.I.P. NO. |  | P/N | [7 empty] | REV. |  | NAME |  |  |  |  | PAGE | 2
檢驗方式： |  |  | □ | SET UP 檢驗 |  |  |  |  | ■ | 巡檢 |  | 檢驗日期： |  | 200929D |  | 機台號碼： | P08 |  | ■
INSP. MODE |  |  |  | SET UP INSP. | [5 empty] | PATROL |  | DATE |  |  |  | MACHINE NO.
適 用 品 名
APPLY TO PART NAME
R1-2360
量 測 代 碼 |  | A: Microscope B: Projector C: Caliper D: Pin gauge E: Height Caliper F: Visual inspection | [14 empty] | 量測單位 |  | +
MEASURING CODE | [16 empty] | 單位：Inch |  | -
檢驗項目 | 量測工具 | 模號CAVITY |  |  |  |  | 1 |  | 2 |  | 3 | 4 |  | 5 | 6 | 7 | 8 |  |  | GO
INSP. ITEM | MEASURING TOOLS | 規格/標準 SPEC/WI | [16 empty] | Ø | NO GO
(A) | A | Ø | 0.082 |  | + | 0.002 | 0.0827 |  | - |  | 0.0831 | 0.0834 |  | 0.0831 | 0.0831 | 0.0829 | 0.0828 |  |  | 0.084 | 26
[5 empty] | - | 0.002 | [13 empty] | 0.08 | 27
(B) | D | Ø | 1.92 | mm | / | GO | GO |  | - |  | GO | GO |  | GO | GO | GO | GO |  |  | 0.075591 | 28
| D | Ø | 2.01 | mm | / | NO GO | NO GO |  | - |  | NO GO | NO GO |  | NO GO | NO GO | NO GO | NO GO |  |  | 0.079134 | 29
(C) | A | Ø | 0.082 |  | + | 0.002 | 0.0825 |  | - |  | 0.0827 | 0.0826 |  | 0.0828 | 0.0828 | 0.0826 | 0.0824 |  |  | 0.084 | 30
[5 empty] | - | 0.002 | [13 empty] | 0.08 | 31
(D) | C | Ø | 0.43 |  | + | 0.005 | 0.434 |  | - |  | 0.435 | 0.435 |  | 0.435 | 0.435 | 0.4345 | 0.434 |  |  | 0.435 | 32
[5 empty] | - | 0.005 | [13 empty] | 0.425 | 33
(E) | T020701 | 塞規測試 QE10019 |  |  |  |  | GO |  | - |  | GO | GO |  | GO | GO | GO | GO |  |  | 0 | 34
|  | Go/No-go Gauge test | [17 empty] | 0 | 35
(F) | T1705001 | 6% Taper QE10002 |  |  |  |  | GO |  | - |  | GO | GO |  | GO | GO | GO | GO |  |  | 0 | 36
| (公 M) | Gauging test | [17 empty] | 0 | 37
(G) | T1405002 | 氣密測試 QE10001 |  |  |  |  | OK |  | - |  | OK | OK |  | OK | OK | OK | OK |  |  | 0 | 38
| (公 M) | Air leaking test | [17 empty] | 0 | 39
H | T1405002 | 壓裂測試 QE10017 | [6 empty] | - | [10 empty] | 0 | 40
| (公 M) | Stress cracking test
I | T1405001 | 滑牙測試 QE10014 | [6 empty] | -
Resistance to overriding test
J | T1405001 | 分離力測試 QE10016 | [6 empty] | -
Separation force test
K | T1405001 | 可旋出扭矩測試 QE10018 | [6 empty] | -
Unscrewing torque test
(L) | F | 外觀檢驗 MO09003 |  |  |  |  | OK |  | - |  | OK | OK |  | OK | OK | OK | OK
Appearance inspection
1.SET-UP需進行全部項目檢驗，巡檢僅檢驗( )項目。
Inspection items marked with parentheses ( ) are for patrol inspection, While all inspection items are subject to Set-up inspection.
2.各項不良之缺點, 請參考缺點代碼表(M10001-R01)。
Please refer to Defection Code (M10001-R01) for detailed defect categories.
[14 empty] | C | 2019-03-22
(A) (C): M12002， (B):M08006， (D): M15011 | [13 empty] | B | 2017-09-05
[14 empty] | A | 2015-10-08
[8 empty] | 檢驗員： |  | 鄭文涓 |  |  |  | 版本 | 日期 | 製表 | 審核
[8 empty] | INSPECTOR | [5 empty] | REV. | DATE | ISSUED BY | APP.
MOULDEX QC10004-R02.B

## 200929D-2
QUALITY INSPECTION PLAN RECORD
品檢編號： | R01-048 | 品號： |  | R1-2360 | [5 empty] | 版本： | 9 | 品名： | 公轉式針基 (Male Luer Lock) |  |  |  | 頁次： | 2 | □
Q.I.P. NO. |  | P/N | [7 empty] | REV. |  | NAME |  |  |  |  | PAGE | 2
檢驗方式： |  |  | □ | SET UP 檢驗 |  |  |  |  | ■ | 巡檢 |  | 檢驗日期： |  | 200929D |  | 機台號碼： | P08 |  | ■
INSP. MODE |  |  |  | SET UP INSP. | [5 empty] | PATROL |  | DATE |  |  |  | MACHINE NO.
適 用 品 名
APPLY TO PART NAME
R1-2360
量 測 代 碼 |  | A: Microscope B: Projector C: Caliper D: Pin gauge E: Height Caliper F: Visual inspection | [14 empty] | 量測單位 |  | +
MEASURING CODE | [16 empty] | 單位：Inch |  | -
檢驗項目 | 量測工具 | 模號CAVITY |  |  |  |  | 9 |  | 10 |  | 11 | 12 |  | 13 | 14 | 15 | 16 |  |  | GO
INSP. ITEM | MEASURING TOOLS | 規格/標準 SPEC/WI | [16 empty] | Ø | NO GO
(A) | A | Ø | 0.082 |  | + | 0.002 | - |  | 0.0829 |  | - | 0.0831 |  | 0.0833 | 0.0831 | 0.083 | 0.0831 |  |  | 0.084 | 26
[5 empty] | - | 0.002 | [13 empty] | 0.08 | 27
(B) | D | Ø | 1.92 | mm | / | GO | - |  | GO |  | - | GO |  | GO | GO | GO | GO |  |  | 0.075591 | 28
| D | Ø | 2.01 | mm | / | NO GO | - |  | NO GO |  | - | NO GO |  | NO GO | NO GO | NO GO | NO GO |  |  | 0.079134 | 29
(C) | A | Ø | 0.082 |  | + | 0.002 | - |  | 0.0824 |  | - | 0.0827 |  | 0.0837 | 0.083 | 0.0826 | 0.0825 |  |  | 0.084 | 30
[5 empty] | - | 0.002 | [13 empty] | 0.08 | 31
(D) | C | Ø | 0.43 |  | + | 0.005 | - |  | 0.4345 |  | - | 0.435 |  | 0.435 | 0.435 | 0.4345 | 0.434 |  |  | 0.435 | 32
[5 empty] | - | 0.005 | [13 empty] | 0.425 | 33
(E) | T020701 | 塞規測試 QE10019 |  |  |  |  | - |  | GO |  | - | GO |  | GO | GO | GO | GO |  |  | 0 | 34
|  | Go/No-go Gauge test | [17 empty] | 0 | 35
(F) | T1705001 | 6% Taper QE10002 |  |  |  |  | - |  | GO |  | - | GO |  | GO | GO | GO | GO |  |  | 0 | 36
| (公 M) | Gauging test | [17 empty] | 0 | 37
(G) | T1405002 | 氣密測試 QE10001 |  |  |  |  | - |  | OK |  | - | OK |  | OK | OK | OK | OK |  |  | 0 | 38
| (公 M) | Air leaking test | [17 empty] | 0 | 39
H | T1405002 | 壓裂測試 QE10017 |  |  |  |  | - |  |  |  | - | [8 empty] | 0 | 40
| (公 M) | Stress cracking test
I | T1405001 | 滑牙測試 QE10014 |  |  |  |  | - |  |  |  | -
Resistance to overriding test
J | T1405001 | 分離力測試 QE10016 |  |  |  |  | - |  |  |  | -
Separation force test
K | T1405001 | 可旋出扭矩測試 QE10018 |  |  |  |  | - |  |  |  | -
Unscrewing torque test
(L) | F | 外觀檢驗 MO09003 |  |  |  |  | - |  | OK |  | - | OK |  | OK | OK | OK | OK
Appearance inspection
1.SET-UP需進行全部項目檢驗，巡檢僅檢驗( )項目。
Inspection items marked with parentheses ( ) are for patrol inspection, While all inspection items are subject to Set-up inspection.
2.各項不良之缺點, 請參考缺點代碼表(M10001-R01)。
Please refer to Defection Code (M10001-R01) for detailed defect categories.
[14 empty] | C | 2019-03-22
(A) (C): M12002， (B):M08006， (D): M15011 | [13 empty] | B | 2017-09-05
[14 empty] | A | 2015-10-08
[8 empty] | 檢驗員： |  | 鄭文涓 |  |  |  | 版本 | 日期 | 製表 | 審核
[8 empty] | INSPECTOR | [5 empty] | REV. | DATE | ISSUED BY | APP.
MOULDEX QC10004-R02.B

## 200929E
QUALITY INSPECTION PLAN RECORD
品檢編號： | R01-048 | 品號： |  | R1-2360 | [5 empty] | 版本： | 9 | 品名： | 公轉式針基 (Male Luer Lock) |  |  |  | 頁次： | 1 | □
Q.I.P. NO. |  | P/N | [7 empty] | REV. |  | NAME |  |  |  |  | PAGE | 2
檢驗方式： |  |  | □ | SET UP 檢驗 |  |  |  |  | ■ | 巡檢 |  | 檢驗日期： |  | 200929E |  | 機台號碼： | P08 |  | ■
INSP. MODE |  |  |  | SET UP INSP. | [5 empty] | PATROL |  | DATE |  |  |  | MACHINE NO.
適 用 品 名
APPLY TO PART NAME
R1-2360
量 測 代 碼 |  | A: Microscope B: Projector C: Caliper D: Pin gauge E: Height Caliper F: Visual inspection | [14 empty] | 量測單位 |  | +
MEASURING CODE | [16 empty] | 單位：Inch |  | -
檢驗項目 | 量測工具 | 模號CAVITY |  |  |  |  | 1 |  | 2 |  | 3 | 4 |  | 5 | 6 | 7 | 8 |  |  | GO
INSP. ITEM | MEASURING TOOLS | 規格/標準 SPEC/WI | [16 empty] | Ø | NO GO
(A) | A | Ø | 0.082 |  | + | 0.002 | 0.0828 |  | - |  | 0.083 | 0.0831 |  | 0.0829 | 0.083 | 0.083 | 0.0831 |  |  | 0.084 | 26
[5 empty] | - | 0.002 | [13 empty] | 0.08 | 27
(B) | D | Ø | 1.92 | mm | / | GO | GO |  | - |  | GO | GO |  | GO | GO | GO | GO |  |  | 0.075591 | 28
| D | Ø | 2.01 | mm | / | NO GO | NO GO |  | - |  | NO GO | NO GO |  | NO GO | NO GO | NO GO | NO GO |  |  | 0.079134 | 29
(C) | A | Ø | 0.082 |  | + | 0.002 | 0.0825 |  | - |  | 0.0828 | 0.0826 |  | 0.0828 | 0.0826 | 0.0826 | 0.0824 |  |  | 0.084 | 30
[5 empty] | - | 0.002 | [13 empty] | 0.08 | 31
(D) | C | Ø | 0.43 |  | + | 0.005 | 0.434 |  | - |  | 0.435 | 0.435 |  | 0.435 | 0.435 | 0.4345 | 0.434 |  |  | 0.435 | 32
[5 empty] | - | 0.005 | [13 empty] | 0.425 | 33
(E) | T020701 | 塞規測試 QE10019 |  |  |  |  | GO |  | - |  | GO | GO |  | GO | GO | GO | GO |  |  | 0 | 34
|  | Go/No-go Gauge test | [17 empty] | 0 | 35
(F) | T1705001 | 6% Taper QE10002 |  |  |  |  | GO |  | - |  | GO | GO |  | GO | GO | GO | GO |  |  | 0 | 36
| (公 M) | Gauging test | [17 empty] | 0 | 37
(G) | T1405002 | 氣密測試 QE10001 |  |  |  |  | OK |  | - |  | OK | OK |  | OK | OK | OK | OK |  |  | 0 | 38
| (公 M) | Air leaking test | [17 empty] | 0 | 39
H | T1405002 | 壓裂測試 QE10017 | [6 empty] | - | [10 empty] | 0 | 40
| (公 M) | Stress cracking test
I | T1405001 | 滑牙測試 QE10014 | [6 empty] | -
Resistance to overriding test
J | T1405001 | 分離力測試 QE10016 | [6 empty] | -
Separation force test
K | T1405001 | 可旋出扭矩測試 QE10018 | [6 empty] | -
Unscrewing torque test
(L) | F | 外觀檢驗 MO09003 |  |  |  |  | OK |  | - |  | OK | OK |  | OK | OK | OK | OK
Appearance inspection
1.SET-UP需進行全部項目檢驗，巡檢僅檢驗( )項目。
Inspection items marked with parentheses ( ) are for patrol inspection, While all inspection items are subject to Set-up inspection.
2.各項不良之缺點, 請參考缺點代碼表(M10001-R01)。
Please refer to Defection Code (M10001-R01) for detailed defect categories.
[14 empty] | C | 2019-03-22
(A) (C): M12002， (B):M08006， (D): M15011 | [13 empty] | B | 2017-09-05
[14 empty] | A | 2015-10-08
[8 empty] | 檢驗員： |  | 鄭文涓 |  |  |  | 版本 | 日期 | 製表 | 審核
[8 empty] | INSPECTOR | [5 empty] | REV. | DATE | ISSUED BY | APP.
MOULDEX QC10004-R02.B

## 200929E-2
QUALITY INSPECTION PLAN RECORD
品檢編號： | R01-048 | 品號： |  | R1-2360 | [5 empty] | 版本： | 9 | 品名： | 公轉式針基 (Male Luer Lock) |  |  |  | 頁次： | 2 | □
Q.I.P. NO. |  | P/N | [7 empty] | REV. |  | NAME |  |  |  |  | PAGE | 2
檢驗方式： |  |  | □ | SET UP 檢驗 |  |  |  |  | ■ | 巡檢 |  | 檢驗日期： |  | 200929E |  | 機台號碼： | P08 |  | ■
INSP. MODE |  |  |  | SET UP INSP. | [5 empty] | PATROL |  | DATE |  |  |  | MACHINE NO.
適 用 品 名
APPLY TO PART NAME
R1-2360
量 測 代 碼 |  | A: Microscope B: Projector C: Caliper D: Pin gauge E: Height Caliper F: Visual inspection | [14 empty] | 量測單位 |  | +
MEASURING CODE | [16 empty] | 單位：Inch |  | -
檢驗項目 | 量測工具 | 模號CAVITY |  |  |  |  | 9 |  | 10 |  | 11 | 12 |  | 13 | 14 | 15 | 16 |  |  | GO
INSP. ITEM | MEASURING TOOLS | 規格/標準 SPEC/WI | [16 empty] | Ø | NO GO
(A) | A | Ø | 0.082 |  | + | 0.002 | - |  | 0.0829 |  | - | 0.083 |  | 0.0831 | 0.0828 | 0.0831 | 0.0832 |  |  | 0.084 | 26
[5 empty] | - | 0.002 | [13 empty] | 0.08 | 27
(B) | D | Ø | 1.92 | mm | / | GO | - |  | GO |  | - | GO |  | GO | GO | GO | GO |  |  | 0.075591 | 28
| D | Ø | 2.01 | mm | / | NO GO | - |  | NO GO |  | - | NO GO |  | NO GO | NO GO | NO GO | NO GO |  |  | 0.079134 | 29
(C) | A | Ø | 0.082 |  | + | 0.002 | - |  | 0.0824 |  | - | 0.0825 |  | 0.0837 | 0.0831 | 0.0826 | 0.0824 |  |  | 0.084 | 30
[5 empty] | - | 0.002 | [13 empty] | 0.08 | 31
(D) | C | Ø | 0.43 |  | + | 0.005 | - |  | 0.4345 |  | - | 0.435 |  | 0.435 | 0.435 | 0.4345 | 0.434 |  |  | 0.435 | 32
[5 empty] | - | 0.005 | [13 empty] | 0.425 | 33
(E) | T020701 | 塞規測試 QE10019 |  |  |  |  | - |  | GO |  | - | GO |  | GO | GO | GO | GO |  |  | 0 | 34
|  | Go/No-go Gauge test | [17 empty] | 0 | 35
(F) | T1705001 | 6% Taper QE10002 |  |  |  |  | - |  | GO |  | - | GO |  | GO | GO | GO | GO |  |  | 0 | 36
| (公 M) | Gauging test | [17 empty] | 0 | 37
(G) | T1405002 | 氣密測試 QE10001 |  |  |  |  | - |  | OK |  | - | OK |  | OK | OK | OK | OK |  |  | 0 | 38
| (公 M) | Air leaking test | [17 empty] | 0 | 39
H | T1405002 | 壓裂測試 QE10017 |  |  |  |  | - |  |  |  | - | [8 empty] | 0 | 40
| (公 M) | Stress cracking test
I | T1405001 | 滑牙測試 QE10014 |  |  |  |  | - |  |  |  | -
Resistance to overriding test
J | T1405001 | 分離力測試 QE10016 |  |  |  |  | - |  |  |  | -
Separation force test
K | T1405001 | 可旋出扭矩測試 QE10018 |  |  |  |  | - |  |  |  | -
Unscrewing torque test
(L) | F | 外觀檢驗 MO09003 |  |  |  |  | - |  | OK |  | - | OK |  | OK | OK | OK | OK
Appearance inspection
1.SET-UP需進行全部項目檢驗，巡檢僅檢驗( )項目。
Inspection items marked with parentheses ( ) are for patrol inspection, While all inspection items are subject to Set-up inspection.
2.各項不良之缺點, 請參考缺點代碼表(M10001-R01)。
Please refer to Defection Code (M10001-R01) for detailed defect categories.
[14 empty] | C | 2019-03-22
(A) (C): M12002， (B):M08006， (D): M15011 | [13 empty] | B | 2017-09-05
[14 empty] | A | 2015-10-08
[8 empty] | 檢驗員： |  | 鄭文涓 |  |  |  | 版本 | 日期 | 製表 | 審核
[8 empty] | INSPECTOR | [5 empty] | REV. | DATE | ISSUED BY | APP.
MOULDEX QC10004-R02.B

## 200930D
QUALITY INSPECTION PLAN RECORD
品檢編號： | R01-048 | 品號： |  | R1-2360 | [5 empty] | 版本： | 9 | 品名： | 公轉式針基 (Male Luer Lock) |  |  |  | 頁次： | 1 | □
Q.I.P. NO. |  | P/N | [7 empty] | REV. |  | NAME |  |  |  |  | PAGE | 2
檢驗方式： |  |  | □ | SET UP 檢驗 |  |  |  |  | ■ | 巡檢 |  | 檢驗日期： |  | 200930D |  | 機台號碼： | P08 |  | ■
INSP. MODE |  |  |  | SET UP INSP. | [5 empty] | PATROL |  | DATE |  |  |  | MACHINE NO.
適 用 品 名
APPLY TO PART NAME
R1-2360
量 測 代 碼 |  | A: Microscope B: Projector C: Caliper D: Pin gauge E: Height Caliper F: Visual inspection | [14 empty] | 量測單位 |  | +
MEASURING CODE | [16 empty] | 單位：Inch |  | -
檢驗項目 | 量測工具 | 模號CAVITY |  |  |  |  | 1 |  | 2 |  | 3 | 4 |  | 5 | 6 | 7 | 8 |  |  | GO
INSP. ITEM | MEASURING TOOLS | 規格/標準 SPEC/WI | [16 empty] | Ø | NO GO
(A) | A | Ø | 0.082 |  | + | 0.002 | 0.0826 |  | - |  | 0.0827 | 0.083 |  | 0.0827 | 0.0828 | 0.0827 | 0.0827 |  |  | 0.084 | 26
[5 empty] | - | 0.002 | [13 empty] | 0.08 | 27
(B) | D | Ø | 1.92 | mm | / | GO | GO |  | - |  | GO | GO |  | GO | GO | GO | GO |  |  | 0.075591 | 28
| D | Ø | 2.01 | mm | / | NO GO | NO GO |  | - |  | NO GO | NO GO |  | NO GO | NO GO | NO GO | NO GO |  |  | 0.079134 | 29
(C) | A | Ø | 0.082 |  | + | 0.002 | 0.0825 |  | - |  | 0.0827 | 0.0825 |  | 0.0828 | 0.0827 | 0.0825 | 0.0824 |  |  | 0.084 | 30
[5 empty] | - | 0.002 | [13 empty] | 0.08 | 31
(D) | C | Ø | 0.43 |  | + | 0.005 | 0.434 |  | - |  | 0.435 | 0.435 |  | 0.435 | 0.435 | 0.4345 | 0.4345 |  |  | 0.435 | 32
[5 empty] | - | 0.005 | [13 empty] | 0.425 | 33
(E) | T020701 | 塞規測試 QE10019 |  |  |  |  | GO |  | - |  | GO | GO |  | GO | GO | GO | GO |  |  | 0 | 34
|  | Go/No-go Gauge test | [17 empty] | 0 | 35
(F) | T1705001 | 6% Taper QE10002 |  |  |  |  | GO |  | - |  | GO | GO |  | GO | GO | GO | GO |  |  | 0 | 36
| (公 M) | Gauging test | [17 empty] | 0 | 37
(G) | T1405002 | 氣密測試 QE10001 |  |  |  |  | OK |  | - |  | OK | OK |  | OK | OK | OK | OK |  |  | 0 | 38
| (公 M) | Air leaking test | [17 empty] | 0 | 39
H | T1405002 | 壓裂測試 QE10017 | [6 empty] | - | [10 empty] | 0 | 40
| (公 M) | Stress cracking test
I | T1405001 | 滑牙測試 QE10014 | [6 empty] | -
Resistance to overriding test
J | T1405001 | 分離力測試 QE10016 | [6 empty] | -
Separation force test
K | T1405001 | 可旋出扭矩測試 QE10018 | [6 empty] | -
Unscrewing torque test
(L) | F | 外觀檢驗 MO09003 |  |  |  |  | OK |  | - |  | OK | OK |  | OK | OK | OK | OK
Appearance inspection
1.SET-UP需進行全部項目檢驗，巡檢僅檢驗( )項目。
Inspection items marked with parentheses ( ) are for patrol inspection, While all inspection items are subject to Set-up inspection.
2.各項不良之缺點, 請參考缺點代碼表(M10001-R01)。
Please refer to Defection Code (M10001-R01) for detailed defect categories.
[14 empty] | C | 2019-03-22
(A) (C): M12002， (B):M08006， (D): M15011 | [13 empty] | B | 2017-09-05
[14 empty] | A | 2015-10-08
[8 empty] | 檢驗員： |  | 鄭文涓 |  |  |  | 版本 | 日期 | 製表 | 審核
[8 empty] | INSPECTOR | [5 empty] | REV. | DATE | ISSUED BY | APP.
MOULDEX QC10004-R02.B

## 200930D-2
QUALITY INSPECTION PLAN RECORD
品檢編號： | R01-048 | 品號： |  | R1-2360 | [5 empty] | 版本： | 9 | 品名： | 公轉式針基 (Male Luer Lock) |  |  |  | 頁次： | 2 | □
Q.I.P. NO. |  | P/N | [7 empty] | REV. |  | NAME |  |  |  |  | PAGE | 2
檢驗方式： |  |  | □ | SET UP 檢驗 |  |  |  |  | ■ | 巡檢 |  | 檢驗日期： |  | 200930D |  | 機台號碼： | P08 |  | ■
INSP. MODE |  |  |  | SET UP INSP. | [5 empty] | PATROL |  | DATE |  |  |  | MACHINE NO.
適 用 品 名
APPLY TO PART NAME
R1-2360
量 測 代 碼 |  | A: Microscope B: Projector C: Caliper D: Pin gauge E: Height Caliper F: Visual inspection | [14 empty] | 量測單位 |  | +
MEASURING CODE | [16 empty] | 單位：Inch |  | -
檢驗項目 | 量測工具 | 模號CAVITY |  |  |  |  | 9 |  | 10 |  | 11 | 12 |  | 13 | 14 | 15 | 16 |  |  | GO
INSP. ITEM | MEASURING TOOLS | 規格/標準 SPEC/WI | [16 empty] | Ø | NO GO
(A) | A | Ø | 0.082 |  | + | 0.002 | - |  | 0.0827 |  | - | 0.0828 |  | 0.083 | 0.0828 | 0.0828 | 0.0829 |  |  | 0.084 | 26
[5 empty] | - | 0.002 | [13 empty] | 0.08 | 27
(B) | D | Ø | 1.92 | mm | / | GO | - |  | GO |  | - | GO |  | GO | GO | GO | GO |  |  | 0.075591 | 28
| D | Ø | 2.01 | mm | / | NO GO | - |  | NO GO |  | - | NO GO |  | NO GO | NO GO | NO GO | NO GO |  |  | 0.079134 | 29
(C) | A | Ø | 0.082 |  | + | 0.002 | - |  | 0.0823 |  | - | 0.0825 |  | 0.0835 | 0.0829 | 0.0825 | 0.0824 |  |  | 0.084 | 30
[5 empty] | - | 0.002 | [13 empty] | 0.08 | 31
(D) | C | Ø | 0.43 |  | + | 0.005 | - |  | 0.4345 |  | - | 0.435 |  | 0.435 | 0.435 | 0.4345 | 0.434 |  |  | 0.435 | 32
[5 empty] | - | 0.005 | [13 empty] | 0.425 | 33
(E) | T020701 | 塞規測試 QE10019 |  |  |  |  | - |  | GO |  | - | GO |  | GO | GO | GO | GO |  |  | 0 | 34
|  | Go/No-go Gauge test | [17 empty] | 0 | 35
(F) | T1705001 | 6% Taper QE10002 |  |  |  |  | - |  | GO |  | - | GO |  | GO | GO | GO | GO |  |  | 0 | 36
| (公 M) | Gauging test | [17 empty] | 0 | 37
(G) | T1405002 | 氣密測試 QE10001 |  |  |  |  | - |  | OK |  | - | OK |  | OK | OK | OK | OK |  |  | 0 | 38
| (公 M) | Air leaking test | [17 empty] | 0 | 39
H | T1405002 | 壓裂測試 QE10017 |  |  |  |  | - |  |  |  | - | [8 empty] | 0 | 40
| (公 M) | Stress cracking test
I | T1405001 | 滑牙測試 QE10014 |  |  |  |  | - |  |  |  | -
Resistance to overriding test
J | T1405001 | 分離力測試 QE10016 |  |  |  |  | - |  |  |  | -
Separation force test
K | T1405001 | 可旋出扭矩測試 QE10018 |  |  |  |  | - |  |  |  | -
Unscrewing torque test
(L) | F | 外觀檢驗 MO09003 |  |  |  |  | - |  | OK |  | - | OK |  | OK | OK | OK | OK
Appearance inspection
1.SET-UP需進行全部項目檢驗，巡檢僅檢驗( )項目。
Inspection items marked with parentheses ( ) are for patrol inspection, While all inspection items are subject to Set-up inspection.
2.各項不良之缺點, 請參考缺點代碼表(M10001-R01)。
Please refer to Defection Code (M10001-R01) for detailed defect categories.
[14 empty] | C | 2019-03-22
(A) (C): M12002， (B):M08006， (D): M15011 | [13 empty] | B | 2017-09-05
[14 empty] | A | 2015-10-08
[8 empty] | 檢驗員： |  | 鄭文涓 |  |  |  | 版本 | 日期 | 製表 | 審核
[8 empty] | INSPECTOR | [5 empty] | REV. | DATE | ISSUED BY | APP.
MOULDEX QC10004-R02.B

## 201004E
QUALITY INSPECTION PLAN RECORD
品檢編號： | R01-048 | 品號： |  | R1-2360 | [5 empty] | 版本： | 9 | 品名： | 公轉式針基 (Male Luer Lock) |  |  |  | 頁次： | 1 | □
Q.I.P. NO. |  | P/N | [7 empty] | REV. |  | NAME |  |  |  |  | PAGE | 2
檢驗方式： |  |  | □ | SET UP 檢驗 |  |  |  |  | ■ | 巡檢 |  | 檢驗日期： |  | 201004E |  | 機台號碼： | P08 |  | ■
INSP. MODE |  |  |  | SET UP INSP. | [5 empty] | PATROL |  | DATE |  |  |  | MACHINE NO.
適 用 品 名
APPLY TO PART NAME
R1-2360
量 測 代 碼 |  | A: Microscope B: Projector C: Caliper D: Pin gauge E: Height Caliper F: Visual inspection | [14 empty] | 量測單位 |  | +
MEASURING CODE | [16 empty] | 單位：Inch |  | -
檢驗項目 | 量測工具 | 模號CAVITY |  |  |  |  | 1 |  | 2 |  | 3 | 4 |  | 5 | 6 | 7 | 8 |  |  | GO
INSP. ITEM | MEASURING TOOLS | 規格/標準 SPEC/WI | [16 empty] | Ø | NO GO
(A) | A | Ø | 0.082 |  | + | 0.002 | 0.083 |  | - |  | 0.083 | 0.0832 |  | 0.083 | 0.0832 | 0.0832 | 0.0832 |  |  | 0.084 | 26
[5 empty] | - | 0.002 | [13 empty] | 0.08 | 27
(B) | D | Ø | 1.92 | mm | / | GO | GO |  | - |  | GO | GO |  | GO | GO | GO | GO |  |  | 0.075591 | 28
| D | Ø | 2.01 | mm | / | NO GO | NO GO |  | - |  | NO GO | NO GO |  | NO GO | NO GO | NO GO | NO GO |  |  | 0.079134 | 29
(C) | A | Ø | 0.082 |  | + | 0.002 | 0.0825 |  | - |  | 0.0828 | 0.0827 |  | 0.0827 | 0.083 | 0.0825 | 0.0826 |  |  | 0.084 | 30
[5 empty] | - | 0.002 | [13 empty] | 0.08 | 31
(D) | C | Ø | 0.43 |  | + | 0.005 | 0.434 |  | - |  | 0.435 | 0.435 |  | 0.435 | 0.435 | 0.4345 | 0.434 |  |  | 0.435 | 32
[5 empty] | - | 0.005 | [13 empty] | 0.425 | 33
(E) | T020701 | 塞規測試 QE10019 |  |  |  |  | GO |  | - |  | GO | GO |  | GO | GO | GO | GO |  |  | 0 | 34
|  | Go/No-go Gauge test | [17 empty] | 0 | 35
(F) | T1705001 | 6% Taper QE10002 |  |  |  |  | GO |  | - |  | GO | GO |  | GO | GO | GO | GO |  |  | 0 | 36
| (公 M) | Gauging test | [17 empty] | 0 | 37
(G) | T1405002 | 氣密測試 QE10001 |  |  |  |  | OK |  | - |  | OK | OK |  | OK | OK | OK | OK |  |  | 0 | 38
| (公 M) | Air leaking test | [17 empty] | 0 | 39
H | T1405002 | 壓裂測試 QE10017 | [6 empty] | - | [10 empty] | 0 | 40
| (公 M) | Stress cracking test
I | T1405001 | 滑牙測試 QE10014 | [6 empty] | -
Resistance to overriding test
J | T1405001 | 分離力測試 QE10016 | [6 empty] | -
Separation force test
K | T1405001 | 可旋出扭矩測試 QE10018 | [6 empty] | -
Unscrewing torque test
(L) | F | 外觀檢驗 MO09003 |  |  |  |  | OK |  | - |  | OK | OK |  | OK | OK | OK | OK
Appearance inspection
1.SET-UP需進行全部項目檢驗，巡檢僅檢驗( )項目。
Inspection items marked with parentheses ( ) are for patrol inspection, While all inspection items are subject to Set-up inspection.
2.各項不良之缺點, 請參考缺點代碼表(M10001-R01)。
Please refer to Defection Code (M10001-R01) for detailed defect categories.
[14 empty] | C | 2019-03-22
(A) (C): M12002， (B):M08006， (D): M15011 | [13 empty] | B | 2017-09-05
[14 empty] | A | 2015-10-08
[8 empty] | 檢驗員： |  | 鄭文涓 |  |  |  | 版本 | 日期 | 製表 | 審核
[8 empty] | INSPECTOR | [5 empty] | REV. | DATE | ISSUED BY | APP.
MOULDEX QC10004-R02.B

## 201004E-2
QUALITY INSPECTION PLAN RECORD
品檢編號： | R01-048 | 品號： |  | R1-2360 | [5 empty] | 版本： | 9 | 品名： | 公轉式針基 (Male Luer Lock) |  |  |  | 頁次： | 2 | □
Q.I.P. NO. |  | P/N | [7 empty] | REV. |  | NAME |  |  |  |  | PAGE | 2
檢驗方式： |  |  | □ | SET UP 檢驗 |  |  |  |  | ■ | 巡檢 |  | 檢驗日期： |  | 201004E |  | 機台號碼： | P08 |  | ■
INSP. MODE |  |  |  | SET UP INSP. | [5 empty] | PATROL |  | DATE |  |  |  | MACHINE NO.
適 用 品 名
APPLY TO PART NAME
R1-2360
量 測 代 碼 |  | A: Microscope B: Projector C: Caliper D: Pin gauge E: Height Caliper F: Visual inspection | [14 empty] | 量測單位 |  | +
MEASURING CODE | [16 empty] | 單位：Inch |  | -
檢驗項目 | 量測工具 | 模號CAVITY |  |  |  |  | 9 |  | 10 |  | 11 | 12 |  | 13 | 14 | 15 | 16 |  |  | GO
INSP. ITEM | MEASURING TOOLS | 規格/標準 SPEC/WI | [16 empty] | Ø | NO GO
(A) | A | Ø | 0.082 |  | + | 0.002 | - |  | 0.0831 |  | - | 0.08312 |  | 0.0832 | 0.083 | 0.0833 | 0.0833 |  |  | 0.084 | 26
[5 empty] | - | 0.002 | [13 empty] | 0.08 | 27
(B) | D | Ø | 1.92 | mm | / | GO | - |  | GO |  | - | GO |  | GO | GO | GO | GO |  |  | 0.075591 | 28
| D | Ø | 2.01 | mm | / | NO GO | - |  | NO GO |  | - | NO GO |  | NO GO | NO GO | NO GO | NO GO |  |  | 0.079134 | 29
(C) | A | Ø | 0.082 |  | + | 0.002 | - |  | 0.0825 |  | - | 0.0828 |  | 0.0835 | 0.083 | 0.0827 | 0.0826 |  |  | 0.084 | 30
[5 empty] | - | 0.002 | [13 empty] | 0.08 | 31
(D) | C | Ø | 0.43 |  | + | 0.005 | - |  | 0.4345 |  | - | 0.435 |  | 0.435 | 0.435 | 0.4345 | 0.434 |  |  | 0.435 | 32
[5 empty] | - | 0.005 | [13 empty] | 0.425 | 33
(E) | T020701 | 塞規測試 QE10019 |  |  |  |  | - |  | GO |  | - | GO |  | GO | GO | GO | GO |  |  | 0 | 34
|  | Go/No-go Gauge test | [17 empty] | 0 | 35
(F) | T1705001 | 6% Taper QE10002 |  |  |  |  | - |  | GO |  | - | GO |  | GO | GO | GO | GO |  |  | 0 | 36
| (公 M) | Gauging test | [17 empty] | 0 | 37
(G) | T1405002 | 氣密測試 QE10001 |  |  |  |  | - |  | OK |  | - | OK |  | OK | OK | OK | OK |  |  | 0 | 38
| (公 M) | Air leaking test | [17 empty] | 0 | 39
H | T1405002 | 壓裂測試 QE10017 |  |  |  |  | - |  |  |  | - | [8 empty] | 0 | 40
| (公 M) | Stress cracking test
I | T1405001 | 滑牙測試 QE10014 |  |  |  |  | - |  |  |  | -
Resistance to overriding test
J | T1405001 | 分離力測試 QE10016 |  |  |  |  | - |  |  |  | -
Separation force test
K | T1405001 | 可旋出扭矩測試 QE10018 |  |  |  |  | - |  |  |  | -
Unscrewing torque test
(L) | F | 外觀檢驗 MO09003 |  |  |  |  | - |  | OK |  | - | OK |  | OK | OK | OK | OK
Appearance inspection
1.SET-UP需進行全部項目檢驗，巡檢僅檢驗( )項目。
Inspection items marked with parentheses ( ) are for patrol inspection, While all inspection items are subject to Set-up inspection.
2.各項不良之缺點, 請參考缺點代碼表(M10001-R01)。
Please refer to Defection Code (M10001-R01) for detailed defect categories.
[14 empty] | C | 2019-03-22
(A) (C): M12002， (B):M08006， (D): M15011 | [13 empty] | B | 2017-09-05
[14 empty] | A | 2015-10-08
[8 empty] | 檢驗員： |  | 鄭文涓 |  |  |  | 版本 | 日期 | 製表 | 審核
[8 empty] | INSPECTOR | [5 empty] | REV. | DATE | ISSUED BY | APP.
MOULDEX QC10004-R02.B

## 201005D
QUALITY INSPECTION PLAN RECORD
品檢編號： | R01-048 | 品號： |  | R1-2360 | [5 empty] | 版本： | 9 | 品名： | 公轉式針基 (Male Luer Lock) |  |  |  | 頁次： | 1 | □
Q.I.P. NO. |  | P/N | [7 empty] | REV. |  | NAME |  |  |  |  | PAGE | 2
檢驗方式： |  |  | □ | SET UP 檢驗 |  |  |  |  | ■ | 巡檢 |  | 檢驗日期： |  | 201005D |  | 機台號碼： | P08 |  | ■
INSP. MODE |  |  |  | SET UP INSP. | [5 empty] | PATROL |  | DATE |  |  |  | MACHINE NO.
適 用 品 名
APPLY TO PART NAME
R1-2360
量 測 代 碼 |  | A: Microscope B: Projector C: Caliper D: Pin gauge E: Height Caliper F: Visual inspection | [14 empty] | 量測單位 |  | +
MEASURING CODE | [16 empty] | 單位：Inch |  | -
檢驗項目 | 量測工具 | 模號CAVITY |  |  |  |  | 1 |  | 2 |  | 3 | 4 |  | 5 | 6 | 7 | 8 |  |  | GO
INSP. ITEM | MEASURING TOOLS | 規格/標準 SPEC/WI | [16 empty] | Ø | NO GO
(A) | A | Ø | 0.082 |  | + | 0.002 | 0.0828 |  | - |  | 0.083 | 0.0831 |  | 0.0829 | 0.083 | 0.083 | 0.0832 |  |  | 0.084 | 26
[5 empty] | - | 0.002 | [13 empty] | 0.08 | 27
(B) | D | Ø | 1.92 | mm | / | GO | GO |  | - |  | GO | GO |  | GO | GO | GO | GO |  |  | 0.075591 | 28
| D | Ø | 2.01 | mm | / | NO GO | NO GO |  | - |  | NO GO | NO GO |  | NO GO | NO GO | NO GO | NO GO |  |  | 0.079134 | 29
(C) | A | Ø | 0.082 |  | + | 0.002 | 0.0827 |  | - |  | 0.083 | 0.0828 |  | 0.0829 | 0.083 | 0.0827 | 0.0826 |  |  | 0.084 | 30
[5 empty] | - | 0.002 | [13 empty] | 0.08 | 31
(D) | C | Ø | 0.43 |  | + | 0.005 | 0.434 |  | - |  | 0.435 | 0.435 |  | 0.435 | 0.435 | 0.4345 | 0.434 |  |  | 0.435 | 32
[5 empty] | - | 0.005 | [13 empty] | 0.425 | 33
(E) | T020701 | 塞規測試 QE10019 |  |  |  |  | GO |  | - |  | GO | GO |  | GO | GO | GO | GO |  |  | 0 | 34
|  | Go/No-go Gauge test | [17 empty] | 0 | 35
(F) | T1705001 | 6% Taper QE10002 |  |  |  |  | GO |  | - |  | GO | GO |  | GO | GO | GO | GO |  |  | 0 | 36
| (公 M) | Gauging test | [17 empty] | 0 | 37
(G) | T1405002 | 氣密測試 QE10001 |  |  |  |  | OK |  | - |  | OK | OK |  | OK | OK | OK | OK |  |  | 0 | 38
| (公 M) | Air leaking test | [17 empty] | 0 | 39
H | T1405002 | 壓裂測試 QE10017 | [6 empty] | - | [10 empty] | 0 | 40
| (公 M) | Stress cracking test
I | T1405001 | 滑牙測試 QE10014 | [6 empty] | -
Resistance to overriding test
J | T1405001 | 分離力測試 QE10016 | [6 empty] | -
Separation force test
K | T1405001 | 可旋出扭矩測試 QE10018 | [6 empty] | -
Unscrewing torque test
(L) | F | 外觀檢驗 MO09003 |  |  |  |  | OK |  | - |  | OK | OK |  | OK | OK | OK | OK
Appearance inspection
1.SET-UP需進行全部項目檢驗，巡檢僅檢驗( )項目。
Inspection items marked with parentheses ( ) are for patrol inspection, While all inspection items are subject to Set-up inspection.
2.各項不良之缺點, 請參考缺點代碼表(M10001-R01)。
Please refer to Defection Code (M10001-R01) for detailed defect categories.
[14 empty] | C | 2019-03-22
(A) (C): M12002， (B):M08006， (D): M15011 | [13 empty] | B | 2017-09-05
[14 empty] | A | 2015-10-08
[8 empty] | 檢驗員： |  | 鄭文涓 |  |  |  | 版本 | 日期 | 製表 | 審核
[8 empty] | INSPECTOR | [5 empty] | REV. | DATE | ISSUED BY | APP.
MOULDEX QC10004-R02.B

## 201005D-2
QUALITY INSPECTION PLAN RECORD
品檢編號： | R01-048 | 品號： |  | R1-2360 | [5 empty] | 版本： | 9 | 品名： | 公轉式針基 (Male Luer Lock) |  |  |  | 頁次： | 2 | □
Q.I.P. NO. |  | P/N | [7 empty] | REV. |  | NAME |  |  |  |  | PAGE | 2
檢驗方式： |  |  | □ | SET UP 檢驗 |  |  |  |  | ■ | 巡檢 |  | 檢驗日期： |  | 201005D |  | 機台號碼： | P08 |  | ■
INSP. MODE |  |  |  | SET UP INSP. | [5 empty] | PATROL |  | DATE |  |  |  | MACHINE NO.
適 用 品 名
APPLY TO PART NAME
R1-2360
量 測 代 碼 |  | A: Microscope B: Projector C: Caliper D: Pin gauge E: Height Caliper F: Visual inspection | [14 empty] | 量測單位 |  | +
MEASURING CODE | [16 empty] | 單位：Inch |  | -
檢驗項目 | 量測工具 | 模號CAVITY |  |  |  |  | 9 |  | 10 |  | 11 | 12 |  | 13 | 14 | 15 | 16 |  |  | GO
INSP. ITEM | MEASURING TOOLS | 規格/標準 SPEC/WI | [16 empty] | Ø | NO GO
(A) | A | Ø | 0.082 |  | + | 0.002 | - |  | 0.0829 |  | - | 0.083 |  | 0.0831 | 0.0829 | 0.0831 | 0.0831 |  |  | 0.084 | 26
[5 empty] | - | 0.002 | [13 empty] | 0.08 | 27
(B) | D | Ø | 1.92 | mm | / | GO | - |  | GO |  | - | GO |  | GO | GO | GO | GO |  |  | 0.075591 | 28
| D | Ø | 2.01 | mm | / | NO GO | - |  | NO GO |  | - | NO GO |  | NO GO | NO GO | NO GO | NO GO |  |  | 0.079134 | 29
(C) | A | Ø | 0.082 |  | + | 0.002 | - |  | 0.0825 |  | - | 0.0829 |  | 0.084 | 0.0835 | 0.0828 | 0.0825 |  |  | 0.084 | 30
[5 empty] | - | 0.002 | [13 empty] | 0.08 | 31
(D) | C | Ø | 0.43 |  | + | 0.005 | - |  | 0.4345 |  | - | 0.435 |  | 0.435 | 0.435 | 0.4345 | 0.434 |  |  | 0.435 | 32
[5 empty] | - | 0.005 | [13 empty] | 0.425 | 33
(E) | T020701 | 塞規測試 QE10019 |  |  |  |  | - |  | GO |  | - | GO |  | GO | GO | GO | GO |  |  | 0 | 34
|  | Go/No-go Gauge test | [17 empty] | 0 | 35
(F) | T1705001 | 6% Taper QE10002 |  |  |  |  | - |  | GO |  | - | GO |  | GO | GO | GO | GO |  |  | 0 | 36
| (公 M) | Gauging test | [17 empty] | 0 | 37
(G) | T1405002 | 氣密測試 QE10001 |  |  |  |  | - |  | OK |  | - | OK |  | OK | OK | OK | OK |  |  | 0 | 38
| (公 M) | Air leaking test | [17 empty] | 0 | 39
H | T1405002 | 壓裂測試 QE10017 |  |  |  |  | - |  |  |  | - | [8 empty] | 0 | 40
| (公 M) | Stress cracking test
I | T1405001 | 滑牙測試 QE10014 |  |  |  |  | - |  |  |  | -
Resistance to overriding test
J | T1405001 | 分離力測試 QE10016 |  |  |  |  | - |  |  |  | -
Separation force test
K | T1405001 | 可旋出扭矩測試 QE10018 |  |  |  |  | - |  |  |  | -
Unscrewing torque test
(L) | F | 外觀檢驗 MO09003 |  |  |  |  | - |  | OK |  | - | OK |  | OK | OK | OK | OK
Appearance inspection
1.SET-UP需進行全部項目檢驗，巡檢僅檢驗( )項目。
Inspection items marked with parentheses ( ) are for patrol inspection, While all inspection items are subject to Set-up inspection.
2.各項不良之缺點, 請參考缺點代碼表(M10001-R01)。
Please refer to Defection Code (M10001-R01) for detailed defect categories.
[14 empty] | C | 2019-03-22
(A) (C): M12002， (B):M08006， (D): M15011 | [13 empty] | B | 2017-09-05
[14 empty] | A | 2015-10-08
[8 empty] | 檢驗員： |  | 鄭文涓 |  |  |  | 版本 | 日期 | 製表 | 審核
[8 empty] | INSPECTOR | [5 empty] | REV. | DATE | ISSUED BY | APP.
MOULDEX QC10004-R02.B

## 201005E
QUALITY INSPECTION PLAN RECORD
品檢編號： | R01-048 | 品號： |  | R1-2360 | [5 empty] | 版本： | 9 | 品名： | 公轉式針基 (Male Luer Lock) |  |  |  | 頁次： | 1 | □
Q.I.P. NO. |  | P/N | [7 empty] | REV. |  | NAME |  |  |  |  | PAGE | 2
檢驗方式： |  |  | □ | SET UP 檢驗 |  |  |  |  | ■ | 巡檢 |  | 檢驗日期： |  | 201005E |  | 機台號碼： | P08 |  | ■
INSP. MODE |  |  |  | SET UP INSP. | [5 empty] | PATROL |  | DATE |  |  |  | MACHINE NO.
適 用 品 名
APPLY TO PART NAME
R1-2360
量 測 代 碼 |  | A: Microscope B: Projector C: Caliper D: Pin gauge E: Height Caliper F: Visual inspection | [14 empty] | 量測單位 |  | +
MEASURING CODE | [16 empty] | 單位：Inch |  | -
檢驗項目 | 量測工具 | 模號CAVITY |  |  |  |  | 1 |  | 2 |  | 3 | 4 |  | 5 | 6 | 7 | 8 |  |  | GO
INSP. ITEM | MEASURING TOOLS | 規格/標準 SPEC/WI | [16 empty] | Ø | NO GO
(A) | A | Ø | 0.082 |  | + | 0.002 | 0.0827 |  | - |  | 0.0829 | 0.0831 |  | 0.0829 | 0.0829 | 0.0829 | 0.0829 |  |  | 0.084 | 26
[5 empty] | - | 0.002 | [13 empty] | 0.08 | 27
(B) | D | Ø | 1.92 | mm | / | GO | GO |  | - |  | GO | GO |  | GO | GO | GO | GO |  |  | 0.075591 | 28
| D | Ø | 2.01 | mm | / | NO GO | NO GO |  | - |  | NO GO | NO GO |  | NO GO | NO GO | NO GO | NO GO |  |  | 0.079134 | 29
(C) | A | Ø | 0.082 |  | + | 0.002 | 0.0825 |  | - |  | 0.0828 | 0.0825 |  | 0.083 | 0.0828 | 0.0827 | 0.0826 |  |  | 0.084 | 30
[5 empty] | - | 0.002 | [13 empty] | 0.08 | 31
(D) | C | Ø | 0.43 |  | + | 0.005 | 0.434 |  | - |  | 0.435 | 0.435 |  | 0.435 | 0.435 | 0.4345 | 0.434 |  |  | 0.435 | 32
[5 empty] | - | 0.005 | [13 empty] | 0.425 | 33
(E) | T020701 | 塞規測試 QE10019 |  |  |  |  | GO |  | - |  | GO | GO |  | GO | GO | GO | GO |  |  | 0 | 34
|  | Go/No-go Gauge test | [17 empty] | 0 | 35
(F) | T1705001 | 6% Taper QE10002 |  |  |  |  | GO |  | - |  | GO | GO |  | GO | GO | GO | GO |  |  | 0 | 36
| (公 M) | Gauging test | [17 empty] | 0 | 37
(G) | T1405002 | 氣密測試 QE10001 |  |  |  |  | OK |  | - |  | OK | OK |  | OK | OK | OK | OK |  |  | 0 | 38
| (公 M) | Air leaking test | [17 empty] | 0 | 39
H | T1405002 | 壓裂測試 QE10017 | [6 empty] | - | [10 empty] | 0 | 40
| (公 M) | Stress cracking test
I | T1405001 | 滑牙測試 QE10014 | [6 empty] | -
Resistance to overriding test
J | T1405001 | 分離力測試 QE10016 | [6 empty] | -
Separation force test
K | T1405001 | 可旋出扭矩測試 QE10018 | [6 empty] | -
Unscrewing torque test
(L) | F | 外觀檢驗 MO09003 |  |  |  |  | OK |  | - |  | OK | OK |  | OK | OK | OK | OK
Appearance inspection
1.SET-UP需進行全部項目檢驗，巡檢僅檢驗( )項目。
Inspection items marked with parentheses ( ) are for patrol inspection, While all inspection items are subject to Set-up inspection.
2.各項不良之缺點, 請參考缺點代碼表(M10001-R01)。
Please refer to Defection Code (M10001-R01) for detailed defect categories.
[14 empty] | C | 2019-03-22
(A) (C): M12002， (B):M08006， (D): M15011 | [13 empty] | B | 2017-09-05
[14 empty] | A | 2015-10-08
[8 empty] | 檢驗員： |  | 鄭文涓 |  |  |  | 版本 | 日期 | 製表 | 審核
[8 empty] | INSPECTOR | [5 empty] | REV. | DATE | ISSUED BY | APP.
MOULDEX QC10004-R02.B

## 201005E-2
QUALITY INSPECTION PLAN RECORD
品檢編號： | R01-048 | 品號： |  | R1-2360 | [5 empty] | 版本： | 9 | 品名： | 公轉式針基 (Male Luer Lock) |  |  |  | 頁次： | 2 | □
Q.I.P. NO. |  | P/N | [7 empty] | REV. |  | NAME |  |  |  |  | PAGE | 2
檢驗方式： |  |  | □ | SET UP 檢驗 |  |  |  |  | ■ | 巡檢 |  | 檢驗日期： |  | 201005E |  | 機台號碼： | P08 |  | ■
INSP. MODE |  |  |  | SET UP INSP. | [5 empty] | PATROL |  | DATE |  |  |  | MACHINE NO.
適 用 品 名
APPLY TO PART NAME
R1-2360
量 測 代 碼 |  | A: Microscope B: Projector C: Caliper D: Pin gauge E: Height Caliper F: Visual inspection | [14 empty] | 量測單位 |  | +
MEASURING CODE | [16 empty] | 單位：Inch |  | -
檢驗項目 | 量測工具 | 模號CAVITY |  |  |  |  | 9 |  | 10 |  | 11 | 12 |  | 13 | 14 | 15 | 16 |  |  | GO
INSP. ITEM | MEASURING TOOLS | 規格/標準 SPEC/WI | [16 empty] | Ø | NO GO
(A) | A | Ø | 0.082 |  | + | 0.002 | - |  | 0.0828 |  | - | 0.0829 |  | 0.0831 | 0.0829 | 0.083 | 0.083 |  |  | 0.084 | 26
[5 empty] | - | 0.002 | [13 empty] | 0.08 | 27
(B) | D | Ø | 1.92 | mm | / | GO | - |  | GO |  | - | GO |  | GO | GO | GO | GO |  |  | 0.075591 | 28
| D | Ø | 2.01 | mm | / | NO GO | - |  | NO GO |  | - | NO GO |  | NO GO | NO GO | NO GO | NO GO |  |  | 0.079134 | 29
(C) | A | Ø | 0.082 |  | + | 0.002 | - |  | 0.0827 |  | - | 0.0828 |  | 0.0839 | 0.0836 | 0.083 | 0.0826 |  |  | 0.084 | 30
[5 empty] | - | 0.002 | [13 empty] | 0.08 | 31
(D) | C | Ø | 0.43 |  | + | 0.005 | - |  | 0.4345 |  | - | 0.435 |  | 0.435 | 0.435 | 0.4345 | 0.434 |  |  | 0.435 | 32
[5 empty] | - | 0.005 | [13 empty] | 0.425 | 33
(E) | T020701 | 塞規測試 QE10019 |  |  |  |  | - |  | GO |  | - | GO |  | GO | GO | GO | GO |  |  | 0 | 34
|  | Go/No-go Gauge test | [17 empty] | 0 | 35
(F) | T1705001 | 6% Taper QE10002 |  |  |  |  | - |  | GO |  | - | GO |  | GO | GO | GO | GO |  |  | 0 | 36
| (公 M) | Gauging test | [17 empty] | 0 | 37
(G) | T1405002 | 氣密測試 QE10001 |  |  |  |  | - |  | OK |  | - | OK |  | OK | OK | OK | OK |  |  | 0 | 38
| (公 M) | Air leaking test | [17 empty] | 0 | 39
H | T1405002 | 壓裂測試 QE10017 |  |  |  |  | - |  |  |  | - | [8 empty] | 0 | 40
| (公 M) | Stress cracking test
I | T1405001 | 滑牙測試 QE10014 |  |  |  |  | - |  |  |  | -
Resistance to overriding test
J | T1405001 | 分離力測試 QE10016 |  |  |  |  | - |  |  |  | -
Separation force test
K | T1405001 | 可旋出扭矩測試 QE10018 |  |  |  |  | - |  |  |  | -
Unscrewing torque test
(L) | F | 外觀檢驗 MO09003 |  |  |  |  | - |  | OK |  | - | OK |  | OK | OK | OK | OK
Appearance inspection
1.SET-UP需進行全部項目檢驗，巡檢僅檢驗( )項目。
Inspection items marked with parentheses ( ) are for patrol inspection, While all inspection items are subject to Set-up inspection.
2.各項不良之缺點, 請參考缺點代碼表(M10001-R01)。
Please refer to Defection Code (M10001-R01) for detailed defect categories.
[14 empty] | C | 2019-03-22
(A) (C): M12002， (B):M08006， (D): M15011 | [13 empty] | B | 2017-09-05
[14 empty] | A | 2015-10-08
[8 empty] | 檢驗員： |  | 鄭文涓 |  |  |  | 版本 | 日期 | 製表 | 審核
[8 empty] | INSPECTOR | [5 empty] | REV. | DATE | ISSUED BY | APP.
MOULDEX QC10004-R02.B

## 201006D
QUALITY INSPECTION PLAN RECORD
品檢編號： | R01-048 | 品號： |  | R1-2360 | [5 empty] | 版本： | 9 | 品名： | 公轉式針基 (Male Luer Lock) |  |  |  | 頁次： | 1 | □
Q.I.P. NO. |  | P/N | [7 empty] | REV. |  | NAME |  |  |  |  | PAGE | 2
檢驗方式： |  |  | □ | SET UP 檢驗 |  |  |  |  | ■ | 巡檢 |  | 檢驗日期： |  | 201006D |  | 機台號碼： | P08 |  | ■
INSP. MODE |  |  |  | SET UP INSP. | [5 empty] | PATROL |  | DATE |  |  |  | MACHINE NO.
適 用 品 名
APPLY TO PART NAME
R1-2360
量 測 代 碼 |  | A: Microscope B: Projector C: Caliper D: Pin gauge E: Height Caliper F: Visual inspection | [14 empty] | 量測單位 |  | +
MEASURING CODE | [16 empty] | 單位：Inch |  | -
檢驗項目 | 量測工具 | 模號CAVITY |  |  |  |  | 1 |  | 2 |  | 3 | 4 |  | 5 | 6 | 7 | 8 |  |  | GO
INSP. ITEM | MEASURING TOOLS | 規格/標準 SPEC/WI | [16 empty] | Ø | NO GO
(A) | A | Ø | 0.082 |  | + | 0.002 | 0.0826 |  | - |  | 0.0829 | 0.0832 |  | 0.083 | 0.083 | 0.0829 | 0.0828 |  |  | 0.084 | 26
[5 empty] | - | 0.002 | [13 empty] | 0.08 | 27
(B) | D | Ø | 1.92 | mm | / | GO | GO |  | - |  | GO | GO |  | GO | GO | GO | GO |  |  | 0.075591 | 28
| D | Ø | 2.01 | mm | / | NO GO | NO GO |  | - |  | NO GO | NO GO |  | NO GO | NO GO | NO GO | NO GO |  |  | 0.079134 | 29
(C) | A | Ø | 0.082 |  | + | 0.002 | 0.0824 |  | - |  | 0.0828 | 0.0827 |  | 0.0827 | 0.0827 | 0.0825 | 0.0825 |  |  | 0.084 | 30
[5 empty] | - | 0.002 | [13 empty] | 0.08 | 31
(D) | C | Ø | 0.43 |  | + | 0.005 | 0.434 |  | - |  | 0.435 | 0.435 |  | 0.435 | 0.435 | 0.4345 | 0.434 |  |  | 0.435 | 32
[5 empty] | - | 0.005 | [13 empty] | 0.425 | 33
(E) | T020701 | 塞規測試 QE10019 |  |  |  |  | GO |  | - |  | GO | GO |  | GO | GO | GO | GO |  |  | 0 | 34
|  | Go/No-go Gauge test | [17 empty] | 0 | 35
(F) | T1705001 | 6% Taper QE10002 |  |  |  |  | GO |  | - |  | GO | GO |  | GO | GO | GO | GO |  |  | 0 | 36
| (公 M) | Gauging test | [17 empty] | 0 | 37
(G) | T1405002 | 氣密測試 QE10001 |  |  |  |  | OK |  | - |  | OK | OK |  | OK | OK | OK | OK |  |  | 0 | 38
| (公 M) | Air leaking test | [17 empty] | 0 | 39
H | T1405002 | 壓裂測試 QE10017 | [6 empty] | - | [10 empty] | 0 | 40
| (公 M) | Stress cracking test
I | T1405001 | 滑牙測試 QE10014 | [6 empty] | -
Resistance to overriding test
J | T1405001 | 分離力測試 QE10016 | [6 empty] | -
Separation force test
K | T1405001 | 可旋出扭矩測試 QE10018 | [6 empty] | -
Unscrewing torque test
(L) | F | 外觀檢驗 MO09003 |  |  |  |  | OK |  | - |  | OK | OK |  | OK | OK | OK | OK
Appearance inspection
1.SET-UP需進行全部項目檢驗，巡檢僅檢驗( )項目。
Inspection items marked with parentheses ( ) are for patrol inspection, While all inspection items are subject to Set-up inspection.
2.各項不良之缺點, 請參考缺點代碼表(M10001-R01)。
Please refer to Defection Code (M10001-R01) for detailed defect categories.
[14 empty] | C | 2019-03-22
(A) (C): M12002， (B):M08006， (D): M15011 | [13 empty] | B | 2017-09-05
[14 empty] | A | 2015-10-08
[8 empty] | 檢驗員： |  | 鄭文涓 |  |  |  | 版本 | 日期 | 製表 | 審核
[8 empty] | INSPECTOR | [5 empty] | REV. | DATE | ISSUED BY | APP.
MOULDEX QC10004-R02.B

## 201006D-2
QUALITY INSPECTION PLAN RECORD
品檢編號： | R01-048 | 品號： |  | R1-2360 | [5 empty] | 版本： | 9 | 品名： | 公轉式針基 (Male Luer Lock) |  |  |  | 頁次： | 2 | □
Q.I.P. NO. |  | P/N | [7 empty] | REV. |  | NAME |  |  |  |  | PAGE | 2
檢驗方式： |  |  | □ | SET UP 檢驗 |  |  |  |  | ■ | 巡檢 |  | 檢驗日期： |  | 201006D |  | 機台號碼： | P08 |  | ■
INSP. MODE |  |  |  | SET UP INSP. | [5 empty] | PATROL |  | DATE |  |  |  | MACHINE NO.
適 用 品 名
APPLY TO PART NAME
R1-2360
量 測 代 碼 |  | A: Microscope B: Projector C: Caliper D: Pin gauge E: Height Caliper F: Visual inspection | [14 empty] | 量測單位 |  | +
MEASURING CODE | [16 empty] | 單位：Inch |  | -
檢驗項目 | 量測工具 | 模號CAVITY |  |  |  |  | 9 |  | 10 |  | 11 | 12 |  | 13 | 14 | 15 | 16 |  |  | GO
INSP. ITEM | MEASURING TOOLS | 規格/標準 SPEC/WI | [16 empty] | Ø | NO GO
(A) | A | Ø | 0.082 |  | + | 0.002 | - |  | 0.0828 |  | - | 0.0829 |  | 0.0832 | 0.083 | 0.0829 | 0.083 |  |  | 0.084 | 26
[5 empty] | - | 0.002 | [13 empty] | 0.08 | 27
(B) | D | Ø | 1.92 | mm | / | GO | - |  | GO |  | - | GO |  | GO | GO | GO | GO |  |  | 0.075591 | 28
| D | Ø | 2.01 | mm | / | NO GO | - |  | NO GO |  | - | NO GO |  | NO GO | NO GO | NO GO | NO GO |  |  | 0.079134 | 29
(C) | A | Ø | 0.082 |  | + | 0.002 | - |  | 0.0825 |  | - | 0.0827 |  | 0.0837 | 0.0832 | 0.0828 | 0.0826 |  |  | 0.084 | 30
[5 empty] | - | 0.002 | [13 empty] | 0.08 | 31
(D) | C | Ø | 0.43 |  | + | 0.005 | - |  | 0.4345 |  | - | 0.435 |  | 0.435 | 0.435 | 0.4345 | 0.434 |  |  | 0.435 | 32
[5 empty] | - | 0.005 | [13 empty] | 0.425 | 33
(E) | T020701 | 塞規測試 QE10019 |  |  |  |  | - |  | GO |  | - | GO |  | GO | GO | GO | GO |  |  | 0 | 34
|  | Go/No-go Gauge test | [17 empty] | 0 | 35
(F) | T1705001 | 6% Taper QE10002 |  |  |  |  | - |  | GO |  | - | GO |  | GO | GO | GO | GO |  |  | 0 | 36
| (公 M) | Gauging test | [17 empty] | 0 | 37
(G) | T1405002 | 氣密測試 QE10001 |  |  |  |  | - |  | OK |  | - | OK |  | OK | OK | OK | OK |  |  | 0 | 38
| (公 M) | Air leaking test | [17 empty] | 0 | 39
H | T1405002 | 壓裂測試 QE10017 |  |  |  |  | - |  |  |  | - | [8 empty] | 0 | 40
| (公 M) | Stress cracking test
I | T1405001 | 滑牙測試 QE10014 |  |  |  |  | - |  |  |  | -
Resistance to overriding test
J | T1405001 | 分離力測試 QE10016 |  |  |  |  | - |  |  |  | -
Separation force test
K | T1405001 | 可旋出扭矩測試 QE10018 |  |  |  |  | - |  |  |  | -
Unscrewing torque test
(L) | F | 外觀檢驗 MO09003 |  |  |  |  | - |  | OK |  | - | OK |  | OK | OK | OK | OK
Appearance inspection
1.SET-UP需進行全部項目檢驗，巡檢僅檢驗( )項目。
Inspection items marked with parentheses ( ) are for patrol inspection, While all inspection items are subject to Set-up inspection.
2.各項不良之缺點, 請參考缺點代碼表(M10001-R01)。
Please refer to Defection Code (M10001-R01) for detailed defect categories.
[14 empty] | C | 2019-03-22
(A) (C): M12002， (B):M08006， (D): M15011 | [13 empty] | B | 2017-09-05
[14 empty] | A | 2015-10-08
[8 empty] | 檢驗員： |  | 鄭文涓 |  |  |  | 版本 | 日期 | 製表 | 審核
[8 empty] | INSPECTOR | [5 empty] | REV. | DATE | ISSUED BY | APP.
MOULDEX QC10004-R02.B

## 201006E
QUALITY INSPECTION PLAN RECORD
品檢編號： | R01-048 | 品號： |  | R1-2360 | [5 empty] | 版本： | 9 | 品名： | 公轉式針基 (Male Luer Lock) |  |  |  | 頁次： | 1 | □
Q.I.P. NO. |  | P/N | [7 empty] | REV. |  | NAME |  |  |  |  | PAGE | 2
檢驗方式： |  |  | □ | SET UP 檢驗 |  |  |  |  | ■ | 巡檢 |  | 檢驗日期： |  | 201006E |  | 機台號碼： | P08 |  | ■
INSP. MODE |  |  |  | SET UP INSP. | [5 empty] | PATROL |  | DATE |  |  |  | MACHINE NO.
適 用 品 名
APPLY TO PART NAME
R1-2360
量 測 代 碼 |  | A: Microscope B: Projector C: Caliper D: Pin gauge E: Height Caliper F: Visual inspection | [14 empty] | 量測單位 |  | +
MEASURING CODE | [16 empty] | 單位：Inch |  | -
檢驗項目 | 量測工具 | 模號CAVITY |  |  |  |  | 1 |  | 2 |  | 3 | 4 |  | 5 | 6 | 7 | 8 |  |  | GO
INSP. ITEM | MEASURING TOOLS | 規格/標準 SPEC/WI | [16 empty] | Ø | NO GO
(A) | A | Ø | 0.082 |  | + | 0.002 | 0.0826 |  | - |  | 0.0828 | 0.083 |  | 0.0828 | 0.0829 | 0.0828 | 0.0828 |  |  | 0.084 | 26
[5 empty] | - | 0.002 | [13 empty] | 0.08 | 27
(B) | D | Ø | 1.92 | mm | / | GO | GO |  | - |  | GO | GO |  | GO | GO | GO | GO |  |  | 0.075591 | 28
| D | Ø | 2.01 | mm | / | NO GO | NO GO |  | - |  | NO GO | NO GO |  | NO GO | NO GO | NO GO | NO GO |  |  | 0.079134 | 29
(C) | A | Ø | 0.082 |  | + | 0.002 | 0.0823 |  | - |  | 0.0827 | 0.0826 |  | 0.0828 | 0.0825 | 0.0826 | 0.0824 |  |  | 0.084 | 30
[5 empty] | - | 0.002 | [13 empty] | 0.08 | 31
(D) | C | Ø | 0.43 |  | + | 0.005 | 0.434 |  | - |  | 0.435 | 0.435 |  | 0.435 | 0.435 | 0.4345 | 0.434 |  |  | 0.435 | 32
[5 empty] | - | 0.005 | [13 empty] | 0.425 | 33
(E) | T020701 | 塞規測試 QE10019 |  |  |  |  | GO |  | - |  | GO | GO |  | GO | GO | GO | GO |  |  | 0 | 34
|  | Go/No-go Gauge test | [17 empty] | 0 | 35
(F) | T1705001 | 6% Taper QE10002 |  |  |  |  | GO |  | - |  | GO | GO |  | GO | GO | GO | GO |  |  | 0 | 36
| (公 M) | Gauging test | [17 empty] | 0 | 37
(G) | T1405002 | 氣密測試 QE10001 |  |  |  |  | OK |  | - |  | OK | OK |  | OK | OK | OK | OK |  |  | 0 | 38
| (公 M) | Air leaking test | [17 empty] | 0 | 39
H | T1405002 | 壓裂測試 QE10017 | [6 empty] | - | [10 empty] | 0 | 40
| (公 M) | Stress cracking test
I | T1405001 | 滑牙測試 QE10014 | [6 empty] | -
Resistance to overriding test
J | T1405001 | 分離力測試 QE10016 | [6 empty] | -
Separation force test
K | T1405001 | 可旋出扭矩測試 QE10018 | [6 empty] | -
Unscrewing torque test
(L) | F | 外觀檢驗 MO09003 |  |  |  |  | OK |  | - |  | OK | OK |  | OK | OK | OK | OK
Appearance inspection
1.SET-UP需進行全部項目檢驗，巡檢僅檢驗( )項目。
Inspection items marked with parentheses ( ) are for patrol inspection, While all inspection items are subject to Set-up inspection.
2.各項不良之缺點, 請參考缺點代碼表(M10001-R01)。
Please refer to Defection Code (M10001-R01) for detailed defect categories.
[14 empty] | C | 2019-03-22
(A) (C): M12002， (B):M08006， (D): M15011 | [13 empty] | B | 2017-09-05
[14 empty] | A | 2015-10-08
[8 empty] | 檢驗員： |  | 鄭文涓 |  |  |  | 版本 | 日期 | 製表 | 審核
[8 empty] | INSPECTOR | [5 empty] | REV. | DATE | ISSUED BY | APP.
MOULDEX QC10004-R02.B

## 201006E-2
QUALITY INSPECTION PLAN RECORD
品檢編號： | R01-048 | 品號： |  | R1-2360 | [5 empty] | 版本： | 9 | 品名： | 公轉式針基 (Male Luer Lock) |  |  |  | 頁次： | 2 | □
Q.I.P. NO. |  | P/N | [7 empty] | REV. |  | NAME |  |  |  |  | PAGE | 2
檢驗方式： |  |  | □ | SET UP 檢驗 |  |  |  |  | ■ | 巡檢 |  | 檢驗日期： |  | 201006E |  | 機台號碼： | P08 |  | ■
INSP. MODE |  |  |  | SET UP INSP. | [5 empty] | PATROL |  | DATE |  |  |  | MACHINE NO.
適 用 品 名
APPLY TO PART NAME
R1-2360
量 測 代 碼 |  | A: Microscope B: Projector C: Caliper D: Pin gauge E: Height Caliper F: Visual inspection | [14 empty] | 量測單位 |  | +
MEASURING CODE | [16 empty] | 單位：Inch |  | -
檢驗項目 | 量測工具 | 模號CAVITY |  |  |  |  | 9 |  | 10 |  | 11 | 12 |  | 13 | 14 | 15 | 16 |  |  | GO
INSP. ITEM | MEASURING TOOLS | 規格/標準 SPEC/WI | [16 empty] | Ø | NO GO
(A) | A | Ø | 0.082 |  | + | 0.002 | - |  | 0.0828 |  | - | 0.0828 |  | 0.083 | 0.0828 | 0.0828 | 0.0829 |  |  | 0.084 | 26
[5 empty] | - | 0.002 | [13 empty] | 0.08 | 27
(B) | D | Ø | 1.92 | mm | / | GO | - |  | GO |  | - | GO |  | GO | GO | GO | GO |  |  | 0.075591 | 28
| D | Ø | 2.01 | mm | / | NO GO | - |  | NO GO |  | - | NO GO |  | NO GO | NO GO | NO GO | NO GO |  |  | 0.079134 | 29
(C) | A | Ø | 0.082 |  | + | 0.002 | - |  | 0.0824 |  | - | 0.0826 |  | 0.0836 | 0.083 | 0.0825 | 0.0824 |  |  | 0.084 | 30
[5 empty] | - | 0.002 | [13 empty] | 0.08 | 31
(D) | C | Ø | 0.43 |  | + | 0.005 | - |  | 0.4345 |  | - | 0.435 |  | 0.435 | 0.435 | 0.4345 | 0.434 |  |  | 0.435 | 32
[5 empty] | - | 0.005 | [13 empty] | 0.425 | 33
(E) | T020701 | 塞規測試 QE10019 |  |  |  |  | - |  | GO |  | - | GO |  | GO | GO | GO | GO |  |  | 0 | 34
|  | Go/No-go Gauge test | [17 empty] | 0 | 35
(F) | T1705001 | 6% Taper QE10002 |  |  |  |  | - |  | GO |  | - | GO |  | GO | GO | GO | GO |  |  | 0 | 36
| (公 M) | Gauging test | [17 empty] | 0 | 37
(G) | T1405002 | 氣密測試 QE10001 |  |  |  |  | - |  | OK |  | - | OK |  | OK | OK | OK | OK |  |  | 0 | 38
| (公 M) | Air leaking test | [17 empty] | 0 | 39
H | T1405002 | 壓裂測試 QE10017 |  |  |  |  | - |  |  |  | - | [8 empty] | 0 | 40
| (公 M) | Stress cracking test
I | T1405001 | 滑牙測試 QE10014 |  |  |  |  | - |  |  |  | -
Resistance to overriding test
J | T1405001 | 分離力測試 QE10016 |  |  |  |  | - |  |  |  | -
Separation force test
K | T1405001 | 可旋出扭矩測試 QE10018 |  |  |  |  | - |  |  |  | -
Unscrewing torque test
(L) | F | 外觀檢驗 MO09003 |  |  |  |  | - |  | OK |  | - | OK |  | OK | OK | OK | OK
Appearance inspection
1.SET-UP需進行全部項目檢驗，巡檢僅檢驗( )項目。
Inspection items marked with parentheses ( ) are for patrol inspection, While all inspection items are subject to Set-up inspection.
2.各項不良之缺點, 請參考缺點代碼表(M10001-R01)。
Please refer to Defection Code (M10001-R01) for detailed defect categories.
[14 empty] | C | 2019-03-22
(A) (C): M12002， (B):M08006， (D): M15011 | [13 empty] | B | 2017-09-05
[14 empty] | A | 2015-10-08
[8 empty] | 檢驗員： |  | 鄭文涓 |  |  |  | 版本 | 日期 | 製表 | 審核
[8 empty] | INSPECTOR | [5 empty] | REV. | DATE | ISSUED BY | APP.
MOULDEX QC10004-R02.B

## 201007D
QUALITY INSPECTION PLAN RECORD
品檢編號： | R01-048 | 品號： |  | R1-2360 | [5 empty] | 版本： | 9 | 品名： | 公轉式針基 (Male Luer Lock) |  |  |  | 頁次： | 1 | □
Q.I.P. NO. |  | P/N | [7 empty] | REV. |  | NAME |  |  |  |  | PAGE | 2
檢驗方式： |  |  | □ | SET UP 檢驗 |  |  |  |  | ■ | 巡檢 |  | 檢驗日期： |  | 201007D |  | 機台號碼： | P08 |  | ■
INSP. MODE |  |  |  | SET UP INSP. | [5 empty] | PATROL |  | DATE |  |  |  | MACHINE NO.
適 用 品 名
APPLY TO PART NAME
R1-2360
量 測 代 碼 |  | A: Microscope B: Projector C: Caliper D: Pin gauge E: Height Caliper F: Visual inspection | [14 empty] | 量測單位 |  | +
MEASURING CODE | [16 empty] | 單位：Inch |  | -
檢驗項目 | 量測工具 | 模號CAVITY |  |  |  |  | 1 |  | 2 |  | 3 | 4 |  | 5 | 6 | 7 | 8 |  |  | GO
INSP. ITEM | MEASURING TOOLS | 規格/標準 SPEC/WI | [16 empty] | Ø | NO GO
(A) | A | Ø | 0.082 |  | + | 0.002 | 0.0826 |  | - |  | 0.0829 | 0.0832 |  | 0.0829 | 0.0829 | 0.0828 | 0.0827 |  |  | 0.084 | 26
[5 empty] | - | 0.002 | [13 empty] | 0.08 | 27
(B) | D | Ø | 1.92 | mm | / | GO | GO |  | - |  | GO | GO |  | GO | GO | GO | GO |  |  | 0.075591 | 28
| D | Ø | 2.01 | mm | / | NO GO | NO GO |  | - |  | NO GO | NO GO |  | NO GO | NO GO | NO GO | NO GO |  |  | 0.079134 | 29
(C) | A | Ø | 0.082 |  | + | 0.002 | 0.0822 |  | - |  | 0.0828 | 0.0826 |  | 0.0829 | 0.0828 | 0.0826 | 0.0825 |  |  | 0.084 | 30
[5 empty] | - | 0.002 | [13 empty] | 0.08 | 31
(D) | C | Ø | 0.43 |  | + | 0.005 | 0.434 |  | - |  | 0.435 | 0.435 |  | 0.435 | 0.435 | 0.4345 | 0.434 |  |  | 0.435 | 32
[5 empty] | - | 0.005 | [13 empty] | 0.425 | 33
(E) | T020701 | 塞規測試 QE10019 |  |  |  |  | GO |  | - |  | GO | GO |  | GO | GO | GO | GO |  |  | 0 | 34
|  | Go/No-go Gauge test | [17 empty] | 0 | 35
(F) | T1705001 | 6% Taper QE10002 |  |  |  |  | GO |  | - |  | GO | GO |  | GO | GO | GO | GO |  |  | 0 | 36
| (公 M) | Gauging test | [17 empty] | 0 | 37
(G) | T1405002 | 氣密測試 QE10001 |  |  |  |  | OK |  | - |  | OK | OK |  | OK | OK | OK | OK |  |  | 0 | 38
| (公 M) | Air leaking test | [17 empty] | 0 | 39
H | T1405002 | 壓裂測試 QE10017 | [6 empty] | - | [10 empty] | 0 | 40
| (公 M) | Stress cracking test
I | T1405001 | 滑牙測試 QE10014 | [6 empty] | -
Resistance to overriding test
J | T1405001 | 分離力測試 QE10016 | [6 empty] | -
Separation force test
K | T1405001 | 可旋出扭矩測試 QE10018 | [6 empty] | -
Unscrewing torque test
(L) | F | 外觀檢驗 MO09003 |  |  |  |  | OK |  | - |  | OK | OK |  | OK | OK | OK | OK
Appearance inspection
1.SET-UP需進行全部項目檢驗，巡檢僅檢驗( )項目。
Inspection items marked with parentheses ( ) are for patrol inspection, While all inspection items are subject to Set-up inspection.
2.各項不良之缺點, 請參考缺點代碼表(M10001-R01)。
Please refer to Defection Code (M10001-R01) for detailed defect categories.
[14 empty] | C | 2019-03-22
(A) (C): M12002， (B):M08006， (D): M15011 | [13 empty] | B | 2017-09-05
[14 empty] | A | 2015-10-08
[8 empty] | 檢驗員： |  | 鄭文涓 |  |  |  | 版本 | 日期 | 製表 | 審核
[8 empty] | INSPECTOR | [5 empty] | REV. | DATE | ISSUED BY | APP.
MOULDEX QC10004-R02.B

## 201007D-2
QUALITY INSPECTION PLAN RECORD
品檢編號： | R01-048 | 品號： |  | R1-2360 | [5 empty] | 版本： | 9 | 品名： | 公轉式針基 (Male Luer Lock) |  |  |  | 頁次： | 2 | □
Q.I.P. NO. |  | P/N | [7 empty] | REV. |  | NAME |  |  |  |  | PAGE | 2
檢驗方式： |  |  | □ | SET UP 檢驗 |  |  |  |  | ■ | 巡檢 |  | 檢驗日期： |  | 201007D |  | 機台號碼： | P08 |  | ■
INSP. MODE |  |  |  | SET UP INSP. | [5 empty] | PATROL |  | DATE |  |  |  | MACHINE NO.
適 用 品 名
APPLY TO PART NAME
R1-2360
量 測 代 碼 |  | A: Microscope B: Projector C: Caliper D: Pin gauge E: Height Caliper F: Visual inspection | [14 empty] | 量測單位 |  | +
MEASURING CODE | [16 empty] | 單位：Inch |  | -
檢驗項目 | 量測工具 | 模號CAVITY |  |  |  |  | 9 |  | 10 |  | 11 | 12 |  | 13 | 14 | 15 | 16 |  |  | GO
INSP. ITEM | MEASURING TOOLS | 規格/標準 SPEC/WI | [16 empty] | Ø | NO GO
(A) | A | Ø | 0.082 |  | + | 0.002 | - |  | 0.0828 |  | - | 0.0828 |  | 0.0831 | 0.0829 | 0.0828 | 0.0829 |  |  | 0.084 | 26
[5 empty] | - | 0.002 | [13 empty] | 0.08 | 27
(B) | D | Ø | 1.92 | mm | / | GO | - |  | GO |  | - | GO |  | GO | GO | GO | GO |  |  | 0.075591 | 28
| D | Ø | 2.01 | mm | / | NO GO | - |  | NO GO |  | - | NO GO |  | NO GO | NO GO | NO GO | NO GO |  |  | 0.079134 | 29
(C) | A | Ø | 0.082 |  | + | 0.002 | - |  | 0.0825 |  | - | 0.0827 |  | 0.0835 | 0.0829 | 0.0826 | 0.0826 |  |  | 0.084 | 30
[5 empty] | - | 0.002 | [13 empty] | 0.08 | 31
(D) | C | Ø | 0.43 |  | + | 0.005 | - |  | 0.4345 |  | - | 0.435 |  | 0.435 | 0.435 | 0.4345 | 0.434 |  |  | 0.435 | 32
[5 empty] | - | 0.005 | [13 empty] | 0.425 | 33
(E) | T020701 | 塞規測試 QE10019 |  |  |  |  | - |  | GO |  | - | GO |  | GO | GO | GO | GO |  |  | 0 | 34
|  | Go/No-go Gauge test | [17 empty] | 0 | 35
(F) | T1705001 | 6% Taper QE10002 |  |  |  |  | - |  | GO |  | - | GO |  | GO | GO | GO | GO |  |  | 0 | 36
| (公 M) | Gauging test | [17 empty] | 0 | 37
(G) | T1405002 | 氣密測試 QE10001 |  |  |  |  | - |  | OK |  | - | OK |  | OK | OK | OK | OK |  |  | 0 | 38
| (公 M) | Air leaking test | [17 empty] | 0 | 39
H | T1405002 | 壓裂測試 QE10017 |  |  |  |  | - |  |  |  | - | [8 empty] | 0 | 40
| (公 M) | Stress cracking test
I | T1405001 | 滑牙測試 QE10014 |  |  |  |  | - |  |  |  | -
Resistance to overriding test
J | T1405001 | 分離力測試 QE10016 |  |  |  |  | - |  |  |  | -
Separation force test
K | T1405001 | 可旋出扭矩測試 QE10018 |  |  |  |  | - |  |  |  | -
Unscrewing torque test
(L) | F | 外觀檢驗 MO09003 |  |  |  |  | - |  | OK |  | - | OK |  | OK | OK | OK | OK
Appearance inspection
1.SET-UP需進行全部項目檢驗，巡檢僅檢驗( )項目。
Inspection items marked with parentheses ( ) are for patrol inspection, While all inspection items are subject to Set-up inspection.
2.各項不良之缺點, 請參考缺點代碼表(M10001-R01)。
Please refer to Defection Code (M10001-R01) for detailed defect categories.
[14 empty] | C | 2019-03-22
(A) (C): M12002， (B):M08006， (D): M15011 | [13 empty] | B | 2017-09-05
[14 empty] | A | 2015-10-08
[8 empty] | 檢驗員： |  | 鄭文涓 |  |  |  | 版本 | 日期 | 製表 | 審核
[8 empty] | INSPECTOR | [5 empty] | REV. | DATE | ISSUED BY | APP.
MOULDEX QC10004-R02.B

## 201007E
QUALITY INSPECTION PLAN RECORD
品檢編號： | R01-048 | 品號： |  | R1-2360 | [5 empty] | 版本： | 9 | 品名： | 公轉式針基 (Male Luer Lock) |  |  |  | 頁次： | 1 | □
Q.I.P. NO. |  | P/N | [7 empty] | REV. |  | NAME |  |  |  |  | PAGE | 2
檢驗方式： |  |  | □ | SET UP 檢驗 |  |  |  |  | ■ | 巡檢 |  | 檢驗日期： |  | 201007E |  | 機台號碼： | P08 |  | ■
INSP. MODE |  |  |  | SET UP INSP. | [5 empty] | PATROL |  | DATE |  |  |  | MACHINE NO.
適 用 品 名
APPLY TO PART NAME
R1-2360
量 測 代 碼 |  | A: Microscope B: Projector C: Caliper D: Pin gauge E: Height Caliper F: Visual inspection | [14 empty] | 量測單位 |  | +
MEASURING CODE | [16 empty] | 單位：Inch |  | -
檢驗項目 | 量測工具 | 模號CAVITY |  |  |  |  | 1 |  | 2 |  | 3 | 4 |  | 5 | 6 | 7 | 8 |  |  | GO
INSP. ITEM | MEASURING TOOLS | 規格/標準 SPEC/WI | [16 empty] | Ø | NO GO
(A) | A | Ø | 0.082 |  | + | 0.002 | 0.0826 |  | - |  | 0.0827 | 0.083 |  | 0.0828 | 0.0828 | 0.0828 | 0.0828 |  |  | 0.084 | 26
[5 empty] | - | 0.002 | [13 empty] | 0.08 | 27
(B) | D | Ø | 1.92 | mm | / | GO | GO |  | - |  | GO | GO |  | GO | GO | GO | GO |  |  | 0.075591 | 28
| D | Ø | 2.01 | mm | / | NO GO | NO GO |  | - |  | NO GO | NO GO |  | NO GO | NO GO | NO GO | NO GO |  |  | 0.079134 | 29
(C) | A | Ø | 0.082 |  | + | 0.002 | 0.0825 |  | - |  | 0.0827 | 0.0826 |  | 0.0827 | 0.0825 | 0.0825 | 0.0824 |  |  | 0.084 | 30
[5 empty] | - | 0.002 | [13 empty] | 0.08 | 31
(D) | C | Ø | 0.43 |  | + | 0.005 | 0.434 |  | - |  | 0.435 | 0.435 |  | 0.435 | 0.435 | 0.4345 | 0.434 |  |  | 0.435 | 32
[5 empty] | - | 0.005 | [13 empty] | 0.425 | 33
(E) | T020701 | 塞規測試 QE10019 |  |  |  |  | GO |  | - |  | GO | GO |  | GO | GO | GO | GO |  |  | 0 | 34
|  | Go/No-go Gauge test | [17 empty] | 0 | 35
(F) | T1705001 | 6% Taper QE10002 |  |  |  |  | GO |  | - |  | GO | GO |  | GO | GO | GO | GO |  |  | 0 | 36
| (公 M) | Gauging test | [17 empty] | 0 | 37
(G) | T1405002 | 氣密測試 QE10001 |  |  |  |  | OK |  | - |  | OK | OK |  | OK | OK | OK | OK |  |  | 0 | 38
| (公 M) | Air leaking test | [17 empty] | 0 | 39
H | T1405002 | 壓裂測試 QE10017 | [6 empty] | - | [10 empty] | 0 | 40
| (公 M) | Stress cracking test
I | T1405001 | 滑牙測試 QE10014 | [6 empty] | -
Resistance to overriding test
J | T1405001 | 分離力測試 QE10016 | [6 empty] | -
Separation force test
K | T1405001 | 可旋出扭矩測試 QE10018 | [6 empty] | -
Unscrewing torque test
(L) | F | 外觀檢驗 MO09003 |  |  |  |  | OK |  | - |  | OK | OK |  | OK | OK | OK | OK
Appearance inspection
1.SET-UP需進行全部項目檢驗，巡檢僅檢驗( )項目。
Inspection items marked with parentheses ( ) are for patrol inspection, While all inspection items are subject to Set-up inspection.
2.各項不良之缺點, 請參考缺點代碼表(M10001-R01)。
Please refer to Defection Code (M10001-R01) for detailed defect categories.
[14 empty] | C | 2019-03-22
(A) (C): M12002， (B):M08006， (D): M15011 | [13 empty] | B | 2017-09-05
[14 empty] | A | 2015-10-08
[8 empty] | 檢驗員： |  | 鄭文涓 |  |  |  | 版本 | 日期 | 製表 | 審核
[8 empty] | INSPECTOR | [5 empty] | REV. | DATE | ISSUED BY | APP.
MOULDEX QC10004-R02.B

## 201007E-2
QUALITY INSPECTION PLAN RECORD
品檢編號： | R01-048 | 品號： |  | R1-2360 | [5 empty] | 版本： | 9 | 品名： | 公轉式針基 (Male Luer Lock) |  |  |  | 頁次： | 2 | □
Q.I.P. NO. |  | P/N | [7 empty] | REV. |  | NAME |  |  |  |  | PAGE | 2
檢驗方式： |  |  | □ | SET UP 檢驗 |  |  |  |  | ■ | 巡檢 |  | 檢驗日期： |  | 201007E |  | 機台號碼： | P08 |  | ■
INSP. MODE |  |  |  | SET UP INSP. | [5 empty] | PATROL |  | DATE |  |  |  | MACHINE NO.
適 用 品 名
APPLY TO PART NAME
R1-2360
量 測 代 碼 |  | A: Microscope B: Projector C: Caliper D: Pin gauge E: Height Caliper F: Visual inspection | [14 empty] | 量測單位 |  | +
MEASURING CODE | [16 empty] | 單位：Inch |  | -
檢驗項目 | 量測工具 | 模號CAVITY |  |  |  |  | 9 |  | 10 |  | 11 | 12 |  | 13 | 14 | 15 | 16 |  |  | GO
INSP. ITEM | MEASURING TOOLS | 規格/標準 SPEC/WI | [16 empty] | Ø | NO GO
(A) | A | Ø | 0.082 |  | + | 0.002 | - |  | 0.0827 |  | - | 0.0827 |  | 0.083 | 0.0827 | 0.0829 | 0.083 |  |  | 0.084 | 26
[5 empty] | - | 0.002 | [13 empty] | 0.08 | 27
(B) | D | Ø | 1.92 | mm | / | GO | - |  | GO |  | - | GO |  | GO | GO | GO | GO |  |  | 0.075591 | 28
| D | Ø | 2.01 | mm | / | NO GO | - |  | NO GO |  | - | NO GO |  | NO GO | NO GO | NO GO | NO GO |  |  | 0.079134 | 29
(C) | A | Ø | 0.082 |  | + | 0.002 | - |  | 0.0824 |  | - | 0.0825 |  | 0.0835 | 0.083 | 0.0825 | 0.0824 |  |  | 0.084 | 30
[5 empty] | - | 0.002 | [13 empty] | 0.08 | 31
(D) | C | Ø | 0.43 |  | + | 0.005 | - |  | 0.4345 |  | - | 0.435 |  | 0.435 | 0.435 | 0.4345 | 0.434 |  |  | 0.435 | 32
[5 empty] | - | 0.005 | [13 empty] | 0.425 | 33
(E) | T020701 | 塞規測試 QE10019 |  |  |  |  | - |  | GO |  | - | GO |  | GO | GO | GO | GO |  |  | 0 | 34
|  | Go/No-go Gauge test | [17 empty] | 0 | 35
(F) | T1705001 | 6% Taper QE10002 |  |  |  |  | - |  | GO |  | - | GO |  | GO | GO | GO | GO |  |  | 0 | 36
| (公 M) | Gauging test | [17 empty] | 0 | 37
(G) | T1405002 | 氣密測試 QE10001 |  |  |  |  | - |  | OK |  | - | OK |  | OK | OK | OK | OK |  |  | 0 | 38
| (公 M) | Air leaking test | [17 empty] | 0 | 39
H | T1405002 | 壓裂測試 QE10017 |  |  |  |  | - |  |  |  | - | [8 empty] | 0 | 40
| (公 M) | Stress cracking test
I | T1405001 | 滑牙測試 QE10014 |  |  |  |  | - |  |  |  | -
Resistance to overriding test
J | T1405001 | 分離力測試 QE10016 |  |  |  |  | - |  |  |  | -
Separation force test
K | T1405001 | 可旋出扭矩測試 QE10018 |  |  |  |  | - |  |  |  | -
Unscrewing torque test
(L) | F | 外觀檢驗 MO09003 |  |  |  |  | - |  | OK |  | - | OK |  | OK | OK | OK | OK
Appearance inspection
1.SET-UP需進行全部項目檢驗，巡檢僅檢驗( )項目。
Inspection items marked with parentheses ( ) are for patrol inspection, While all inspection items are subject to Set-up inspection.
2.各項不良之缺點, 請參考缺點代碼表(M10001-R01)。
Please refer to Defection Code (M10001-R01) for detailed defect categories.
[14 empty] | C | 2019-03-22
(A) (C): M12002， (B):M08006， (D): M15011 | [13 empty] | B | 2017-09-05
[14 empty] | A | 2015-10-08
[8 empty] | 檢驗員： |  | 鄭文涓 |  |  |  | 版本 | 日期 | 製表 | 審核
[8 empty] | INSPECTOR | [5 empty] | REV. | DATE | ISSUED BY | APP.
MOULDEX QC10004-R02.B

## 201008D
QUALITY INSPECTION PLAN RECORD
品檢編號： | R01-048 | 品號： |  | R1-2360 | [5 empty] | 版本： | 9 | 品名： | 公轉式針基 (Male Luer Lock) |  |  |  | 頁次： | 1 | □
Q.I.P. NO. |  | P/N | [7 empty] | REV. |  | NAME |  |  |  |  | PAGE | 2
檢驗方式： |  |  | □ | SET UP 檢驗 |  |  |  |  | ■ | 巡檢 |  | 檢驗日期： |  | 201008D |  | 機台號碼： | P08 |  | ■
INSP. MODE |  |  |  | SET UP INSP. | [5 empty] | PATROL |  | DATE |  |  |  | MACHINE NO.
適 用 品 名
APPLY TO PART NAME
R1-2360
量 測 代 碼 |  | A: Microscope B: Projector C: Caliper D: Pin gauge E: Height Caliper F: Visual inspection | [14 empty] | 量測單位 |  | +
MEASURING CODE | [16 empty] | 單位：Inch |  | -
檢驗項目 | 量測工具 | 模號CAVITY |  |  |  |  | 1 |  | 2 |  | 3 | 4 |  | 5 | 6 | 7 | 8 |  |  | GO
INSP. ITEM | MEASURING TOOLS | 規格/標準 SPEC/WI | [16 empty] | Ø | NO GO
(A) | A | Ø | 0.082 |  | + | 0.002 | 0.0828 |  | - |  | 0.0829 | 0.0831 |  | 0.0828 | 0.0829 | 0.0829 | 0.0829 |  |  | 0.084 | 26
[5 empty] | - | 0.002 | [13 empty] | 0.08 | 27
(B) | D | Ø | 1.92 | mm | / | GO | GO |  | - |  | GO | GO |  | GO | GO | GO | GO |  |  | 0.075591 | 28
| D | Ø | 2.01 | mm | / | NO GO | NO GO |  | - |  | NO GO | NO GO |  | NO GO | NO GO | NO GO | NO GO |  |  | 0.079134 | 29
(C) | A | Ø | 0.082 |  | + | 0.002 | 0.0824 |  | - |  | 0.0828 | 0.0827 |  | 0.0828 | 0.0827 | 0.0826 | 0.0824 |  |  | 0.084 | 30
[5 empty] | - | 0.002 | [13 empty] | 0.08 | 31
(D) | C | Ø | 0.43 |  | + | 0.005 | 0.434 |  | - |  | 0.435 | 0.435 |  | 0.435 | 0.435 | 0.4345 | 0.434 |  |  | 0.435 | 32
[5 empty] | - | 0.005 | [13 empty] | 0.425 | 33
(E) | T020701 | 塞規測試 QE10019 |  |  |  |  | GO |  | - |  | GO | GO |  | GO | GO | GO | GO |  |  | 0 | 34
|  | Go/No-go Gauge test | [17 empty] | 0 | 35
(F) | T1705001 | 6% Taper QE10002 |  |  |  |  | GO |  | - |  | GO | GO |  | GO | GO | GO | GO |  |  | 0 | 36
| (公 M) | Gauging test | [17 empty] | 0 | 37
(G) | T1405002 | 氣密測試 QE10001 |  |  |  |  | OK |  | - |  | OK | OK |  | OK | OK | OK | OK |  |  | 0 | 38
| (公 M) | Air leaking test | [17 empty] | 0 | 39
H | T1405002 | 壓裂測試 QE10017 | [6 empty] | - | [10 empty] | 0 | 40
| (公 M) | Stress cracking test
I | T1405001 | 滑牙測試 QE10014 | [6 empty] | -
Resistance to overriding test
J | T1405001 | 分離力測試 QE10016 | [6 empty] | -
Separation force test
K | T1405001 | 可旋出扭矩測試 QE10018 | [6 empty] | -
Unscrewing torque test
(L) | F | 外觀檢驗 MO09003 |  |  |  |  | OK |  | - |  | OK | OK |  | OK | OK | OK | OK
Appearance inspection
1.SET-UP需進行全部項目檢驗，巡檢僅檢驗( )項目。
Inspection items marked with parentheses ( ) are for patrol inspection, While all inspection items are subject to Set-up inspection.
2.各項不良之缺點, 請參考缺點代碼表(M10001-R01)。
Please refer to Defection Code (M10001-R01) for detailed defect categories.
[14 empty] | C | 2019-03-22
(A) (C): M12002， (B):M08006， (D): M15011 | [13 empty] | B | 2017-09-05
[14 empty] | A | 2015-10-08
[8 empty] | 檢驗員： |  | 鄭文涓 |  |  |  | 版本 | 日期 | 製表 | 審核
[8 empty] | INSPECTOR | [5 empty] | REV. | DATE | ISSUED BY | APP.
MOULDEX QC10004-R02.B

## 201008D-2
QUALITY INSPECTION PLAN RECORD
品檢編號： | R01-048 | 品號： |  | R1-2360 | [5 empty] | 版本： | 9 | 品名： | 公轉式針基 (Male Luer Lock) |  |  |  | 頁次： | 2 | □
Q.I.P. NO. |  | P/N | [7 empty] | REV. |  | NAME |  |  |  |  | PAGE | 2
檢驗方式： |  |  | □ | SET UP 檢驗 |  |  |  |  | ■ | 巡檢 |  | 檢驗日期： |  | 201008D |  | 機台號碼： | P08 |  | ■
INSP. MODE |  |  |  | SET UP INSP. | [5 empty] | PATROL |  | DATE |  |  |  | MACHINE NO.
適 用 品 名
APPLY TO PART NAME
R1-2360
量 測 代 碼 |  | A: Microscope B: Projector C: Caliper D: Pin gauge E: Height Caliper F: Visual inspection | [14 empty] | 量測單位 |  | +
MEASURING CODE | [16 empty] | 單位：Inch |  | -
檢驗項目 | 量測工具 | 模號CAVITY |  |  |  |  | 9 |  | 10 |  | 11 | 12 |  | 13 | 14 | 15 | 16 |  |  | GO
INSP. ITEM | MEASURING TOOLS | 規格/標準 SPEC/WI | [16 empty] | Ø | NO GO
(A) | A | Ø | 0.082 |  | + | 0.002 | - |  | 0.0829 |  | - | 0.0828 |  | 0.083 | 0.0828 | 0.083 | 0.0831 |  |  | 0.084 | 26
[5 empty] | - | 0.002 | [13 empty] | 0.08 | 27
(B) | D | Ø | 1.92 | mm | / | GO | - |  | GO |  | - | GO |  | GO | GO | GO | GO |  |  | 0.075591 | 28
| D | Ø | 2.01 | mm | / | NO GO | - |  | NO GO |  | - | NO GO |  | NO GO | NO GO | NO GO | NO GO |  |  | 0.079134 | 29
(C) | A | Ø | 0.082 |  | + | 0.002 | - |  | 0.0824 |  | - | 0.0826 |  | 0.0839 | 0.0831 | 0.0826 | 0.0826 |  |  | 0.084 | 30
[5 empty] | - | 0.002 | [13 empty] | 0.08 | 31
(D) | C | Ø | 0.43 |  | + | 0.005 | - |  | 0.4345 |  | - | 0.435 |  | 0.435 | 0.435 | 0.4345 | 0.434 |  |  | 0.435 | 32
[5 empty] | - | 0.005 | [13 empty] | 0.425 | 33
(E) | T020701 | 塞規測試 QE10019 |  |  |  |  | - |  | GO |  | - | GO |  | GO | GO | GO | GO |  |  | 0 | 34
|  | Go/No-go Gauge test | [17 empty] | 0 | 35
(F) | T1705001 | 6% Taper QE10002 |  |  |  |  | - |  | GO |  | - | GO |  | GO | GO | GO | GO |  |  | 0 | 36
| (公 M) | Gauging test | [17 empty] | 0 | 37
(G) | T1405002 | 氣密測試 QE10001 |  |  |  |  | - |  | OK |  | - | OK |  | OK | OK | OK | OK |  |  | 0 | 38
| (公 M) | Air leaking test | [17 empty] | 0 | 39
H | T1405002 | 壓裂測試 QE10017 |  |  |  |  | - |  |  |  | - | [8 empty] | 0 | 40
| (公 M) | Stress cracking test
I | T1405001 | 滑牙測試 QE10014 |  |  |  |  | - |  |  |  | -
Resistance to overriding test
J | T1405001 | 分離力測試 QE10016 |  |  |  |  | - |  |  |  | -
Separation force test
K | T1405001 | 可旋出扭矩測試 QE10018 |  |  |  |  | - |  |  |  | -
Unscrewing torque test
(L) | F | 外觀檢驗 MO09003 |  |  |  |  | - |  | OK |  | - | OK |  | OK | OK | OK | OK
Appearance inspection
1.SET-UP需進行全部項目檢驗，巡檢僅檢驗( )項目。
Inspection items marked with parentheses ( ) are for patrol inspection, While all inspection items are subject to Set-up inspection.
2.各項不良之缺點, 請參考缺點代碼表(M10001-R01)。
Please refer to Defection Code (M10001-R01) for detailed defect categories.
[14 empty] | C | 2019-03-22
(A) (C): M12002， (B):M08006， (D): M15011 | [13 empty] | B | 2017-09-05
[14 empty] | A | 2015-10-08
[8 empty] | 檢驗員： |  | 鄭文涓 |  |  |  | 版本 | 日期 | 製表 | 審核
[8 empty] | INSPECTOR | [5 empty] | REV. | DATE | ISSUED BY | APP.
MOULDEX QC10004-R02.B

## 201011E
QUALITY INSPECTION PLAN RECORD
品檢編號： | R01-048 | 品號： |  | R1-2360 | [5 empty] | 版本： | 9 | 品名： | 公轉式針基 (Male Luer Lock) |  |  |  | 頁次： | 1 | □
Q.I.P. NO. |  | P/N | [7 empty] | REV. |  | NAME |  |  |  |  | PAGE | 2
檢驗方式： |  |  | □ | SET UP 檢驗 |  |  |  |  | ■ | 巡檢 |  | 檢驗日期： |  | 201011E |  | 機台號碼： | P08 |  | ■
INSP. MODE |  |  |  | SET UP INSP. | [5 empty] | PATROL |  | DATE |  |  |  | MACHINE NO.
適 用 品 名
APPLY TO PART NAME
R1-2360
量 測 代 碼 |  | A: Microscope B: Projector C: Caliper D: Pin gauge E: Height Caliper F: Visual inspection | [14 empty] | 量測單位 |  | +
MEASURING CODE | [16 empty] | 單位：Inch |  | -
檢驗項目 | 量測工具 | 模號CAVITY |  |  |  |  | 1 |  | 2 |  | 3 | 4 |  | 5 | 6 | 7 | 8 |  |  | GO
INSP. ITEM | MEASURING TOOLS | 規格/標準 SPEC/WI | [16 empty] | Ø | NO GO
(A) | A | Ø | 0.082 |  | + | 0.002 | 0.0824 |  | - |  | - | 0.0828 |  | 0.0829 | 0.0827 | 0.0827 | 0.0825 |  |  | 0.084 | 26
[5 empty] | - | 0.002 | [13 empty] | 0.08 | 27
(B) | D | Ø | 1.92 | mm | / | GO | GO |  | - |  | - | GO |  | GO | GO | GO | GO |  |  | 0.075591 | 28
| D | Ø | 2.01 | mm | / | NO GO | NO GO |  | - |  | - | NO GO |  | NO GO | NO GO | NO GO | NO GO |  |  | 0.079134 | 29
(C) | A | Ø | 0.082 |  | + | 0.002 | 0.0827 |  | - |  | - | 0.083 |  | 0.0828 | 0.0828 | 0.0827 | 0.0828 |  |  | 0.084 | 30
[5 empty] | - | 0.002 | [13 empty] | 0.08 | 31
(D) | C | Ø | 0.43 |  | + | 0.005 | 0.434 |  | - |  | - | 0.435 |  | 0.435 | 0.435 | 0.4345 | 0.434 |  |  | 0.435 | 32
[5 empty] | - | 0.005 | [13 empty] | 0.425 | 33
(E) | T020701 | 塞規測試 QE10019 |  |  |  |  | GO |  | - |  | - | GO |  | GO | GO | GO | GO |  |  | 0 | 34
|  | Go/No-go Gauge test | [17 empty] | 0 | 35
(F) | T1705001 | 6% Taper QE10002 |  |  |  |  | GO |  | - |  | - | GO |  | GO | GO | GO | GO |  |  | 0 | 36
| (公 M) | Gauging test | [17 empty] | 0 | 37
(G) | T1405002 | 氣密測試 QE10001 |  |  |  |  | OK |  | - |  | - | OK |  | OK | OK | OK | OK |  |  | 0 | 38
| (公 M) | Air leaking test | [17 empty] | 0 | 39
H | T1405002 | 壓裂測試 QE10017 | [6 empty] | - |  | - | [8 empty] | 0 | 40
| (公 M) | Stress cracking test
I | T1405001 | 滑牙測試 QE10014 | [6 empty] | - |  | -
Resistance to overriding test
J | T1405001 | 分離力測試 QE10016 | [6 empty] | - |  | -
Separation force test
K | T1405001 | 可旋出扭矩測試 QE10018 | [6 empty] | - |  | -
Unscrewing torque test
(L) | F | 外觀檢驗 MO09003 |  |  |  |  | OK |  | - |  | - | OK |  | OK | OK | OK | OK
Appearance inspection
1.SET-UP需進行全部項目檢驗，巡檢僅檢驗( )項目。
Inspection items marked with parentheses ( ) are for patrol inspection, While all inspection items are subject to Set-up inspection.
2.各項不良之缺點, 請參考缺點代碼表(M10001-R01)。
Please refer to Defection Code (M10001-R01) for detailed defect categories.
[14 empty] | C | 2019-03-22
(A) (C): M12002， (B):M08006， (D): M15011 | [13 empty] | B | 2017-09-05
[14 empty] | A | 2015-10-08
[8 empty] | 檢驗員： |  | 鄭文涓 |  |  |  | 版本 | 日期 | 製表 | 審核
[8 empty] | INSPECTOR | [5 empty] | REV. | DATE | ISSUED BY | APP.
MOULDEX QC10004-R02.B

## 201011E-2
QUALITY INSPECTION PLAN RECORD
品檢編號： | R01-048 | 品號： |  | R1-2360 | [5 empty] | 版本： | 9 | 品名： | 公轉式針基 (Male Luer Lock) |  |  |  | 頁次： | 2 | □
Q.I.P. NO. |  | P/N | [7 empty] | REV. |  | NAME |  |  |  |  | PAGE | 2
檢驗方式： |  |  | □ | SET UP 檢驗 |  |  |  |  | ■ | 巡檢 |  | 檢驗日期： |  | 201011E |  | 機台號碼： | P08 |  | ■
INSP. MODE |  |  |  | SET UP INSP. | [5 empty] | PATROL |  | DATE |  |  |  | MACHINE NO.
適 用 品 名
APPLY TO PART NAME
R1-2360
量 測 代 碼 |  | A: Microscope B: Projector C: Caliper D: Pin gauge E: Height Caliper F: Visual inspection | [14 empty] | 量測單位 |  | +
MEASURING CODE | [16 empty] | 單位：Inch |  | -
檢驗項目 | 量測工具 | 模號CAVITY |  |  |  |  | 9 |  | 10 |  | 11 | 12 |  | 13 | 14 | 15 | 16 |  |  | GO
INSP. ITEM | MEASURING TOOLS | 規格/標準 SPEC/WI | [16 empty] | Ø | NO GO
(A) | A | Ø | 0.082 |  | + | 0.002 | - |  | 0.0825 |  | - | 0.0825 |  | 0.0835 | 0.0828 | 0.0827 | 0.0826 |  |  | 0.084 | 26
[5 empty] | - | 0.002 | [13 empty] | 0.08 | 27
(B) | D | Ø | 1.92 | mm | / | GO | - |  | GO |  | - | GO |  | GO | GO | GO | GO |  |  | 0.075591 | 28
| D | Ø | 2.01 | mm | / | NO GO | - |  | NO GO |  | - | NO GO |  | NO GO | NO GO | NO GO | NO GO |  |  | 0.079134 | 29
(C) | A | Ø | 0.082 |  | + | 0.002 | - |  | 0.0828 |  | - | 0.0828 |  | 0.083 | 0.0828 | 0.0828 | 0.0829 |  |  | 0.084 | 30
[5 empty] | - | 0.002 | [13 empty] | 0.08 | 31
(D) | C | Ø | 0.43 |  | + | 0.005 | - |  | 0.4345 |  | - | 0.435 |  | 0.435 | 0.435 | 0.4345 | 0.434 |  |  | 0.435 | 32
[5 empty] | - | 0.005 | [13 empty] | 0.425 | 33
(E) | T020701 | 塞規測試 QE10019 |  |  |  |  | - |  | GO |  | - | GO |  | GO | GO | GO | GO |  |  | 0 | 34
|  | Go/No-go Gauge test | [17 empty] | 0 | 35
(F) | T1705001 | 6% Taper QE10002 |  |  |  |  | - |  | GO |  | - | GO |  | GO | GO | GO | GO |  |  | 0 | 36
| (公 M) | Gauging test | [17 empty] | 0 | 37
(G) | T1405002 | 氣密測試 QE10001 |  |  |  |  | - |  | OK |  | - | OK |  | OK | OK | OK | OK |  |  | 0 | 38
| (公 M) | Air leaking test | [17 empty] | 0 | 39
H | T1405002 | 壓裂測試 QE10017 |  |  |  |  | - |  |  |  | - | [8 empty] | 0 | 40
| (公 M) | Stress cracking test
I | T1405001 | 滑牙測試 QE10014 |  |  |  |  | - |  |  |  | -
Resistance to overriding test
J | T1405001 | 分離力測試 QE10016 |  |  |  |  | - |  |  |  | -
Separation force test
K | T1405001 | 可旋出扭矩測試 QE10018 |  |  |  |  | - |  |  |  | -
Unscrewing torque test
(L) | F | 外觀檢驗 MO09003 |  |  |  |  | - |  | OK |  | - | OK |  | OK | OK | OK | OK
Appearance inspection
1.SET-UP需進行全部項目檢驗，巡檢僅檢驗( )項目。
Inspection items marked with parentheses ( ) are for patrol inspection, While all inspection items are subject to Set-up inspection.
2.各項不良之缺點, 請參考缺點代碼表(M10001-R01)。
Please refer to Defection Code (M10001-R01) for detailed defect categories.
[14 empty] | C | 2019-03-22
(A) (C): M12002， (B):M08006， (D): M15011 | [13 empty] | B | 2017-09-05
[14 empty] | A | 2015-10-08
[8 empty] | 檢驗員： |  | 鄭文涓 |  |  |  | 版本 | 日期 | 製表 | 審核
[8 empty] | INSPECTOR | [5 empty] | REV. | DATE | ISSUED BY | APP.
MOULDEX QC10004-R02.B