## SETUP
QUALITY INSPECTION PLAN RECORD
品檢編號： | R01-048 | 品號： |  | R1-2360 | [5 empty] | 版本： | 9 | 品名： | 公轉式針基 (Male Luer Lock) |  |  |  | 頁次： | 1 | □
Q.I.P. NO. |  | P/N | [7 empty] | REV. |  | NAME |  |  |  |  | PAGE | 2
檢驗方式： |  |  | ■ | SET UP 檢驗 |  |  |  |  | □ | 巡檢 |  | 檢驗日期： |  | 240215D |  | 機台號碼： | P16 |  | ■
INSP. MODE |  |  |  | SET UP INSP. | [5 empty] | PATROL |  | DATE |  |  |  | MACHINE NO.
適 用 品 名
APPLY TO PART NAME
R1-2360
量 測 代 碼 |  | A: Microscope B: Projector C: Caliper D: Pin gauge E: Height Caliper F: Visual inspection | [14 empty] | 量測單位 |  | +
MEASURING CODE | [16 empty] | 單位：Inch |  | -
檢驗項目 | 量測工具 | 模號CAVITY |  |  |  |  | 1 |  | 2 |  | 3 | 4 |  | 5 | 6 | 7 | 8 |  |  | GO
INSP. ITEM | MEASURING TOOLS | 規格/標準 SPEC/WI | [16 empty] | Ø | NO GO
(A) | A | Ø | 0.082 |  | + | 0.002 | 0.0829 |  | 0.0828 |  | 0.0826 | 0.0825 |  | 0.083 | 0.0829 | 0.0825 | 0.0828 |  |  | 0.084 | 26
[5 empty] | - | 0.002 | [13 empty] | 0.08 | 27
(B) | D | Ø | 1.92 | mm | / | GO | GO |  | GO |  | GO | GO |  | GO | GO | GO | GO |  |  | 0.075591 | 28
| D | Ø | 2.01 | mm | / | NO GO | NO GO |  | NO GO |  | NO GO | NO GO |  | NO GO | NO GO | NO GO | NO GO |  |  | 0.079134 | 29
(C) | A | Ø | 0.082 |  | + | 0.002 | 0.0826 |  | 0.0826 |  | 0.0827 | 0.0827 |  | 0.0828 | 0.0826 | 0.0824 | 0.0826 |  |  | 0.084 | 30
[5 empty] | - | 0.002 | [13 empty] | 0.08 | 31
(D) | C | Ø | 0.43 |  | + | 0.005 | 0.4335 |  | 0.4335 |  | 0.433 | 0.4335 |  | 0.433 | 0.433 | 0.433 | 0.4335 |  |  | 0.435 | 32
[5 empty] | - | 0.005 | [13 empty] | 0.425 | 33
(E) | T020701 | 塞規測試 QE10019 |  |  |  |  | GO |  | GO |  | GO | GO |  | GO | GO | GO | GO |  |  | 0 | 34
|  | Go/No-go Gauge test | [17 empty] | 0 | 35
(F) | T1705001 | 6% Taper QE10002 |  |  |  |  | GO |  | GO |  | GO | GO |  | GO | GO | GO | GO |  |  | 0 | 36
| (公 M) | Gauging test | [17 empty] | 0 | 37
(G) | T1405002 | 氣密測試 QE10001 |  |  |  |  | OK |  | OK |  | OK | OK |  | OK | OK | OK | OK |  |  | 0 | 38
| (公 M) | Air leaking test | [17 empty] | 0 | 39
H | T1405002 | 壓裂測試 QE10017 |  |  |  |  | OK |  | OK |  | OK | OK |  | OK | OK | OK | OK |  |  | 0 | 40
| (公 M) | Stress cracking test
I | T1405001 | 滑牙測試 QE10014 |  |  |  |  | OK |  | OK |  | OK | OK |  | OK | OK | OK | OK
Resistance to overriding test
J | T1405001 | 分離力測試 QE10016 |  |  |  |  | OK |  | OK |  | OK | OK |  | OK | OK | OK | OK
Separation force test
K | T1405001 | 可旋出扭矩測試 QE10018 |  |  |  |  | OK |  | OK |  | OK | OK |  | OK | OK | OK | OK
Unscrewing torque test
(L) | F | 外觀檢驗 MO09003 |  |  |  |  | OK |  | OK |  | OK | OK |  | OK | OK | OK | OK
Appearance inspection
1.SET-UP需進行全部項目檢驗，巡檢僅檢驗( )項目。
Inspection items marked with parentheses ( ) are for patrol inspection, While all inspection items are subject to Set-up inspection.
2.各項不良之缺點, 請參考缺點代碼表(M10001-R01)。
Please refer to Defection Code (M10001-R01) for detailed defect categories.
[14 empty] | C | 2019-03-22
(A) (C): M12002， (B):M08006， (D): M15012 | [13 empty] | B | 2017-09-05
[14 empty] | A | 2015-10-08
[8 empty] | 檢驗員： |  | 湯子誼 |  |  |  | 版本 | 日期 | 製表 | 審核
[8 empty] | INSPECTOR | [5 empty] | REV. | DATE | ISSUED BY | APP.
MOULDEX QC10004-R02.B

## SETUP (2)
QUALITY INSPECTION PLAN RECORD
品檢編號： | R01-048 | 品號： |  | R1-2360 | [5 empty] | 版本： | 9 | 品名： | 公轉式針基 (Male Luer Lock) |  |  |  | 頁次： | 2 | □
Q.I.P. NO. |  | P/N | [7 empty] | REV. |  | NAME |  |  |  |  | PAGE | 2
檢驗方式： |  |  | ■ | SET UP 檢驗 |  |  |  |  | □ | 巡檢 |  | 檢驗日期： |  | 240215D |  | 機台號碼： | P16 |  | ■
INSP. MODE |  |  |  | SET UP INSP. | [5 empty] | PATROL |  | DATE |  |  |  | MACHINE NO.
適 用 品 名
APPLY TO PART NAME
R1-2360
量 測 代 碼 |  | A: Microscope B: Projector C: Caliper D: Pin gauge E: Height Caliper F: Visual inspection | [14 empty] | 量測單位 |  | +
MEASURING CODE | [16 empty] | 單位：Inch |  | -
檢驗項目 | 量測工具 | 模號CAVITY |  |  |  |  | 9 |  | 10 |  | 11 | 12 |  | 13 | 14 | 15 | 16 |  |  | GO
INSP. ITEM | MEASURING TOOLS | 規格/標準 SPEC/WI | [16 empty] | Ø | NO GO
(A) | A | Ø | 0.082 |  | + | 0.002 | 0.0829 |  | 0.0826 |  | 0.0824 | 0.0824 |  | 0.0823 | 0.0825 | 0.0828 | 0.0829 |  |  | 0.084 | 26
[5 empty] | - | 0.002 | [13 empty] | 0.08 | 27
(B) | D | Ø | 1.92 | mm | / | GO | GO |  | GO |  | GO | GO |  | GO | GO | GO | GO |  |  | 0.075591 | 28
| D | Ø | 2.01 | mm | / | NO GO | NO GO |  | NO GO |  | NO GO | NO GO |  | NO GO | NO GO | NO GO | NO GO |  |  | 0.079134 | 29
(C) | A | Ø | 0.082 |  | + | 0.002 | 0.0826 |  | 0.0827 |  | 0.0824 | 0.0827 |  | 0.0825 | 0.0824 | 0.0827 | 0.0826 |  |  | 0.084 | 30
[5 empty] | - | 0.002 | [13 empty] | 0.08 | 31
(D) | C | Ø | 0.43 |  | + | 0.005 | 0.433 |  | 0.433 |  | 0.433 | 0.433 |  | 0.4335 | 0.433 | 0.433 | 0.433 |  |  | 0.435 | 32
[5 empty] | - | 0.005 | [13 empty] | 0.425 | 33
(E) | T020701 | 塞規測試 QE10019 |  |  |  |  | GO |  | GO |  | GO | GO |  | GO | GO | GO | GO |  |  | 0 | 34
|  | Go/No-go Gauge test | [17 empty] | 0 | 35
(F) | T1705001 | 6% Taper QE10002 |  |  |  |  | GO |  | GO |  | GO | GO |  | GO | GO | GO | GO |  |  | 0 | 36
| (公 M) | Gauging test | [17 empty] | 0 | 37
(G) | T1405002 | 氣密測試 QE10001 |  |  |  |  | OK |  | OK |  | OK | OK |  | OK | OK | OK | OK |  |  | 0 | 38
| (公 M) | Air leaking test | [17 empty] | 0 | 39
H | T1405002 | 壓裂測試 QE10017 |  |  |  |  | OK |  | OK |  | OK | OK |  | OK | OK | OK | OK |  |  | 0 | 40
| (公 M) | Stress cracking test
I | T1405001 | 滑牙測試 QE10014 |  |  |  |  | OK |  | OK |  | OK | OK |  | OK | OK | OK | OK
Resistance to overriding test
J | T1405001 | 分離力測試 QE10016 |  |  |  |  | OK |  | OK |  | OK | OK |  | OK | OK | OK | OK
Separation force test
K | T1405001 | 可旋出扭矩測試 QE10018 |  |  |  |  | OK |  | OK |  | OK | OK |  | OK | OK | OK | OK
Unscrewing torque test
(L) | F | 外觀檢驗 MO09003 |  |  |  |  | OK |  | OK |  | OK | OK |  | OK | OK | OK | OK
Appearance inspection
1.SET-UP需進行全部項目檢驗，巡檢僅檢驗( )項目。
Inspection items marked with parentheses ( ) are for patrol inspection, While all inspection items are subject to Set-up inspection.
2.各項不良之缺點, 請參考缺點代碼表(M10001-R01)。
Please refer to Defection Code (M10001-R01) for detailed defect categories.
[14 empty] | C | 2019-03-22
(A) (C): M12002， (B):M08006， (D): M15012 | [13 empty] | B | 2017-09-05
[14 empty] | A | 2015-10-08
[8 empty] | 檢驗員： |  | 湯子誼 |  |  |  | 版本 | 日期 | 製表 | 審核
[8 empty] | INSPECTOR | [5 empty] | REV. | DATE | ISSUED BY | APP.
MOULDEX QC10004-R02.B

## 241201E
QUALITY INSPECTION PLAN RECORD
品檢編號： | R01-048 | 品號： |  | R1-2360 | [5 empty] | 版本： | 9 | 品名： | 公轉式針基 (Male Luer Lock) |  |  |  | 頁次： | 1 | □
Q.I.P. NO. |  | P/N | [7 empty] | REV. |  | NAME |  |  |  |  | PAGE | 2
檢驗方式： |  |  | □ | SET UP 檢驗 |  |  |  |  | ■ | 巡檢 |  | 檢驗日期： |  | 241201E |  | 機台號碼： | P16 |  | ■
INSP. MODE |  |  |  | SET UP INSP. | [5 empty] | PATROL |  | DATE |  |  |  | MACHINE NO.
適 用 品 名
APPLY TO PART NAME
R1-2360
量 測 代 碼 |  | A: Microscope B: Projector C: Caliper D: Pin gauge E: Height Caliper F: Visual inspection | [14 empty] | 量測單位 |  | +
MEASURING CODE | [16 empty] | 單位：Inch |  | -
檢驗項目 | 量測工具 | 模號CAVITY |  |  |  |  | 1 |  | 2 |  | 3 | 4 |  | 5 | 6 | 7 | 8 |  |  | GO
INSP. ITEM | MEASURING TOOLS | 規格/標準 SPEC/WI | [16 empty] | Ø | NO GO
(A) | A | Ø | 0.082 |  | + | 0.002 | 0.0825 |  | 0.0826 |  | 0.0823 | 0.0824 |  | 0.0827 | 0.0822 | 0.0825 | 0.0825 |  |  | 0.084 | 26
[5 empty] | - | 0.002 | [13 empty] | 0.08 | 27
(B) | D | Ø | 1.92 | mm | / | GO | GO |  | GO |  | GO | GO |  | GO | GO | GO | GO |  |  | 0.075591 | 28
| D | Ø | 2.01 | mm | / | NO GO | NO GO |  | NO GO |  | NO GO | NO GO |  | NO GO | NO GO | NO GO | NO GO |  |  | 0.079134 | 29
(C) | A | Ø | 0.082 |  | + | 0.002 | 0.0825 |  | 0.0824 |  | 0.0825 | 0.0826 |  | 0.0828 | 0.0826 | 0.0829 | 0.0827 |  |  | 0.084 | 30
[5 empty] | - | 0.002 | [13 empty] | 0.08 | 31
(D) | C | Ø | 0.43 |  | + | 0.005 | 0.4335 |  | 0.4335 |  | 0.4335 | 0.434 |  | 0.4335 | 0.434 | 0.434 | 0.434 |  |  | 0.435 | 32
[5 empty] | - | 0.005 | [13 empty] | 0.425 | 33
(E) | T020701 | 塞規測試 QE10019 |  |  |  |  | GO |  | GO |  | GO | GO |  | GO | GO | GO | GO |  |  | 0 | 34
|  | Go/No-go Gauge test | [17 empty] | 0 | 35
(F) | T1705001 | 6% Taper QE10002 |  |  |  |  | GO |  | GO |  | GO | GO |  | GO | GO | GO | GO |  |  | 0 | 36
| (公 M) | Gauging test | [17 empty] | 0 | 37
(G) | T1405002 | 氣密測試 QE10001 |  |  |  |  | OK |  | OK |  | OK | OK |  | OK | OK | OK | OK |  |  | 0 | 38
| (公 M) | Air leaking test | [17 empty] | 0 | 39
H | T1405002 | 壓裂測試 QE10017 | [17 empty] | 0 | 40
| (公 M) | Stress cracking test
I | T1405001 | 滑牙測試 QE10014
Resistance to overriding test
J | T1405001 | 分離力測試 QE10016
Separation force test
K | T1405001 | 可旋出扭矩測試 QE10018
Unscrewing torque test
(L) | F | 外觀檢驗 MO09003 |  |  |  |  | OK |  | OK |  | OK | OK |  | OK | OK | OK | OK
Appearance inspection
1.SET-UP需進行全部項目檢驗，巡檢僅檢驗( )項目。
Inspection items marked with parentheses ( ) are for patrol inspection, While all inspection items are subject to Set-up inspection.
2.各項不良之缺點, 請參考缺點代碼表(M10001-R01)。
Please refer to Defection Code (M10001-R01) for detailed defect categories.
[14 empty] | C | 2019-03-22
(A) (C): M12002， (B):M08006， (D): M15013 | [13 empty] | B | 2017-09-05
[14 empty] | A | 2015-10-08
[8 empty] | 檢驗員： |  | 簡俐文 |  |  |  | 版本 | 日期 | 製表 | 審核
[8 empty] | INSPECTOR | [5 empty] | REV. | DATE | ISSUED BY | APP.
MOULDEX QC10004-R02.B

## 241201E-1
QUALITY INSPECTION PLAN RECORD
品檢編號： | R01-048 | 品號： |  | R1-2360 | [5 empty] | 版本： | 9 | 品名： | 公轉式針基 (Male Luer Lock) |  |  |  | 頁次： | 2 | □
Q.I.P. NO. |  | P/N | [7 empty] | REV. |  | NAME |  |  |  |  | PAGE | 2
檢驗方式： |  |  | □ | SET UP 檢驗 |  |  |  |  | ■ | 巡檢 |  | 檢驗日期： |  | 241201E |  | 機台號碼： | P16 |  | ■
INSP. MODE |  |  |  | SET UP INSP. | [5 empty] | PATROL |  | DATE |  |  |  | MACHINE NO.
適 用 品 名
APPLY TO PART NAME
R1-2360
量 測 代 碼 |  | A: Microscope B: Projector C: Caliper D: Pin gauge E: Height Caliper F: Visual inspection | [14 empty] | 量測單位 |  | +
MEASURING CODE | [16 empty] | 單位：Inch |  | -
檢驗項目 | 量測工具 | 模號CAVITY |  |  |  |  | 9 |  | 10 |  | 11 | 12 |  | 13 | 14 | 15 | 16 |  |  | GO
INSP. ITEM | MEASURING TOOLS | 規格/標準 SPEC/WI | [16 empty] | Ø | NO GO
(A) | A | Ø | 0.082 |  | + | 0.002 | 0.0827 |  | 0.0823 |  | 0.082 | 0.0823 |  | 0.082 | 0.0824 | 0.0828 | 0.0828 |  |  | 0.084 | 26
[5 empty] | - | 0.002 | [13 empty] | 0.08 | 27
(B) | D | Ø | 1.92 | mm | / | GO | GO |  | GO |  | GO | GO |  | GO | GO | GO | GO |  |  | 0.075591 | 28
| D | Ø | 2.01 | mm | / | NO GO | NO GO |  | NO GO |  | NO GO | NO GO |  | NO GO | NO GO | NO GO | NO GO |  |  | 0.079134 | 29
(C) | A | Ø | 0.082 |  | + | 0.002 | 0.0826 |  | 0.0826 |  | 0.0824 | 0.083 |  | 0.0825 | 0.0824 | 0.0826 | 0.0827 |  |  | 0.084 | 30
[5 empty] | - | 0.002 | [13 empty] | 0.08 | 31
(D) | C | Ø | 0.43 |  | + | 0.005 | 0.4335 |  | 0.4335 |  | 0.4335 | 0.434 |  | 0.4335 | 0.433 | 0.433 | 0.433 |  |  | 0.435 | 32
[5 empty] | - | 0.005 | [13 empty] | 0.425 | 33
(E) | T020701 | 塞規測試 QE10019 |  |  |  |  | GO |  | GO |  | GO | GO |  | GO | GO | GO | GO |  |  | 0 | 34
|  | Go/No-go Gauge test | [17 empty] | 0 | 35
(F) | T1705001 | 6% Taper QE10002 |  |  |  |  | GO |  | GO |  | GO | GO |  | GO | GO | GO | GO |  |  | 0 | 36
| (公 M) | Gauging test | [17 empty] | 0 | 37
(G) | T1405002 | 氣密測試 QE10001 |  |  |  |  | OK |  | OK |  | OK | OK |  | OK | OK | OK | OK |  |  | 0 | 38
| (公 M) | Air leaking test | [17 empty] | 0 | 39
H | T1405002 | 壓裂測試 QE10017 | [17 empty] | 0 | 40
| (公 M) | Stress cracking test
I | T1405001 | 滑牙測試 QE10014
Resistance to overriding test
J | T1405001 | 分離力測試 QE10016
Separation force test
K | T1405001 | 可旋出扭矩測試 QE10018
Unscrewing torque test
(L) | F | 外觀檢驗 MO09003 |  |  |  |  | OK |  | OK |  | OK | OK |  | OK | OK | OK | OK
Appearance inspection
1.SET-UP需進行全部項目檢驗，巡檢僅檢驗( )項目。
Inspection items marked with parentheses ( ) are for patrol inspection, While all inspection items are subject to Set-up inspection.
2.各項不良之缺點, 請參考缺點代碼表(M10001-R01)。
Please refer to Defection Code (M10001-R01) for detailed defect categories.
[14 empty] | C | 2019-03-22
(A) (C): M12002， (B):M08006， (D): M15013 | [13 empty] | B | 2017-09-05
[14 empty] | A | 2015-10-08
[8 empty] | 檢驗員： |  | 簡俐文 |  |  |  | 版本 | 日期 | 製表 | 審核
[8 empty] | INSPECTOR | [5 empty] | REV. | DATE | ISSUED BY | APP.
MOULDEX QC10004-R02.B

## 241202D
QUALITY INSPECTION PLAN RECORD
品檢編號： | R01-048 | 品號： |  | R1-2360 | [5 empty] | 版本： | 9 | 品名： | 公轉式針基 (Male Luer Lock) |  |  |  | 頁次： | 1 | □
Q.I.P. NO. |  | P/N | [7 empty] | REV. |  | NAME |  |  |  |  | PAGE | 2
檢驗方式： |  |  | □ | SET UP 檢驗 |  |  |  |  | ■ | 巡檢 |  | 檢驗日期： |  | 241202D |  | 機台號碼： | P16 |  | ■
INSP. MODE |  |  |  | SET UP INSP. | [5 empty] | PATROL |  | DATE |  |  |  | MACHINE NO.
適 用 品 名
APPLY TO PART NAME
R1-2360
量 測 代 碼 |  | A: Microscope B: Projector C: Caliper D: Pin gauge E: Height Caliper F: Visual inspection | [14 empty] | 量測單位 |  | +
MEASURING CODE | [16 empty] | 單位：Inch |  | -
檢驗項目 | 量測工具 | 模號CAVITY |  |  |  |  | 1 |  | 2 |  | 3 | 4 |  | 5 | 6 | 7 | 8 |  |  | GO
INSP. ITEM | MEASURING TOOLS | 規格/標準 SPEC/WI | [16 empty] | Ø | NO GO
(A) | A | Ø | 0.082 |  | + | 0.002 | 0.0827 |  | 0.0827 |  | 0.0825 | 0.0825 |  | 0.083 | 0.0824 | 0.0825 | 0.083 |  |  | 0.084 | 26
[5 empty] | - | 0.002 | [13 empty] | 0.08 | 27
(B) | D | Ø | 1.92 | mm | / | GO | GO |  | GO |  | GO | GO |  | GO | GO | GO | GO |  |  | 0.075591 | 28
| D | Ø | 2.01 | mm | / | NO GO | NO GO |  | NO GO |  | NO GO | NO GO |  | NO GO | NO GO | NO GO | NO GO |  |  | 0.079134 | 29
(C) | A | Ø | 0.082 |  | + | 0.002 | 0.0826 |  | 0.0822 |  | 0.0826 | 0.0826 |  | 0.0827 | 0.0827 | 0.0826 | 0.0825 |  |  | 0.084 | 30
[5 empty] | - | 0.002 | [13 empty] | 0.08 | 31
(D) | C | Ø | 0.43 |  | + | 0.005 | 0.4335 |  | 0.4335 |  | 0.4335 | 0.434 |  | 0.4335 | 0.434 | 0.433 | 0.434 |  |  | 0.435 | 32
[5 empty] | - | 0.005 | [13 empty] | 0.425 | 33
(E) | T020701 | 塞規測試 QE10019 |  |  |  |  | GO |  | GO |  | GO | GO |  | GO | GO | GO | GO |  |  | 0 | 34
|  | Go/No-go Gauge test | [17 empty] | 0 | 35
(F) | T1705001 | 6% Taper QE10002 |  |  |  |  | GO |  | GO |  | GO | GO |  | GO | GO | GO | GO |  |  | 0 | 36
| (公 M) | Gauging test | [17 empty] | 0 | 37
(G) | T1405002 | 氣密測試 QE10001 |  |  |  |  | OK |  | OK |  | OK | OK |  | OK | OK | OK | OK |  |  | 0 | 38
| (公 M) | Air leaking test | [17 empty] | 0 | 39
H | T1405002 | 壓裂測試 QE10017 | [17 empty] | 0 | 40
| (公 M) | Stress cracking test
I | T1405001 | 滑牙測試 QE10014
Resistance to overriding test
J | T1405001 | 分離力測試 QE10016
Separation force test
K | T1405001 | 可旋出扭矩測試 QE10018
Unscrewing torque test
(L) | F | 外觀檢驗 MO09003 |  |  |  |  | OK |  | OK |  | OK | OK |  | OK | OK | OK | OK
Appearance inspection
1.SET-UP需進行全部項目檢驗，巡檢僅檢驗( )項目。
Inspection items marked with parentheses ( ) are for patrol inspection, While all inspection items are subject to Set-up inspection.
2.各項不良之缺點, 請參考缺點代碼表(M10001-R01)。
Please refer to Defection Code (M10001-R01) for detailed defect categories.
[14 empty] | C | 2019-03-22
(A) (C): M12002， (B):M08006， (D): M15013 | [13 empty] | B | 2017-09-05
[14 empty] | A | 2015-10-08
[8 empty] | 檢驗員： |  | 簡俐文 |  |  |  | 版本 | 日期 | 製表 | 審核
[8 empty] | INSPECTOR | [5 empty] | REV. | DATE | ISSUED BY | APP.
MOULDEX QC10004-R02.B

## 241202D-1
QUALITY INSPECTION PLAN RECORD
品檢編號： | R01-048 | 品號： |  | R1-2360 | [5 empty] | 版本： | 9 | 品名： | 公轉式針基 (Male Luer Lock) |  |  |  | 頁次： | 2 | □
Q.I.P. NO. |  | P/N | [7 empty] | REV. |  | NAME |  |  |  |  | PAGE | 2
檢驗方式： |  |  | □ | SET UP 檢驗 |  |  |  |  | ■ | 巡檢 |  | 檢驗日期： |  | 241202D |  | 機台號碼： | P16 |  | ■
INSP. MODE |  |  |  | SET UP INSP. | [5 empty] | PATROL |  | DATE |  |  |  | MACHINE NO.
適 用 品 名
APPLY TO PART NAME
R1-2360
量 測 代 碼 |  | A: Microscope B: Projector C: Caliper D: Pin gauge E: Height Caliper F: Visual inspection | [14 empty] | 量測單位 |  | +
MEASURING CODE | [16 empty] | 單位：Inch |  | -
檢驗項目 | 量測工具 | 模號CAVITY |  |  |  |  | 9 |  | 10 |  | 11 | 12 |  | 13 | 14 | 15 | 16 |  |  | GO
INSP. ITEM | MEASURING TOOLS | 規格/標準 SPEC/WI | [16 empty] | Ø | NO GO
(A) | A | Ø | 0.082 |  | + | 0.002 | 0.0828 |  | 0.0825 |  | 0.0823 | 0.0823 |  | 0.0822 | 0.0824 | 0.0829 | 0.083 |  |  | 0.084 | 26
[5 empty] | - | 0.002 | [13 empty] | 0.08 | 27
(B) | D | Ø | 1.92 | mm | / | GO | GO |  | GO |  | GO | GO |  | GO | GO | GO | GO |  |  | 0.075591 | 28
| D | Ø | 2.01 | mm | / | NO GO | NO GO |  | NO GO |  | NO GO | NO GO |  | NO GO | NO GO | NO GO | NO GO |  |  | 0.079134 | 29
(C) | A | Ø | 0.082 |  | + | 0.002 | 0.0827 |  | 0.0825 |  | 0.0823 | 0.0827 |  | 0.0825 | 0.0824 | 0.0825 | 0.0825 |  |  | 0.084 | 30
[5 empty] | - | 0.002 | [13 empty] | 0.08 | 31
(D) | C | Ø | 0.43 |  | + | 0.005 | 0.4335 |  | 0.4335 |  | 0.4335 | 0.4335 |  | 0.4335 | 0.4335 | 0.4335 | 0.4335 |  |  | 0.435 | 32
[5 empty] | - | 0.005 | [13 empty] | 0.425 | 33
(E) | T020701 | 塞規測試 QE10019 |  |  |  |  | GO |  | GO |  | GO | GO |  | GO | GO | GO | GO |  |  | 0 | 34
|  | Go/No-go Gauge test | [17 empty] | 0 | 35
(F) | T1705001 | 6% Taper QE10002 |  |  |  |  | GO |  | GO |  | GO | GO |  | GO | GO | GO | GO |  |  | 0 | 36
| (公 M) | Gauging test | [17 empty] | 0 | 37
(G) | T1405002 | 氣密測試 QE10001 |  |  |  |  | OK |  | OK |  | OK | OK |  | OK | OK | OK | OK |  |  | 0 | 38
| (公 M) | Air leaking test | [17 empty] | 0 | 39
H | T1405002 | 壓裂測試 QE10017 | [17 empty] | 0 | 40
| (公 M) | Stress cracking test
I | T1405001 | 滑牙測試 QE10014
Resistance to overriding test
J | T1405001 | 分離力測試 QE10016
Separation force test
K | T1405001 | 可旋出扭矩測試 QE10018
Unscrewing torque test
(L) | F | 外觀檢驗 MO09003 |  |  |  |  | OK |  | OK |  | OK | OK |  | OK | OK | OK | OK
Appearance inspection
1.SET-UP需進行全部項目檢驗，巡檢僅檢驗( )項目。
Inspection items marked with parentheses ( ) are for patrol inspection, While all inspection items are subject to Set-up inspection.
2.各項不良之缺點, 請參考缺點代碼表(M10001-R01)。
Please refer to Defection Code (M10001-R01) for detailed defect categories.
[14 empty] | C | 2019-03-22
(A) (C): M12002， (B):M08006， (D): M15013 | [13 empty] | B | 2017-09-05
[14 empty] | A | 2015-10-08
[8 empty] | 檢驗員： |  | 簡俐文 |  |  |  | 版本 | 日期 | 製表 | 審核
[8 empty] | INSPECTOR | [5 empty] | REV. | DATE | ISSUED BY | APP.
MOULDEX QC10004-R02.B

## 241202E
QUALITY INSPECTION PLAN RECORD
品檢編號： | R01-048 | 品號： |  | R1-2360 | [5 empty] | 版本： | 9 | 品名： | 公轉式針基 (Male Luer Lock) |  |  |  | 頁次： | 1 | □
Q.I.P. NO. |  | P/N | [7 empty] | REV. |  | NAME |  |  |  |  | PAGE | 2
檢驗方式： |  |  | □ | SET UP 檢驗 |  |  |  |  | ■ | 巡檢 |  | 檢驗日期： |  | 241202E |  | 機台號碼： | P16 |  | ■
INSP. MODE |  |  |  | SET UP INSP. | [5 empty] | PATROL |  | DATE |  |  |  | MACHINE NO.
適 用 品 名
APPLY TO PART NAME
R1-2360
量 測 代 碼 |  | A: Microscope B: Projector C: Caliper D: Pin gauge E: Height Caliper F: Visual inspection | [14 empty] | 量測單位 |  | +
MEASURING CODE | [16 empty] | 單位：Inch |  | -
檢驗項目 | 量測工具 | 模號CAVITY |  |  |  |  | 1 |  | 2 |  | 3 | 4 |  | 5 | 6 | 7 | 8 |  |  | GO
INSP. ITEM | MEASURING TOOLS | 規格/標準 SPEC/WI | [16 empty] | Ø | NO GO
(A) | A | Ø | 0.082 |  | + | 0.002 | 0.0825 |  | 0.0826 |  | 0.0823 | 0.0823 |  | 0.083 | 0.0826 | 0.0827 | 0.0829 |  |  | 0.084 | 26
[5 empty] | - | 0.002 | [13 empty] | 0.08 | 27
(B) | D | Ø | 1.92 | mm | / | GO | GO |  | GO |  | GO | GO |  | GO | GO | GO | GO |  |  | 0.075591 | 28
| D | Ø | 2.01 | mm | / | NO GO | NO GO |  | NO GO |  | NO GO | NO GO |  | NO GO | NO GO | NO GO | NO GO |  |  | 0.079134 | 29
(C) | A | Ø | 0.082 |  | + | 0.002 | 0.0826 |  | 0.0825 |  | 0.0826 | 0.0825 |  | 0.0827 | 0.0826 | 0.0827 | 0.0826 |  |  | 0.084 | 30
[5 empty] | - | 0.002 | [13 empty] | 0.08 | 31
(D) | C | Ø | 0.43 |  | + | 0.005 | 0.4335 |  | 0.434 |  | 0.4335 | 0.434 |  | 0.434 | 0.4335 | 0.4335 | 0.434 |  |  | 0.435 | 32
[5 empty] | - | 0.005 | [13 empty] | 0.425 | 33
(E) | T020701 | 塞規測試 QE10019 |  |  |  |  | GO |  | GO |  | GO | GO |  | GO | GO | GO | GO |  |  | 0 | 34
|  | Go/No-go Gauge test | [17 empty] | 0 | 35
(F) | T1705001 | 6% Taper QE10002 |  |  |  |  | GO |  | GO |  | GO | GO |  | GO | GO | GO | GO |  |  | 0 | 36
| (公 M) | Gauging test | [17 empty] | 0 | 37
(G) | T1405002 | 氣密測試 QE10001 |  |  |  |  | OK |  | OK |  | OK | OK |  | OK | OK | OK | OK |  |  | 0 | 38
| (公 M) | Air leaking test | [17 empty] | 0 | 39
H | T1405002 | 壓裂測試 QE10017 | [17 empty] | 0 | 40
| (公 M) | Stress cracking test
I | T1405001 | 滑牙測試 QE10014
Resistance to overriding test
J | T1405001 | 分離力測試 QE10016
Separation force test
K | T1405001 | 可旋出扭矩測試 QE10018
Unscrewing torque test
(L) | F | 外觀檢驗 MO09003 |  |  |  |  | OK |  | OK |  | OK | OK |  | OK | OK | OK | OK
Appearance inspection
1.SET-UP需進行全部項目檢驗，巡檢僅檢驗( )項目。
Inspection items marked with parentheses ( ) are for patrol inspection, While all inspection items are subject to Set-up inspection.
2.各項不良之缺點, 請參考缺點代碼表(M10001-R01)。
Please refer to Defection Code (M10001-R01) for detailed defect categories.
[14 empty] | C | 2019-03-22
(A) (C): M12002， (B):M08006， (D): M15013 | [13 empty] | B | 2017-09-05
[14 empty] | A | 2015-10-08
[8 empty] | 檢驗員： |  | 簡俐文 |  |  |  | 版本 | 日期 | 製表 | 審核
[8 empty] | INSPECTOR | [5 empty] | REV. | DATE | ISSUED BY | APP.
MOULDEX QC10004-R02.B

## 241202E-1
QUALITY INSPECTION PLAN RECORD
品檢編號： | R01-048 | 品號： |  | R1-2360 | [5 empty] | 版本： | 9 | 品名： | 公轉式針基 (Male Luer Lock) |  |  |  | 頁次： | 2 | □
Q.I.P. NO. |  | P/N | [7 empty] | REV. |  | NAME |  |  |  |  | PAGE | 2
檢驗方式： |  |  | □ | SET UP 檢驗 |  |  |  |  | ■ | 巡檢 |  | 檢驗日期： |  | 241202E |  | 機台號碼： | P16 |  | ■
INSP. MODE |  |  |  | SET UP INSP. | [5 empty] | PATROL |  | DATE |  |  |  | MACHINE NO.
適 用 品 名
APPLY TO PART NAME
R1-2360
量 測 代 碼 |  | A: Microscope B: Projector C: Caliper D: Pin gauge E: Height Caliper F: Visual inspection | [14 empty] | 量測單位 |  | +
MEASURING CODE | [16 empty] | 單位：Inch |  | -
檢驗項目 | 量測工具 | 模號CAVITY |  |  |  |  | 9 |  | 10 |  | 11 | 12 |  | 13 | 14 | 15 | 16 |  |  | GO
INSP. ITEM | MEASURING TOOLS | 規格/標準 SPEC/WI | [16 empty] | Ø | NO GO
(A) | A | Ø | 0.082 |  | + | 0.002 | 0.0831 |  | 0.0826 |  | 0.0824 | 0.0825 |  | 0.0825 | 0.0825 | 0.083 | 0.083 |  |  | 0.084 | 26
[5 empty] | - | 0.002 | [13 empty] | 0.08 | 27
(B) | D | Ø | 1.92 | mm | / | GO | GO |  | GO |  | GO | GO |  | GO | GO | GO | GO |  |  | 0.075591 | 28
| D | Ø | 2.01 | mm | / | NO GO | NO GO |  | NO GO |  | NO GO | NO GO |  | NO GO | NO GO | NO GO | NO GO |  |  | 0.079134 | 29
(C) | A | Ø | 0.082 |  | + | 0.002 | 0.0825 |  | 0.0826 |  | 0.0825 | 0.0827 |  | 0.0826 | 0.0826 | 0.0825 | 0.0826 |  |  | 0.084 | 30
[5 empty] | - | 0.002 | [13 empty] | 0.08 | 31
(D) | C | Ø | 0.43 |  | + | 0.005 | 0.433 |  | 0.4335 |  | 0.434 | 0.434 |  | 0.4335 | 0.433 | 0.4335 | 0.4335 |  |  | 0.435 | 32
[5 empty] | - | 0.005 | [13 empty] | 0.425 | 33
(E) | T020701 | 塞規測試 QE10019 |  |  |  |  | GO |  | GO |  | GO | GO |  | GO | GO | GO | GO |  |  | 0 | 34
|  | Go/No-go Gauge test | [17 empty] | 0 | 35
(F) | T1705001 | 6% Taper QE10002 |  |  |  |  | GO |  | GO |  | GO | GO |  | GO | GO | GO | GO |  |  | 0 | 36
| (公 M) | Gauging test | [17 empty] | 0 | 37
(G) | T1405002 | 氣密測試 QE10001 |  |  |  |  | OK |  | OK |  | OK | OK |  | OK | OK | OK | OK |  |  | 0 | 38
| (公 M) | Air leaking test | [17 empty] | 0 | 39
H | T1405002 | 壓裂測試 QE10017 | [17 empty] | 0 | 40
| (公 M) | Stress cracking test
I | T1405001 | 滑牙測試 QE10014
Resistance to overriding test
J | T1405001 | 分離力測試 QE10016
Separation force test
K | T1405001 | 可旋出扭矩測試 QE10018
Unscrewing torque test
(L) | F | 外觀檢驗 MO09003 |  |  |  |  | OK |  | OK |  | OK | OK |  | OK | OK | OK | OK
Appearance inspection
1.SET-UP需進行全部項目檢驗，巡檢僅檢驗( )項目。
Inspection items marked with parentheses ( ) are for patrol inspection, While all inspection items are subject to Set-up inspection.
2.各項不良之缺點, 請參考缺點代碼表(M10001-R01)。
Please refer to Defection Code (M10001-R01) for detailed defect categories.
[14 empty] | C | 2019-03-22
(A) (C): M12002， (B):M08006， (D): M15013 | [13 empty] | B | 2017-09-05
[14 empty] | A | 2015-10-08
[8 empty] | 檢驗員： |  | 簡俐文 |  |  |  | 版本 | 日期 | 製表 | 審核
[8 empty] | INSPECTOR | [5 empty] | REV. | DATE | ISSUED BY | APP.
MOULDEX QC10004-R02.B

## 241203D
QUALITY INSPECTION PLAN RECORD
品檢編號： | R01-048 | 品號： |  | R1-2360 | [5 empty] | 版本： | 9 | 品名： | 公轉式針基 (Male Luer Lock) |  |  |  | 頁次： | 1 | □
Q.I.P. NO. |  | P/N | [7 empty] | REV. |  | NAME |  |  |  |  | PAGE | 2
檢驗方式： |  |  | □ | SET UP 檢驗 |  |  |  |  | ■ | 巡檢 |  | 檢驗日期： |  | 241203D |  | 機台號碼： | P16 |  | ■
INSP. MODE |  |  |  | SET UP INSP. | [5 empty] | PATROL |  | DATE |  |  |  | MACHINE NO.
適 用 品 名
APPLY TO PART NAME
R1-2360
量 測 代 碼 |  | A: Microscope B: Projector C: Caliper D: Pin gauge E: Height Caliper F: Visual inspection | [14 empty] | 量測單位 |  | +
MEASURING CODE | [16 empty] | 單位：Inch |  | -
檢驗項目 | 量測工具 | 模號CAVITY |  |  |  |  | 1 |  | 2 |  | 3 | 4 |  | 5 | 6 | 7 | 8 |  |  | GO
INSP. ITEM | MEASURING TOOLS | 規格/標準 SPEC/WI | [16 empty] | Ø | NO GO
(A) | A | Ø | 0.082 |  | + | 0.002 | 0.0825 |  | 0.0827 |  | 0.0826 | 0.0824 |  | 0.0828 | 0.0823 | 0.0823 | 0.0825 |  |  | 0.084 | 26
[5 empty] | - | 0.002 | [13 empty] | 0.08 | 27
(B) | D | Ø | 1.92 | mm | / | GO | GO |  | GO |  | GO | GO |  | GO | GO | GO | GO |  |  | 0.075591 | 28
| D | Ø | 2.01 | mm | / | NO GO | NO GO |  | NO GO |  | NO GO | NO GO |  | NO GO | NO GO | NO GO | NO GO |  |  | 0.079134 | 29
(C) | A | Ø | 0.082 |  | + | 0.002 | 0.0826 |  | 0.0824 |  | 0.0826 | 0.0826 |  | 0.0826 | 0.0827 | 0.0827 | 0.0825 |  |  | 0.084 | 30
[5 empty] | - | 0.002 | [13 empty] | 0.08 | 31
(D) | C | Ø | 0.43 |  | + | 0.005 | 0.434 |  | 0.4335 |  | 0.4335 | 0.4335 |  | 0.434 | 0.434 | 0.433 | 0.434 |  |  | 0.435 | 32
[5 empty] | - | 0.005 | [13 empty] | 0.425 | 33
(E) | T020701 | 塞規測試 QE10019 |  |  |  |  | GO |  | GO |  | GO | GO |  | GO | GO | GO | GO |  |  | 0 | 34
|  | Go/No-go Gauge test | [17 empty] | 0 | 35
(F) | T1705001 | 6% Taper QE10002 |  |  |  |  | GO |  | GO |  | GO | GO |  | GO | GO | GO | GO |  |  | 0 | 36
| (公 M) | Gauging test | [17 empty] | 0 | 37
(G) | T1405002 | 氣密測試 QE10001 |  |  |  |  | OK |  | OK |  | OK | OK |  | OK | OK | OK | OK |  |  | 0 | 38
| (公 M) | Air leaking test | [17 empty] | 0 | 39
H | T1405002 | 壓裂測試 QE10017 | [17 empty] | 0 | 40
| (公 M) | Stress cracking test
I | T1405001 | 滑牙測試 QE10014
Resistance to overriding test
J | T1405001 | 分離力測試 QE10016
Separation force test
K | T1405001 | 可旋出扭矩測試 QE10018
Unscrewing torque test
(L) | F | 外觀檢驗 MO09003 |  |  |  |  | OK |  | OK |  | OK | OK |  | OK | OK | OK | OK
Appearance inspection
1.SET-UP需進行全部項目檢驗，巡檢僅檢驗( )項目。
Inspection items marked with parentheses ( ) are for patrol inspection, While all inspection items are subject to Set-up inspection.
2.各項不良之缺點, 請參考缺點代碼表(M10001-R01)。
Please refer to Defection Code (M10001-R01) for detailed defect categories.
[14 empty] | C | 2019-03-22
(A) (C): M12002， (B):M08006， (D): M15013 | [13 empty] | B | 2017-09-05
[14 empty] | A | 2015-10-08
[8 empty] | 檢驗員： |  | 簡俐文 |  |  |  | 版本 | 日期 | 製表 | 審核
[8 empty] | INSPECTOR | [5 empty] | REV. | DATE | ISSUED BY | APP.
MOULDEX QC10004-R02.B

## 241203D-1
QUALITY INSPECTION PLAN RECORD
品檢編號： | R01-048 | 品號： |  | R1-2360 | [5 empty] | 版本： | 9 | 品名： | 公轉式針基 (Male Luer Lock) |  |  |  | 頁次： | 2 | □
Q.I.P. NO. |  | P/N | [7 empty] | REV. |  | NAME |  |  |  |  | PAGE | 2
檢驗方式： |  |  | □ | SET UP 檢驗 |  |  |  |  | ■ | 巡檢 |  | 檢驗日期： |  | 241203D |  | 機台號碼： | P16 |  | ■
INSP. MODE |  |  |  | SET UP INSP. | [5 empty] | PATROL |  | DATE |  |  |  | MACHINE NO.
適 用 品 名
APPLY TO PART NAME
R1-2360
量 測 代 碼 |  | A: Microscope B: Projector C: Caliper D: Pin gauge E: Height Caliper F: Visual inspection | [14 empty] | 量測單位 |  | +
MEASURING CODE | [16 empty] | 單位：Inch |  | -
檢驗項目 | 量測工具 | 模號CAVITY |  |  |  |  | 9 |  | 10 |  | 11 | 12 |  | 13 | 14 | 15 | 16 |  |  | GO
INSP. ITEM | MEASURING TOOLS | 規格/標準 SPEC/WI | [16 empty] | Ø | NO GO
(A) | A | Ø | 0.082 |  | + | 0.002 | 0.0827 |  | 0.0823 |  | 0.0823 | 0.0825 |  | 0.0823 | 0.0825 | 0.0831 | 0.0829 |  |  | 0.084 | 26
[5 empty] | - | 0.002 | [13 empty] | 0.08 | 27
(B) | D | Ø | 1.92 | mm | / | GO | GO |  | GO |  | GO | GO |  | GO | GO | GO | GO |  |  | 0.075591 | 28
| D | Ø | 2.01 | mm | / | NO GO | NO GO |  | NO GO |  | NO GO | NO GO |  | NO GO | NO GO | NO GO | NO GO |  |  | 0.079134 | 29
(C) | A | Ø | 0.082 |  | + | 0.002 | 0.0825 |  | 0.0825 |  | 0.0824 | 0.0827 |  | 0.0825 | 0.0824 | 0.0825 | 0.0824 |  |  | 0.084 | 30
[5 empty] | - | 0.002 | [13 empty] | 0.08 | 31
(D) | C | Ø | 0.43 |  | + | 0.005 | 0.4335 |  | 0.433 |  | 0.434 | 0.434 |  | 0.4335 | 0.4335 | 0.433 | 0.4335 |  |  | 0.435 | 32
[5 empty] | - | 0.005 | [13 empty] | 0.425 | 33
(E) | T020701 | 塞規測試 QE10019 |  |  |  |  | GO |  | GO |  | GO | GO |  | GO | GO | GO | GO |  |  | 0 | 34
|  | Go/No-go Gauge test | [17 empty] | 0 | 35
(F) | T1705001 | 6% Taper QE10002 |  |  |  |  | GO |  | GO |  | GO | GO |  | GO | GO | GO | GO |  |  | 0 | 36
| (公 M) | Gauging test | [17 empty] | 0 | 37
(G) | T1405002 | 氣密測試 QE10001 |  |  |  |  | OK |  | OK |  | OK | OK |  | OK | OK | OK | OK |  |  | 0 | 38
| (公 M) | Air leaking test | [17 empty] | 0 | 39
H | T1405002 | 壓裂測試 QE10017 | [17 empty] | 0 | 40
| (公 M) | Stress cracking test
I | T1405001 | 滑牙測試 QE10014
Resistance to overriding test
J | T1405001 | 分離力測試 QE10016
Separation force test
K | T1405001 | 可旋出扭矩測試 QE10018
Unscrewing torque test
(L) | F | 外觀檢驗 MO09003 |  |  |  |  | OK |  | OK |  | OK | OK |  | OK | OK | OK | OK
Appearance inspection
1.SET-UP需進行全部項目檢驗，巡檢僅檢驗( )項目。
Inspection items marked with parentheses ( ) are for patrol inspection, While all inspection items are subject to Set-up inspection.
2.各項不良之缺點, 請參考缺點代碼表(M10001-R01)。
Please refer to Defection Code (M10001-R01) for detailed defect categories.
[14 empty] | C | 2019-03-22
(A) (C): M12002， (B):M08006， (D): M15013 | [13 empty] | B | 2017-09-05
[14 empty] | A | 2015-10-08
[8 empty] | 檢驗員： |  | 簡俐文 |  |  |  | 版本 | 日期 | 製表 | 審核
[8 empty] | INSPECTOR | [5 empty] | REV. | DATE | ISSUED BY | APP.
MOULDEX QC10004-R02.B

## 241203E
QUALITY INSPECTION PLAN RECORD
品檢編號： | R01-048 | 品號： |  | R1-2360 | [5 empty] | 版本： | 9 | 品名： | 公轉式針基 (Male Luer Lock) |  |  |  | 頁次： | 1 | □
Q.I.P. NO. |  | P/N | [7 empty] | REV. |  | NAME |  |  |  |  | PAGE | 2
檢驗方式： |  |  | □ | SET UP 檢驗 |  |  |  |  | ■ | 巡檢 |  | 檢驗日期： |  | 241203E |  | 機台號碼： | P16 |  | ■
INSP. MODE |  |  |  | SET UP INSP. | [5 empty] | PATROL |  | DATE |  |  |  | MACHINE NO.
適 用 品 名
APPLY TO PART NAME
R1-2360
量 測 代 碼 |  | A: Microscope B: Projector C: Caliper D: Pin gauge E: Height Caliper F: Visual inspection | [14 empty] | 量測單位 |  | +
MEASURING CODE | [16 empty] | 單位：Inch |  | -
檢驗項目 | 量測工具 | 模號CAVITY |  |  |  |  | 1 |  | 2 |  | 3 | 4 |  | 5 | 6 | 7 | 8 |  |  | GO
INSP. ITEM | MEASURING TOOLS | 規格/標準 SPEC/WI | [16 empty] | Ø | NO GO
(A) | A | Ø | 0.082 |  | + | 0.002 | 0.0826 |  | 0.0824 |  | 0.0826 | 0.0827 |  | 0.0827 | 0.0826 | 0.0827 | 0.0826 |  |  | 0.084 | 26
[5 empty] | - | 0.002 | [13 empty] | 0.08 | 27
(B) | D | Ø | 1.92 | mm | / | GO | GO |  | GO |  | GO | GO |  | GO | GO | GO | GO |  |  | 0.075591 | 28
| D | Ø | 2.01 | mm | / | NO GO | NO GO |  | NO GO |  | NO GO | NO GO |  | NO GO | NO GO | NO GO | NO GO |  |  | 0.079134 | 29
(C) | A | Ø | 0.082 |  | + | 0.002 | 0.0826 |  | 0.0824 |  | 0.0826 | 0.0826 |  | 0.0826 | 0.0827 | 0.0827 | 0.0825 |  |  | 0.084 | 30
[5 empty] | - | 0.002 | [13 empty] | 0.08 | 31
(D) | C | Ø | 0.43 |  | + | 0.005 | 0.434 |  | 0.4335 |  | 0.4335 | 0.4335 |  | 0.434 | 0.434 | 0.433 | 0.434 |  |  | 0.435 | 32
[5 empty] | - | 0.005 | [13 empty] | 0.425 | 33
(E) | T020701 | 塞規測試 QE10019 |  |  |  |  | GO |  | GO |  | GO | GO |  | GO | GO | GO | GO |  |  | 0 | 34
|  | Go/No-go Gauge test | [17 empty] | 0 | 35
(F) | T1705001 | 6% Taper QE10002 |  |  |  |  | GO |  | GO |  | GO | GO |  | GO | GO | GO | GO |  |  | 0 | 36
| (公 M) | Gauging test | [17 empty] | 0 | 37
(G) | T1405002 | 氣密測試 QE10001 |  |  |  |  | OK |  | OK |  | OK | OK |  | OK | OK | OK | OK |  |  | 0 | 38
| (公 M) | Air leaking test | [17 empty] | 0 | 39
H | T1405002 | 壓裂測試 QE10017 | [17 empty] | 0 | 40
| (公 M) | Stress cracking test
I | T1405001 | 滑牙測試 QE10014
Resistance to overriding test
J | T1405001 | 分離力測試 QE10016
Separation force test
K | T1405001 | 可旋出扭矩測試 QE10018
Unscrewing torque test
(L) | F | 外觀檢驗 MO09003 |  |  |  |  | OK |  | OK |  | OK | OK |  | OK | OK | OK | OK
Appearance inspection
1.SET-UP需進行全部項目檢驗，巡檢僅檢驗( )項目。
Inspection items marked with parentheses ( ) are for patrol inspection, While all inspection items are subject to Set-up inspection.
2.各項不良之缺點, 請參考缺點代碼表(M10001-R01)。
Please refer to Defection Code (M10001-R01) for detailed defect categories.
[14 empty] | C | 2019-03-22
(A) (C): M12002， (B):M08006， (D): M15013 | [13 empty] | B | 2017-09-05
[14 empty] | A | 2015-10-08
[8 empty] | 檢驗員： |  | 簡俐文 |  |  |  | 版本 | 日期 | 製表 | 審核
[8 empty] | INSPECTOR | [5 empty] | REV. | DATE | ISSUED BY | APP.
MOULDEX QC10004-R02.B

## 241203E-1
QUALITY INSPECTION PLAN RECORD
品檢編號： | R01-048 | 品號： |  | R1-2360 | [5 empty] | 版本： | 9 | 品名： | 公轉式針基 (Male Luer Lock) |  |  |  | 頁次： | 2 | □
Q.I.P. NO. |  | P/N | [7 empty] | REV. |  | NAME |  |  |  |  | PAGE | 2
檢驗方式： |  |  | □ | SET UP 檢驗 |  |  |  |  | ■ | 巡檢 |  | 檢驗日期： |  | 241203E |  | 機台號碼： | P16 |  | ■
INSP. MODE |  |  |  | SET UP INSP. | [5 empty] | PATROL |  | DATE |  |  |  | MACHINE NO.
適 用 品 名
APPLY TO PART NAME
R1-2360
量 測 代 碼 |  | A: Microscope B: Projector C: Caliper D: Pin gauge E: Height Caliper F: Visual inspection | [14 empty] | 量測單位 |  | +
MEASURING CODE | [16 empty] | 單位：Inch |  | -
檢驗項目 | 量測工具 | 模號CAVITY |  |  |  |  | 9 |  | 10 |  | 11 | 12 |  | 13 | 14 | 15 | 16 |  |  | GO
INSP. ITEM | MEASURING TOOLS | 規格/標準 SPEC/WI | [16 empty] | Ø | NO GO
(A) | A | Ø | 0.082 |  | + | 0.002 | 0.0825 |  | 0.0825 |  | 0.0824 | 0.0827 |  | 0.0825 | 0.0824 | 0.0825 | 0.0824 |  |  | 0.084 | 26
[5 empty] | - | 0.002 | [13 empty] | 0.08 | 27
(B) | D | Ø | 1.92 | mm | / | GO | GO |  | GO |  | GO | GO |  | GO | GO | GO | GO |  |  | 0.075591 | 28
| D | Ø | 2.01 | mm | / | NO GO | NO GO |  | NO GO |  | NO GO | NO GO |  | NO GO | NO GO | NO GO | NO GO |  |  | 0.079134 | 29
(C) | A | Ø | 0.082 |  | + | 0.002 | 0.0825 |  | 0.0825 |  | 0.0824 | 0.0826 |  | 0.0824 | 0.0824 | 0.0825 | 0.0824 |  |  | 0.084 | 30
[5 empty] | - | 0.002 | [13 empty] | 0.08 | 31
(D) | C | Ø | 0.43 |  | + | 0.005 | 0.4335 |  | 0.433 |  | 0.434 | 0.434 |  | 0.4335 | 0.4335 | 0.433 | 0.4335 |  |  | 0.435 | 32
[5 empty] | - | 0.005 | [13 empty] | 0.425 | 33
(E) | T020701 | 塞規測試 QE10019 |  |  |  |  | GO |  | GO |  | GO | GO |  | GO | GO | GO | GO |  |  | 0 | 34
|  | Go/No-go Gauge test | [17 empty] | 0 | 35
(F) | T1705001 | 6% Taper QE10002 |  |  |  |  | GO |  | GO |  | GO | GO |  | GO | GO | GO | GO |  |  | 0 | 36
| (公 M) | Gauging test | [17 empty] | 0 | 37
(G) | T1405002 | 氣密測試 QE10001 |  |  |  |  | OK |  | OK |  | OK | OK |  | OK | OK | OK | OK |  |  | 0 | 38
| (公 M) | Air leaking test | [17 empty] | 0 | 39
H | T1405002 | 壓裂測試 QE10017 | [17 empty] | 0 | 40
| (公 M) | Stress cracking test
I | T1405001 | 滑牙測試 QE10014
Resistance to overriding test
J | T1405001 | 分離力測試 QE10016
Separation force test
K | T1405001 | 可旋出扭矩測試 QE10018
Unscrewing torque test
(L) | F | 外觀檢驗 MO09003 |  |  |  |  | OK |  | OK |  | OK | OK |  | OK | OK | OK | OK
Appearance inspection
1.SET-UP需進行全部項目檢驗，巡檢僅檢驗( )項目。
Inspection items marked with parentheses ( ) are for patrol inspection, While all inspection items are subject to Set-up inspection.
2.各項不良之缺點, 請參考缺點代碼表(M10001-R01)。
Please refer to Defection Code (M10001-R01) for detailed defect categories.
[14 empty] | C | 2019-03-22
(A) (C): M12002， (B):M08006， (D): M15013 | [13 empty] | B | 2017-09-05
[14 empty] | A | 2015-10-08
[8 empty] | 檢驗員： |  | 簡俐文 |  |  |  | 版本 | 日期 | 製表 | 審核
[8 empty] | INSPECTOR | [5 empty] | REV. | DATE | ISSUED BY | APP.
MOULDEX QC10004-R02.B

## 241204D
QUALITY INSPECTION PLAN RECORD
品檢編號： | R01-048 | 品號： |  | R1-2360 | [5 empty] | 版本： | 9 | 品名： | 公轉式針基 (Male Luer Lock) |  |  |  | 頁次： | 1 | □
Q.I.P. NO. |  | P/N | [7 empty] | REV. |  | NAME |  |  |  |  | PAGE | 2
檢驗方式： |  |  | □ | SET UP 檢驗 |  |  |  |  | ■ | 巡檢 |  | 檢驗日期： |  | 241204D |  | 機台號碼： | P16 |  | ■
INSP. MODE |  |  |  | SET UP INSP. | [5 empty] | PATROL |  | DATE |  |  |  | MACHINE NO.
適 用 品 名
APPLY TO PART NAME
R1-2360
量 測 代 碼 |  | A: Microscope B: Projector C: Caliper D: Pin gauge E: Height Caliper F: Visual inspection | [14 empty] | 量測單位 |  | +
MEASURING CODE | [16 empty] | 單位：Inch |  | -
檢驗項目 | 量測工具 | 模號CAVITY |  |  |  |  | 1 |  | 2 |  | 3 | 4 |  | 5 | 6 | 7 | 8 |  |  | GO
INSP. ITEM | MEASURING TOOLS | 規格/標準 SPEC/WI | [16 empty] | Ø | NO GO
(A) | A | Ø | 0.082 |  | + | 0.002 | 0.0825 |  | 0.0828 |  | 0.082 | 0.0823 |  | 0.0825 | 0.0823 | 0.0825 | 0.0828 |  |  | 0.084 | 26
[5 empty] | - | 0.002 | [13 empty] | 0.08 | 27
(B) | D | Ø | 1.92 | mm | / | GO | GO |  | GO |  | GO | GO |  | GO | GO | GO | GO |  |  | 0.075591 | 28
| D | Ø | 2.01 | mm | / | NO GO | NO GO |  | NO GO |  | NO GO | NO GO |  | NO GO | NO GO | NO GO | NO GO |  |  | 0.079134 | 29
(C) | A | Ø | 0.082 |  | + | 0.002 | 0.0826 |  | 0.0824 |  | 0.0826 | 0.0827 |  | 0.0827 | 0.0826 | 0.0827 | 0.0826 |  |  | 0.084 | 30
[5 empty] | - | 0.002 | [13 empty] | 0.08 | 31
(D) | C | Ø | 0.43 |  | + | 0.005 | 0.434 |  | 0.4335 |  | 0.434 | 0.4335 |  | 0.434 | 0.4335 | 0.433 | 0.4335 |  |  | 0.435 | 32
[5 empty] | - | 0.005 | [13 empty] | 0.425 | 33
(E) | T020701 | 塞規測試 QE10019 |  |  |  |  | GO |  | GO |  | GO | GO |  | GO | GO | GO | GO |  |  | 0 | 34
|  | Go/No-go Gauge test | [17 empty] | 0 | 35
(F) | T1705001 | 6% Taper QE10002 |  |  |  |  | GO |  | GO |  | GO | GO |  | GO | GO | GO | GO |  |  | 0 | 36
| (公 M) | Gauging test | [17 empty] | 0 | 37
(G) | T1405002 | 氣密測試 QE10001 |  |  |  |  | OK |  | OK |  | OK | OK |  | OK | OK | OK | OK |  |  | 0 | 38
| (公 M) | Air leaking test | [17 empty] | 0 | 39
H | T1405002 | 壓裂測試 QE10017 | [17 empty] | 0 | 40
| (公 M) | Stress cracking test
I | T1405001 | 滑牙測試 QE10014
Resistance to overriding test
J | T1405001 | 分離力測試 QE10016
Separation force test
K | T1405001 | 可旋出扭矩測試 QE10018
Unscrewing torque test
(L) | F | 外觀檢驗 MO09003 |  |  |  |  | OK |  | OK |  | OK | OK |  | OK | OK | OK | OK
Appearance inspection
1.SET-UP需進行全部項目檢驗，巡檢僅檢驗( )項目。
Inspection items marked with parentheses ( ) are for patrol inspection, While all inspection items are subject to Set-up inspection.
2.各項不良之缺點, 請參考缺點代碼表(M10001-R01)。
Please refer to Defection Code (M10001-R01) for detailed defect categories.
[14 empty] | C | 2019-03-22
(A) (C): M12002， (B):M08006， (D): M15013 | [13 empty] | B | 2017-09-05
[14 empty] | A | 2015-10-08
[8 empty] | 檢驗員： |  | 簡俐文 |  |  |  | 版本 | 日期 | 製表 | 審核
[8 empty] | INSPECTOR | [5 empty] | REV. | DATE | ISSUED BY | APP.
MOULDEX QC10004-R02.B

## 241204D-1
QUALITY INSPECTION PLAN RECORD
品檢編號： | R01-048 | 品號： |  | R1-2360 | [5 empty] | 版本： | 9 | 品名： | 公轉式針基 (Male Luer Lock) |  |  |  | 頁次： | 2 | □
Q.I.P. NO. |  | P/N | [7 empty] | REV. |  | NAME |  |  |  |  | PAGE | 2
檢驗方式： |  |  | □ | SET UP 檢驗 |  |  |  |  | ■ | 巡檢 |  | 檢驗日期： |  | 241204D |  | 機台號碼： | P16 |  | ■
INSP. MODE |  |  |  | SET UP INSP. | [5 empty] | PATROL |  | DATE |  |  |  | MACHINE NO.
適 用 品 名
APPLY TO PART NAME
R1-2360
量 測 代 碼 |  | A: Microscope B: Projector C: Caliper D: Pin gauge E: Height Caliper F: Visual inspection | [14 empty] | 量測單位 |  | +
MEASURING CODE | [16 empty] | 單位：Inch |  | -
檢驗項目 | 量測工具 | 模號CAVITY |  |  |  |  | 9 |  | 10 |  | 11 | 12 |  | 13 | 14 | 15 | 16 |  |  | GO
INSP. ITEM | MEASURING TOOLS | 規格/標準 SPEC/WI | [16 empty] | Ø | NO GO
(A) | A | Ø | 0.082 |  | + | 0.002 | 0.083 |  | 0.0826 |  | 0.0823 | 0.0823 |  | 0.0825 | 0.0823 | 0.0829 | 0.0828 |  |  | 0.084 | 26
[5 empty] | - | 0.002 | [13 empty] | 0.08 | 27
(B) | D | Ø | 1.92 | mm | / | GO | GO |  | GO |  | GO | GO |  | GO | GO | GO | GO |  |  | 0.075591 | 28
| D | Ø | 2.01 | mm | / | NO GO | NO GO |  | NO GO |  | NO GO | NO GO |  | NO GO | NO GO | NO GO | NO GO |  |  | 0.079134 | 29
(C) | A | Ø | 0.082 |  | + | 0.002 | 0.0825 |  | 0.0826 |  | 0.0824 | 0.0827 |  | 0.0825 | 0.0824 | 0.0826 | 0.0826 |  |  | 0.084 | 30
[5 empty] | - | 0.002 | [13 empty] | 0.08 | 31
(D) | C | Ø | 0.43 |  | + | 0.005 | 0.4335 |  | 0.4335 |  | 0.434 | 0.434 |  | 0.434 | 0.4335 | 0.4335 | 0.433 |  |  | 0.435 | 32
[5 empty] | - | 0.005 | [13 empty] | 0.425 | 33
(E) | T020701 | 塞規測試 QE10019 |  |  |  |  | GO |  | GO |  | GO | GO |  | GO | GO | GO | GO |  |  | 0 | 34
|  | Go/No-go Gauge test | [17 empty] | 0 | 35
(F) | T1705001 | 6% Taper QE10002 |  |  |  |  | GO |  | GO |  | GO | GO |  | GO | GO | GO | GO |  |  | 0 | 36
| (公 M) | Gauging test | [17 empty] | 0 | 37
(G) | T1405002 | 氣密測試 QE10001 |  |  |  |  | OK |  | OK |  | OK | OK |  | OK | OK | OK | OK |  |  | 0 | 38
| (公 M) | Air leaking test | [17 empty] | 0 | 39
H | T1405002 | 壓裂測試 QE10017 | [17 empty] | 0 | 40
| (公 M) | Stress cracking test
I | T1405001 | 滑牙測試 QE10014
Resistance to overriding test
J | T1405001 | 分離力測試 QE10016
Separation force test
K | T1405001 | 可旋出扭矩測試 QE10018
Unscrewing torque test
(L) | F | 外觀檢驗 MO09003 |  |  |  |  | OK |  | OK |  | OK | OK |  | OK | OK | OK | OK
Appearance inspection
1.SET-UP需進行全部項目檢驗，巡檢僅檢驗( )項目。
Inspection items marked with parentheses ( ) are for patrol inspection, While all inspection items are subject to Set-up inspection.
2.各項不良之缺點, 請參考缺點代碼表(M10001-R01)。
Please refer to Defection Code (M10001-R01) for detailed defect categories.
[14 empty] | C | 2019-03-22
(A) (C): M12002， (B):M08006， (D): M15013 | [13 empty] | B | 2017-09-05
[14 empty] | A | 2015-10-08
[8 empty] | 檢驗員： |  | 簡俐文 |  |  |  | 版本 | 日期 | 製表 | 審核
[8 empty] | INSPECTOR | [5 empty] | REV. | DATE | ISSUED BY | APP.
MOULDEX QC10004-R02.B

## 241204E
QUALITY INSPECTION PLAN RECORD
品檢編號： | R01-048 | 品號： |  | R1-2360 | [5 empty] | 版本： | 9 | 品名： | 公轉式針基 (Male Luer Lock) |  |  |  | 頁次： | 1 | □
Q.I.P. NO. |  | P/N | [7 empty] | REV. |  | NAME |  |  |  |  | PAGE | 2
檢驗方式： |  |  | □ | SET UP 檢驗 |  |  |  |  | ■ | 巡檢 |  | 檢驗日期： |  | 241204E |  | 機台號碼： | P16 |  | ■
INSP. MODE |  |  |  | SET UP INSP. | [5 empty] | PATROL |  | DATE |  |  |  | MACHINE NO.
適 用 品 名
APPLY TO PART NAME
R1-2360
量 測 代 碼 |  | A: Microscope B: Projector C: Caliper D: Pin gauge E: Height Caliper F: Visual inspection | [14 empty] | 量測單位 |  | +
MEASURING CODE | [16 empty] | 單位：Inch |  | -
檢驗項目 | 量測工具 | 模號CAVITY |  |  |  |  | 1 |  | 2 |  | 3 | 4 |  | 5 | 6 | 7 | 8 |  |  | GO
INSP. ITEM | MEASURING TOOLS | 規格/標準 SPEC/WI | [16 empty] | Ø | NO GO
(A) | A | Ø | 0.082 |  | + | 0.002 | 0.0827 |  | 0.0822 |  | 0.0826 | 0.0825 |  | 0.083 | 0.0824 | 0.0824 | 0.0827 |  |  | 0.084 | 26
[5 empty] | - | 0.002 | [13 empty] | 0.08 | 27
(B) | D | Ø | 1.92 | mm | / | GO | GO |  | GO |  | GO | GO |  | GO | GO | GO | GO |  |  | 0.075591 | 28
| D | Ø | 2.01 | mm | / | NO GO | NO GO |  | NO GO |  | NO GO | NO GO |  | NO GO | NO GO | NO GO | NO GO |  |  | 0.079134 | 29
(C) | A | Ø | 0.082 |  | + | 0.002 | 0.0825 |  | 0.0828 |  | 0.0826 | 0.0826 |  | 0.0826 | 0.0826 | 0.0824 | 0.0825 |  |  | 0.084 | 30
[5 empty] | - | 0.002 | [13 empty] | 0.08 | 31
(D) | C | Ø | 0.43 |  | + | 0.005 | 0.434 |  | 0.4335 |  | 0.4335 | 0.434 |  | 0.434 | 0.4335 | 0.4335 | 0.434 |  |  | 0.435 | 32
[5 empty] | - | 0.005 | [13 empty] | 0.425 | 33
(E) | T020701 | 塞規測試 QE10019 |  |  |  |  | GO |  | GO |  | GO | GO |  | GO | GO | GO | GO |  |  | 0 | 34
|  | Go/No-go Gauge test | [17 empty] | 0 | 35
(F) | T1705001 | 6% Taper QE10002 |  |  |  |  | GO |  | GO |  | GO | GO |  | GO | GO | GO | GO |  |  | 0 | 36
| (公 M) | Gauging test | [17 empty] | 0 | 37
(G) | T1405002 | 氣密測試 QE10001 |  |  |  |  | OK |  | OK |  | OK | OK |  | OK | OK | OK | OK |  |  | 0 | 38
| (公 M) | Air leaking test | [17 empty] | 0 | 39
H | T1405002 | 壓裂測試 QE10017 | [17 empty] | 0 | 40
| (公 M) | Stress cracking test
I | T1405001 | 滑牙測試 QE10014
Resistance to overriding test
J | T1405001 | 分離力測試 QE10016
Separation force test
K | T1405001 | 可旋出扭矩測試 QE10018
Unscrewing torque test
(L) | F | 外觀檢驗 MO09003 |  |  |  |  | OK |  | OK |  | OK | OK |  | OK | OK | OK | OK
Appearance inspection
1.SET-UP需進行全部項目檢驗，巡檢僅檢驗( )項目。
Inspection items marked with parentheses ( ) are for patrol inspection, While all inspection items are subject to Set-up inspection.
2.各項不良之缺點, 請參考缺點代碼表(M10001-R01)。
Please refer to Defection Code (M10001-R01) for detailed defect categories.
[14 empty] | C | 2019-03-22
(A) (C): M12002， (B):M08006， (D): M15013 | [13 empty] | B | 2017-09-05
[14 empty] | A | 2015-10-08
[8 empty] | 檢驗員： |  | 簡俐文 |  |  |  | 版本 | 日期 | 製表 | 審核
[8 empty] | INSPECTOR | [5 empty] | REV. | DATE | ISSUED BY | APP.
MOULDEX QC10004-R02.B

## 241204E-1
QUALITY INSPECTION PLAN RECORD
品檢編號： | R01-048 | 品號： |  | R1-2360 | [5 empty] | 版本： | 9 | 品名： | 公轉式針基 (Male Luer Lock) |  |  |  | 頁次： | 2 | □
Q.I.P. NO. |  | P/N | [7 empty] | REV. |  | NAME |  |  |  |  | PAGE | 2
檢驗方式： |  |  | □ | SET UP 檢驗 |  |  |  |  | ■ | 巡檢 |  | 檢驗日期： |  | 241204E |  | 機台號碼： | P16 |  | ■
INSP. MODE |  |  |  | SET UP INSP. | [5 empty] | PATROL |  | DATE |  |  |  | MACHINE NO.
適 用 品 名
APPLY TO PART NAME
R1-2360
量 測 代 碼 |  | A: Microscope B: Projector C: Caliper D: Pin gauge E: Height Caliper F: Visual inspection | [14 empty] | 量測單位 |  | +
MEASURING CODE | [16 empty] | 單位：Inch |  | -
檢驗項目 | 量測工具 | 模號CAVITY |  |  |  |  | 9 |  | 10 |  | 11 | 12 |  | 13 | 14 | 15 | 16 |  |  | GO
INSP. ITEM | MEASURING TOOLS | 規格/標準 SPEC/WI | [16 empty] | Ø | NO GO
(A) | A | Ø | 0.082 |  | + | 0.002 | 0.0828 |  | 0.0816 |  | 0.0821 | 0.0823 |  | 0.0821 | 0.0822 | 0.0827 | 0.0829 |  |  | 0.084 | 26
[5 empty] | - | 0.002 | [13 empty] | 0.08 | 27
(B) | D | Ø | 1.92 | mm | / | GO | GO |  | GO |  | GO | GO |  | GO | GO | GO | GO |  |  | 0.075591 | 28
| D | Ø | 2.01 | mm | / | NO GO | NO GO |  | NO GO |  | NO GO | NO GO |  | NO GO | NO GO | NO GO | NO GO |  |  | 0.079134 | 29
(C) | A | Ø | 0.082 |  | + | 0.002 | 0.0826 |  | 0.0826 |  | 0.0824 | 0.0827 |  | 0.0825 | 0.0824 | 0.0825 | 0.0825 |  |  | 0.084 | 30
[5 empty] | - | 0.002 | [13 empty] | 0.08 | 31
(D) | C | Ø | 0.43 |  | + | 0.005 | 0.4335 |  | 0.434 |  | 0.434 | 0.4335 |  | 0.434 | 0.433 | 0.4335 | 0.434 |  |  | 0.435 | 32
[5 empty] | - | 0.005 | [13 empty] | 0.425 | 33
(E) | T020701 | 塞規測試 QE10019 |  |  |  |  | GO |  | GO |  | GO | GO |  | GO | GO | GO | GO |  |  | 0 | 34
|  | Go/No-go Gauge test | [17 empty] | 0 | 35
(F) | T1705001 | 6% Taper QE10002 |  |  |  |  | GO |  | GO |  | GO | GO |  | GO | GO | GO | GO |  |  | 0 | 36
| (公 M) | Gauging test | [17 empty] | 0 | 37
(G) | T1405002 | 氣密測試 QE10001 |  |  |  |  | OK |  | OK |  | OK | OK |  | OK | OK | OK | OK |  |  | 0 | 38
| (公 M) | Air leaking test | [17 empty] | 0 | 39
H | T1405002 | 壓裂測試 QE10017 | [17 empty] | 0 | 40
| (公 M) | Stress cracking test
I | T1405001 | 滑牙測試 QE10014
Resistance to overriding test
J | T1405001 | 分離力測試 QE10016
Separation force test
K | T1405001 | 可旋出扭矩測試 QE10018
Unscrewing torque test
(L) | F | 外觀檢驗 MO09003 |  |  |  |  | OK |  | OK |  | OK | OK |  | OK | OK | OK | OK
Appearance inspection
1.SET-UP需進行全部項目檢驗，巡檢僅檢驗( )項目。
Inspection items marked with parentheses ( ) are for patrol inspection, While all inspection items are subject to Set-up inspection.
2.各項不良之缺點, 請參考缺點代碼表(M10001-R01)。
Please refer to Defection Code (M10001-R01) for detailed defect categories.
[14 empty] | C | 2019-03-22
(A) (C): M12002， (B):M08006， (D): M15013 | [13 empty] | B | 2017-09-05
[14 empty] | A | 2015-10-08
[8 empty] | 檢驗員： |  | 簡俐文 |  |  |  | 版本 | 日期 | 製表 | 審核
[8 empty] | INSPECTOR | [5 empty] | REV. | DATE | ISSUED BY | APP.
MOULDEX QC10004-R02.B

## 241205D
QUALITY INSPECTION PLAN RECORD
品檢編號： | R01-048 | 品號： |  | R1-2360 | [5 empty] | 版本： | 9 | 品名： | 公轉式針基 (Male Luer Lock) |  |  |  | 頁次： | 1 | □
Q.I.P. NO. |  | P/N | [7 empty] | REV. |  | NAME |  |  |  |  | PAGE | 2
檢驗方式： |  |  | □ | SET UP 檢驗 |  |  |  |  | ■ | 巡檢 |  | 檢驗日期： |  | 241205D |  | 機台號碼： | P16 |  | ■
INSP. MODE |  |  |  | SET UP INSP. | [5 empty] | PATROL |  | DATE |  |  |  | MACHINE NO.
適 用 品 名
APPLY TO PART NAME
R1-2360
量 測 代 碼 |  | A: Microscope B: Projector C: Caliper D: Pin gauge E: Height Caliper F: Visual inspection | [14 empty] | 量測單位 |  | +
MEASURING CODE | [16 empty] | 單位：Inch |  | -
檢驗項目 | 量測工具 | 模號CAVITY |  |  |  |  | 1 |  | 2 |  | 3 | 4 |  | 5 | 6 | 7 | 8 |  |  | GO
INSP. ITEM | MEASURING TOOLS | 規格/標準 SPEC/WI | [16 empty] | Ø | NO GO
(A) | A | Ø | 0.082 |  | + | 0.002 | 0.0828 |  | 0.0829 |  | 0.0826 | 0.0825 |  | 0.0831 | 0.0825 | 0.0826 | 0.0831 |  |  | 0.084 | 26
[5 empty] | - | 0.002 | [13 empty] | 0.08 | 27
(B) | D | Ø | 1.92 | mm | / | GO | GO |  | GO |  | GO | GO |  | GO | GO | GO | GO |  |  | 0.075591 | 28
| D | Ø | 2.01 | mm | / | NO GO | NO GO |  | NO GO |  | NO GO | NO GO |  | NO GO | NO GO | NO GO | NO GO |  |  | 0.079134 | 29
(C) | A | Ø | 0.082 |  | + | 0.002 | 0.0826 |  | 0.0825 |  | 0.0825 | 0.0828 |  | 0.0827 | 0.0826 | 0.0828 | 0.0825 |  |  | 0.084 | 30
[5 empty] | - | 0.002 | [13 empty] | 0.08 | 31
(D) | C | Ø | 0.43 |  | + | 0.005 | 0.4335 |  | 0.4335 |  | 0.433 | 0.434 |  | 0.434 | 0.4335 | 0.4335 | 0.4335 |  |  | 0.435 | 32
[5 empty] | - | 0.005 | [13 empty] | 0.425 | 33
(E) | T020701 | 塞規測試 QE10019 |  |  |  |  | GO |  | GO |  | GO | GO |  | GO | GO | GO | GO |  |  | 0 | 34
|  | Go/No-go Gauge test | [17 empty] | 0 | 35
(F) | T1705001 | 6% Taper QE10002 |  |  |  |  | GO |  | GO |  | GO | GO |  | GO | GO | GO | GO |  |  | 0 | 36
| (公 M) | Gauging test | [17 empty] | 0 | 37
(G) | T1405002 | 氣密測試 QE10001 |  |  |  |  | OK |  | OK |  | OK | OK |  | OK | OK | OK | OK |  |  | 0 | 38
| (公 M) | Air leaking test | [17 empty] | 0 | 39
H | T1405002 | 壓裂測試 QE10017 | [17 empty] | 0 | 40
| (公 M) | Stress cracking test
I | T1405001 | 滑牙測試 QE10014
Resistance to overriding test
J | T1405001 | 分離力測試 QE10016
Separation force test
K | T1405001 | 可旋出扭矩測試 QE10018
Unscrewing torque test
(L) | F | 外觀檢驗 MO09003 |  |  |  |  | OK |  | OK |  | OK | OK |  | OK | OK | OK | OK
Appearance inspection
1.SET-UP需進行全部項目檢驗，巡檢僅檢驗( )項目。
Inspection items marked with parentheses ( ) are for patrol inspection, While all inspection items are subject to Set-up inspection.
2.各項不良之缺點, 請參考缺點代碼表(M10001-R01)。
Please refer to Defection Code (M10001-R01) for detailed defect categories.
[14 empty] | C | 2019-03-22
(A) (C): M12002， (B):M08006， (D): M15013 | [13 empty] | B | 2017-09-05
[14 empty] | A | 2015-10-08
[8 empty] | 檢驗員： |  | 簡俐文 |  |  |  | 版本 | 日期 | 製表 | 審核
[8 empty] | INSPECTOR | [5 empty] | REV. | DATE | ISSUED BY | APP.
MOULDEX QC10004-R02.B

## 241205D-1
QUALITY INSPECTION PLAN RECORD
品檢編號： | R01-048 | 品號： |  | R1-2360 | [5 empty] | 版本： | 9 | 品名： | 公轉式針基 (Male Luer Lock) |  |  |  | 頁次： | 2 | □
Q.I.P. NO. |  | P/N | [7 empty] | REV. |  | NAME |  |  |  |  | PAGE | 2
檢驗方式： |  |  | □ | SET UP 檢驗 |  |  |  |  | ■ | 巡檢 |  | 檢驗日期： |  | 241205D |  | 機台號碼： | P16 |  | ■
INSP. MODE |  |  |  | SET UP INSP. | [5 empty] | PATROL |  | DATE |  |  |  | MACHINE NO.
適 用 品 名
APPLY TO PART NAME
R1-2360
量 測 代 碼 |  | A: Microscope B: Projector C: Caliper D: Pin gauge E: Height Caliper F: Visual inspection | [14 empty] | 量測單位 |  | +
MEASURING CODE | [16 empty] | 單位：Inch |  | -
檢驗項目 | 量測工具 | 模號CAVITY |  |  |  |  | 9 |  | 10 |  | 11 | 12 |  | 13 | 14 | 15 | 16 |  |  | GO
INSP. ITEM | MEASURING TOOLS | 規格/標準 SPEC/WI | [16 empty] | Ø | NO GO
(A) | A | Ø | 0.082 |  | + | 0.002 | 0.0831 |  | 0.0826 |  | 0.0824 | 0.0824 |  | 0.0825 | 0.0824 | 0.083 | 0.0832 |  |  | 0.084 | 26
[5 empty] | - | 0.002 | [13 empty] | 0.08 | 27
(B) | D | Ø | 1.92 | mm | / | GO | GO |  | GO |  | GO | GO |  | GO | GO | GO | GO |  |  | 0.075591 | 28
| D | Ø | 2.01 | mm | / | NO GO | NO GO |  | NO GO |  | NO GO | NO GO |  | NO GO | NO GO | NO GO | NO GO |  |  | 0.079134 | 29
(C) | A | Ø | 0.082 |  | + | 0.002 | 0.0824 |  | 0.0825 |  | 0.0822 | 0.0828 |  | 0.0825 | 0.0824 | 0.0824 | 0.0825 |  |  | 0.084 | 30
[5 empty] | - | 0.002 | [13 empty] | 0.08 | 31
(D) | C | Ø | 0.43 |  | + | 0.005 | 0.4335 |  | 0.4335 |  | 0.4335 | 0.434 |  | 0.4335 | 0.4335 | 0.4335 | 0.433 |  |  | 0.435 | 32
[5 empty] | - | 0.005 | [13 empty] | 0.425 | 33
(E) | T020701 | 塞規測試 QE10019 |  |  |  |  | GO |  | GO |  | GO | GO |  | GO | GO | GO | GO |  |  | 0 | 34
|  | Go/No-go Gauge test | [17 empty] | 0 | 35
(F) | T1705001 | 6% Taper QE10002 |  |  |  |  | GO |  | GO |  | GO | GO |  | GO | GO | GO | GO |  |  | 0 | 36
| (公 M) | Gauging test | [17 empty] | 0 | 37
(G) | T1405002 | 氣密測試 QE10001 |  |  |  |  | OK |  | OK |  | OK | OK |  | OK | OK | OK | OK |  |  | 0 | 38
| (公 M) | Air leaking test | [17 empty] | 0 | 39
H | T1405002 | 壓裂測試 QE10017 | [17 empty] | 0 | 40
| (公 M) | Stress cracking test
I | T1405001 | 滑牙測試 QE10014
Resistance to overriding test
J | T1405001 | 分離力測試 QE10016
Separation force test
K | T1405001 | 可旋出扭矩測試 QE10018
Unscrewing torque test
(L) | F | 外觀檢驗 MO09003 |  |  |  |  | OK |  | OK |  | OK | OK |  | OK | OK | OK | OK
Appearance inspection
1.SET-UP需進行全部項目檢驗，巡檢僅檢驗( )項目。
Inspection items marked with parentheses ( ) are for patrol inspection, While all inspection items are subject to Set-up inspection.
2.各項不良之缺點, 請參考缺點代碼表(M10001-R01)。
Please refer to Defection Code (M10001-R01) for detailed defect categories.
[14 empty] | C | 2019-03-22
(A) (C): M12002， (B):M08006， (D): M15013 | [13 empty] | B | 2017-09-05
[14 empty] | A | 2015-10-08
[8 empty] | 檢驗員： |  | 簡俐文 |  |  |  | 版本 | 日期 | 製表 | 審核
[8 empty] | INSPECTOR | [5 empty] | REV. | DATE | ISSUED BY | APP.
MOULDEX QC10004-R02.B

## 241205E
QUALITY INSPECTION PLAN RECORD
品檢編號： | R01-048 | 品號： |  | R1-2360 | [5 empty] | 版本： | 9 | 品名： | 公轉式針基 (Male Luer Lock) |  |  |  | 頁次： | 1 | □
Q.I.P. NO. |  | P/N | [7 empty] | REV. |  | NAME |  |  |  |  | PAGE | 2
檢驗方式： |  |  | □ | SET UP 檢驗 |  |  |  |  | ■ | 巡檢 |  | 檢驗日期： |  | 241205E |  | 機台號碼： | P16 |  | ■
INSP. MODE |  |  |  | SET UP INSP. | [5 empty] | PATROL |  | DATE |  |  |  | MACHINE NO.
適 用 品 名
APPLY TO PART NAME
R1-2360
量 測 代 碼 |  | A: Microscope B: Projector C: Caliper D: Pin gauge E: Height Caliper F: Visual inspection | [14 empty] | 量測單位 |  | +
MEASURING CODE | [16 empty] | 單位：Inch |  | -
檢驗項目 | 量測工具 | 模號CAVITY |  |  |  |  | 1 |  | 2 |  | 3 | 4 |  | 5 | 6 | 7 | 8 |  |  | GO
INSP. ITEM | MEASURING TOOLS | 規格/標準 SPEC/WI | [16 empty] | Ø | NO GO
(A) | A | Ø | 0.082 |  | + | 0.002 | 0.0827 |  | 0.0828 |  | 0.0824 | 0.0825 |  | 0.0829 | 0.0824 | 0.0836 | 0.0828 |  |  | 0.084 | 26
[5 empty] | - | 0.002 | [13 empty] | 0.08 | 27
(B) | D | Ø | 1.92 | mm | / | GO | GO |  | GO |  | GO | GO |  | GO | GO | GO | GO |  |  | 0.075591 | 28
| D | Ø | 2.01 | mm | / | NO GO | NO GO |  | NO GO |  | NO GO | NO GO |  | NO GO | NO GO | NO GO | NO GO |  |  | 0.079134 | 29
(C) | A | Ø | 0.082 |  | + | 0.002 | 0.0826 |  | 0.0825 |  | 0.0826 | 0.0826 |  | 0.0826 | 0.0825 | 0.0829 | 0.0826 |  |  | 0.084 | 30
[5 empty] | - | 0.002 | [13 empty] | 0.08 | 31
(D) | C | Ø | 0.43 |  | + | 0.005 | 0.4335 |  | 0.4335 |  | 0.434 | 0.434 |  | 0.4335 | 0.4335 | 0.434 | 0.4335 |  |  | 0.435 | 32
[5 empty] | - | 0.005 | [13 empty] | 0.425 | 33
(E) | T020701 | 塞規測試 QE10019 |  |  |  |  | GO |  | GO |  | GO | GO |  | GO | GO | GO | GO |  |  | 0 | 34
|  | Go/No-go Gauge test | [17 empty] | 0 | 35
(F) | T1705001 | 6% Taper QE10002 |  |  |  |  | GO |  | GO |  | GO | GO |  | GO | GO | GO | GO |  |  | 0 | 36
| (公 M) | Gauging test | [17 empty] | 0 | 37
(G) | T1405002 | 氣密測試 QE10001 |  |  |  |  | OK |  | OK |  | OK | OK |  | OK | OK | OK | OK |  |  | 0 | 38
| (公 M) | Air leaking test | [17 empty] | 0 | 39
H | T1405002 | 壓裂測試 QE10017 | [17 empty] | 0 | 40
| (公 M) | Stress cracking test
I | T1405001 | 滑牙測試 QE10014
Resistance to overriding test
J | T1405001 | 分離力測試 QE10016
Separation force test
K | T1405001 | 可旋出扭矩測試 QE10018
Unscrewing torque test
(L) | F | 外觀檢驗 MO09003 |  |  |  |  | OK |  | OK |  | OK | OK |  | OK | OK | OK | OK
Appearance inspection
1.SET-UP需進行全部項目檢驗，巡檢僅檢驗( )項目。
Inspection items marked with parentheses ( ) are for patrol inspection, While all inspection items are subject to Set-up inspection.
2.各項不良之缺點, 請參考缺點代碼表(M10001-R01)。
Please refer to Defection Code (M10001-R01) for detailed defect categories.
[14 empty] | C | 2019-03-22
(A) (C): M12002， (B):M08006， (D): M15013 | [13 empty] | B | 2017-09-05
[14 empty] | A | 2015-10-08
[8 empty] | 檢驗員： |  | 簡俐文 |  |  |  | 版本 | 日期 | 製表 | 審核
[8 empty] | INSPECTOR | [5 empty] | REV. | DATE | ISSUED BY | APP.
MOULDEX QC10004-R02.B

## 241205E-1
QUALITY INSPECTION PLAN RECORD
品檢編號： | R01-048 | 品號： |  | R1-2360 | [5 empty] | 版本： | 9 | 品名： | 公轉式針基 (Male Luer Lock) |  |  |  | 頁次： | 2 | □
Q.I.P. NO. |  | P/N | [7 empty] | REV. |  | NAME |  |  |  |  | PAGE | 2
檢驗方式： |  |  | □ | SET UP 檢驗 |  |  |  |  | ■ | 巡檢 |  | 檢驗日期： |  | 241205E |  | 機台號碼： | P16 |  | ■
INSP. MODE |  |  |  | SET UP INSP. | [5 empty] | PATROL |  | DATE |  |  |  | MACHINE NO.
適 用 品 名
APPLY TO PART NAME
R1-2360
量 測 代 碼 |  | A: Microscope B: Projector C: Caliper D: Pin gauge E: Height Caliper F: Visual inspection | [14 empty] | 量測單位 |  | +
MEASURING CODE | [16 empty] | 單位：Inch |  | -
檢驗項目 | 量測工具 | 模號CAVITY |  |  |  |  | 9 |  | 10 |  | 11 | 12 |  | 13 | 14 | 15 | 16 |  |  | GO
INSP. ITEM | MEASURING TOOLS | 規格/標準 SPEC/WI | [16 empty] | Ø | NO GO
(A) | A | Ø | 0.082 |  | + | 0.002 | 0.0828 |  | 0.0824 |  | 0.0822 | 0.0823 |  | 0.0823 | 0.0824 | 0.0829 | 0.0831 |  |  | 0.084 | 26
[5 empty] | - | 0.002 | [13 empty] | 0.08 | 27
(B) | D | Ø | 1.92 | mm | / | GO | GO |  | GO |  | GO | GO |  | GO | GO | GO | GO |  |  | 0.075591 | 28
| D | Ø | 2.01 | mm | / | NO GO | NO GO |  | NO GO |  | NO GO | NO GO |  | NO GO | NO GO | NO GO | NO GO |  |  | 0.079134 | 29
(C) | A | Ø | 0.082 |  | + | 0.002 | 0.0826 |  | 0.0826 |  | 0.0824 | 0.0827 |  | 0.0826 | 0.0825 | 0.0825 | 0.0827 |  |  | 0.084 | 30
[5 empty] | - | 0.002 | [13 empty] | 0.08 | 31
(D) | C | Ø | 0.43 |  | + | 0.005 | 0.434 |  | 0.434 |  | 0.4335 | 0.434 |  | 0.434 | 0.433 | 0.4335 | 0.4335 |  |  | 0.435 | 32
[5 empty] | - | 0.005 | [13 empty] | 0.425 | 33
(E) | T020701 | 塞規測試 QE10019 |  |  |  |  | GO |  | GO |  | GO | GO |  | GO | GO | GO | GO |  |  | 0 | 34
|  | Go/No-go Gauge test | [17 empty] | 0 | 35
(F) | T1705001 | 6% Taper QE10002 |  |  |  |  | GO |  | GO |  | GO | GO |  | GO | GO | GO | GO |  |  | 0 | 36
| (公 M) | Gauging test | [17 empty] | 0 | 37
(G) | T1405002 | 氣密測試 QE10001 |  |  |  |  | OK |  | OK |  | OK | OK |  | OK | OK | OK | OK |  |  | 0 | 38
| (公 M) | Air leaking test | [17 empty] | 0 | 39
H | T1405002 | 壓裂測試 QE10017 | [17 empty] | 0 | 40
| (公 M) | Stress cracking test
I | T1405001 | 滑牙測試 QE10014
Resistance to overriding test
J | T1405001 | 分離力測試 QE10016
Separation force test
K | T1405001 | 可旋出扭矩測試 QE10018
Unscrewing torque test
(L) | F | 外觀檢驗 MO09003 |  |  |  |  | OK |  | OK |  | OK | OK |  | OK | OK | OK | OK
Appearance inspection
1.SET-UP需進行全部項目檢驗，巡檢僅檢驗( )項目。
Inspection items marked with parentheses ( ) are for patrol inspection, While all inspection items are subject to Set-up inspection.
2.各項不良之缺點, 請參考缺點代碼表(M10001-R01)。
Please refer to Defection Code (M10001-R01) for detailed defect categories.
[14 empty] | C | 2019-03-22
(A) (C): M12002， (B):M08006， (D): M15013 | [13 empty] | B | 2017-09-05
[14 empty] | A | 2015-10-08
[8 empty] | 檢驗員： |  | 簡俐文 |  |  |  | 版本 | 日期 | 製表 | 審核
[8 empty] | INSPECTOR | [5 empty] | REV. | DATE | ISSUED BY | APP.
MOULDEX QC10004-R02.B

## 241206D
QUALITY INSPECTION PLAN RECORD
品檢編號： | R01-048 | 品號： |  | R1-2360 | [5 empty] | 版本： | 9 | 品名： | 公轉式針基 (Male Luer Lock) |  |  |  | 頁次： | 1 | □
Q.I.P. NO. |  | P/N | [7 empty] | REV. |  | NAME |  |  |  |  | PAGE | 2
檢驗方式： |  |  | □ | SET UP 檢驗 |  |  |  |  | ■ | 巡檢 |  | 檢驗日期： |  | 241206D |  | 機台號碼： | P16 |  | ■
INSP. MODE |  |  |  | SET UP INSP. | [5 empty] | PATROL |  | DATE |  |  |  | MACHINE NO.
適 用 品 名
APPLY TO PART NAME
R1-2360
量 測 代 碼 |  | A: Microscope B: Projector C: Caliper D: Pin gauge E: Height Caliper F: Visual inspection | [14 empty] | 量測單位 |  | +
MEASURING CODE | [16 empty] | 單位：Inch |  | -
檢驗項目 | 量測工具 | 模號CAVITY |  |  |  |  | 1 |  | 2 |  | 3 | 4 |  | 5 | 6 | 7 | 8 |  |  | GO
INSP. ITEM | MEASURING TOOLS | 規格/標準 SPEC/WI | [16 empty] | Ø | NO GO
(A) | A | Ø | 0.082 |  | + | 0.002 | 0.0824 |  | 0.0826 |  | 0.0822 | 0.0825 |  | 0.0829 | 0.0832 | 0.0824 | 0.0826 |  |  | 0.084 | 26
[5 empty] | - | 0.002 | [13 empty] | 0.08 | 27
(B) | D | Ø | 1.92 | mm | / | GO | GO |  | GO |  | GO | GO |  | GO | GO | GO | GO |  |  | 0.075591 | 28
| D | Ø | 2.01 | mm | / | NO GO | NO GO |  | NO GO |  | NO GO | NO GO |  | NO GO | NO GO | NO GO | NO GO |  |  | 0.079134 | 29
(C) | A | Ø | 0.082 |  | + | 0.002 | 0.0825 |  | 0.0823 |  | 0.0826 | 0.0827 |  | 0.083 | 0.0826 | 0.0827 | 0.0825 |  |  | 0.084 | 30
[5 empty] | - | 0.002 | [13 empty] | 0.08 | 31
(D) | C | Ø | 0.43 |  | + | 0.005 | 0.4335 |  | 0.4335 |  | 0.4335 | 0.434 |  | 0.4335 | 0.4335 | 0.433 | 0.434 |  |  | 0.435 | 32
[5 empty] | - | 0.005 | [13 empty] | 0.425 | 33
(E) | T020701 | 塞規測試 QE10019 |  |  |  |  | GO |  | GO |  | GO | GO |  | GO | GO | GO | GO |  |  | 0 | 34
|  | Go/No-go Gauge test | [17 empty] | 0 | 35
(F) | T1705001 | 6% Taper QE10002 |  |  |  |  | GO |  | GO |  | GO | GO |  | GO | GO | GO | GO |  |  | 0 | 36
| (公 M) | Gauging test | [17 empty] | 0 | 37
(G) | T1405002 | 氣密測試 QE10001 |  |  |  |  | OK |  | OK |  | OK | OK |  | OK | OK | OK | OK |  |  | 0 | 38
| (公 M) | Air leaking test | [17 empty] | 0 | 39
H | T1405002 | 壓裂測試 QE10017 | [17 empty] | 0 | 40
| (公 M) | Stress cracking test
I | T1405001 | 滑牙測試 QE10014
Resistance to overriding test
J | T1405001 | 分離力測試 QE10016
Separation force test
K | T1405001 | 可旋出扭矩測試 QE10018
Unscrewing torque test
(L) | F | 外觀檢驗 MO09003 |  |  |  |  | OK |  | OK |  | OK | OK |  | OK | OK | OK | OK
Appearance inspection
1.SET-UP需進行全部項目檢驗，巡檢僅檢驗( )項目。
Inspection items marked with parentheses ( ) are for patrol inspection, While all inspection items are subject to Set-up inspection.
2.各項不良之缺點, 請參考缺點代碼表(M10001-R01)。
Please refer to Defection Code (M10001-R01) for detailed defect categories.
[14 empty] | C | 2019-03-22
(A) (C): M12002， (B):M08006， (D): M15013 | [13 empty] | B | 2017-09-05
[14 empty] | A | 2015-10-08
[8 empty] | 檢驗員： |  | 簡俐文 |  |  |  | 版本 | 日期 | 製表 | 審核
[8 empty] | INSPECTOR | [5 empty] | REV. | DATE | ISSUED BY | APP.
MOULDEX QC10004-R02.B

## 241206D-1
QUALITY INSPECTION PLAN RECORD
品檢編號： | R01-048 | 品號： |  | R1-2360 | [5 empty] | 版本： | 9 | 品名： | 公轉式針基 (Male Luer Lock) |  |  |  | 頁次： | 2 | □
Q.I.P. NO. |  | P/N | [7 empty] | REV. |  | NAME |  |  |  |  | PAGE | 2
檢驗方式： |  |  | □ | SET UP 檢驗 |  |  |  |  | ■ | 巡檢 |  | 檢驗日期： |  | 241206D |  | 機台號碼： | P16 |  | ■
INSP. MODE |  |  |  | SET UP INSP. | [5 empty] | PATROL |  | DATE |  |  |  | MACHINE NO.
適 用 品 名
APPLY TO PART NAME
R1-2360
量 測 代 碼 |  | A: Microscope B: Projector C: Caliper D: Pin gauge E: Height Caliper F: Visual inspection | [14 empty] | 量測單位 |  | +
MEASURING CODE | [16 empty] | 單位：Inch |  | -
檢驗項目 | 量測工具 | 模號CAVITY |  |  |  |  | 9 |  | 10 |  | 11 | 12 |  | 13 | 14 | 15 | 16 |  |  | GO
INSP. ITEM | MEASURING TOOLS | 規格/標準 SPEC/WI | [16 empty] | Ø | NO GO
(A) | A | Ø | 0.082 |  | + | 0.002 | 0.0828 |  | 0.0824 |  | 0.0821 | 0.0821 |  | 0.082 | 0.0822 | 0.0825 | 0.0826 |  |  | 0.084 | 26
[5 empty] | - | 0.002 | [13 empty] | 0.08 | 27
(B) | D | Ø | 1.92 | mm | / | GO | GO |  | GO |  | GO | GO |  | GO | GO | GO | GO |  |  | 0.075591 | 28
| D | Ø | 2.01 | mm | / | NO GO | NO GO |  | NO GO |  | NO GO | NO GO |  | NO GO | NO GO | NO GO | NO GO |  |  | 0.079134 | 29
(C) | A | Ø | 0.082 |  | + | 0.002 | 0.0825 |  | 0.0826 |  | 0.0824 | 0.0828 |  | 0.0825 | 0.0824 | 0.0825 | 0.0825 |  |  | 0.084 | 30
[5 empty] | - | 0.002 | [13 empty] | 0.08 | 31
(D) | C | Ø | 0.43 |  | + | 0.005 | 0.4335 |  | 0.4335 |  | 0.434 | 0.4335 |  | 0.4335 | 0.433 | 0.4335 | 0.433 |  |  | 0.435 | 32
[5 empty] | - | 0.005 | [13 empty] | 0.425 | 33
(E) | T020701 | 塞規測試 QE10019 |  |  |  |  | GO |  | GO |  | GO | GO |  | GO | GO | GO | GO |  |  | 0 | 34
|  | Go/No-go Gauge test | [17 empty] | 0 | 35
(F) | T1705001 | 6% Taper QE10002 |  |  |  |  | GO |  | GO |  | GO | GO |  | GO | GO | GO | GO |  |  | 0 | 36
| (公 M) | Gauging test | [17 empty] | 0 | 37
(G) | T1405002 | 氣密測試 QE10001 |  |  |  |  | OK |  | OK |  | OK | OK |  | OK | OK | OK | OK |  |  | 0 | 38
| (公 M) | Air leaking test | [17 empty] | 0 | 39
H | T1405002 | 壓裂測試 QE10017 | [17 empty] | 0 | 40
| (公 M) | Stress cracking test
I | T1405001 | 滑牙測試 QE10014
Resistance to overriding test
J | T1405001 | 分離力測試 QE10016
Separation force test
K | T1405001 | 可旋出扭矩測試 QE10018
Unscrewing torque test
(L) | F | 外觀檢驗 MO09003 |  |  |  |  | OK |  | OK |  | OK | OK |  | OK | OK | OK | OK
Appearance inspection
1.SET-UP需進行全部項目檢驗，巡檢僅檢驗( )項目。
Inspection items marked with parentheses ( ) are for patrol inspection, While all inspection items are subject to Set-up inspection.
2.各項不良之缺點, 請參考缺點代碼表(M10001-R01)。
Please refer to Defection Code (M10001-R01) for detailed defect categories.
[14 empty] | C | 2019-03-22
(A) (C): M12002， (B):M08006， (D): M15013 | [13 empty] | B | 2017-09-05
[14 empty] | A | 2015-10-08
[8 empty] | 檢驗員： |  | 簡俐文 |  |  |  | 版本 | 日期 | 製表 | 審核
[8 empty] | INSPECTOR | [5 empty] | REV. | DATE | ISSUED BY | APP.
MOULDEX QC10004-R02.B

## 241208E
QUALITY INSPECTION PLAN RECORD
品檢編號： | R01-048 | 品號： |  | R1-2360 | [5 empty] | 版本： | 9 | 品名： | 公轉式針基 (Male Luer Lock) |  |  |  | 頁次： | 1 | □
Q.I.P. NO. |  | P/N | [7 empty] | REV. |  | NAME |  |  |  |  | PAGE | 2
檢驗方式： |  |  | □ | SET UP 檢驗 |  |  |  |  | ■ | 巡檢 |  | 檢驗日期： |  | 241208E |  | 機台號碼： | P16 |  | ■
INSP. MODE |  |  |  | SET UP INSP. | [5 empty] | PATROL |  | DATE |  |  |  | MACHINE NO.
適 用 品 名
APPLY TO PART NAME
R1-2360
量 測 代 碼 |  | A: Microscope B: Projector C: Caliper D: Pin gauge E: Height Caliper F: Visual inspection | [14 empty] | 量測單位 |  | +
MEASURING CODE | [16 empty] | 單位：Inch |  | -
檢驗項目 | 量測工具 | 模號CAVITY |  |  |  |  | 1 |  | 2 |  | 3 | 4 |  | 5 | 6 | 7 | 8 |  |  | GO
INSP. ITEM | MEASURING TOOLS | 規格/標準 SPEC/WI | [16 empty] | Ø | NO GO
(A) | A | Ø | 0.082 |  | + | 0.002 | 0.0826 |  | 0.0827 |  | 0.0825 | 0.0808 |  | 0.0828 | 0.0823 | 0.0819 | 0.0826 |  |  | 0.084 | 26
[5 empty] | - | 0.002 | [13 empty] | 0.08 | 27
(B) | D | Ø | 1.92 | mm | / | GO | GO |  | GO |  | GO | GO |  | GO | GO | GO | GO |  |  | 0.075591 | 28
| D | Ø | 2.01 | mm | / | NO GO | NO GO |  | NO GO |  | NO GO | NO GO |  | NO GO | NO GO | NO GO | NO GO |  |  | 0.079134 | 29
(C) | A | Ø | 0.082 |  | + | 0.002 | 0.0826 |  | 0.0824 |  | 0.0826 | 0.0828 |  | 0.0828 | 0.0826 | 0.083 | 0.0826 |  |  | 0.084 | 30
[5 empty] | - | 0.002 | [13 empty] | 0.08 | 31
(D) | C | Ø | 0.43 |  | + | 0.005 | 0.434 |  | 0.4335 |  | 0.4335 | 0.4335 |  | 0.434 | 0.434 | 0.434 | 0.4335 |  |  | 0.435 | 32
[5 empty] | - | 0.005 | [13 empty] | 0.425 | 33
(E) | T020701 | 塞規測試 QE10019 |  |  |  |  | GO |  | GO |  | GO | GO |  | GO | GO | GO | GO |  |  | 0 | 34
|  | Go/No-go Gauge test | [17 empty] | 0 | 35
(F) | T1705001 | 6% Taper QE10002 |  |  |  |  | GO |  | GO |  | GO | GO |  | GO | GO | GO | GO |  |  | 0 | 36
| (公 M) | Gauging test | [17 empty] | 0 | 37
(G) | T1405002 | 氣密測試 QE10001 |  |  |  |  | OK |  | OK |  | OK | OK |  | OK | OK | OK | OK |  |  | 0 | 38
| (公 M) | Air leaking test | [17 empty] | 0 | 39
H | T1405002 | 壓裂測試 QE10017 | [17 empty] | 0 | 40
| (公 M) | Stress cracking test
I | T1405001 | 滑牙測試 QE10014
Resistance to overriding test
J | T1405001 | 分離力測試 QE10016
Separation force test
K | T1405001 | 可旋出扭矩測試 QE10018
Unscrewing torque test
(L) | F | 外觀檢驗 MO09003 |  |  |  |  | OK |  | OK |  | OK | OK |  | OK | OK | OK | OK
Appearance inspection
1.SET-UP需進行全部項目檢驗，巡檢僅檢驗( )項目。
Inspection items marked with parentheses ( ) are for patrol inspection, While all inspection items are subject to Set-up inspection.
2.各項不良之缺點, 請參考缺點代碼表(M10001-R01)。
Please refer to Defection Code (M10001-R01) for detailed defect categories.
[14 empty] | C | 2019-03-22
(A) (C): M12002， (B):M08006， (D): M15013 | [13 empty] | B | 2017-09-05
[14 empty] | A | 2015-10-08
[8 empty] | 檢驗員： |  | 簡俐文 |  |  |  | 版本 | 日期 | 製表 | 審核
[8 empty] | INSPECTOR | [5 empty] | REV. | DATE | ISSUED BY | APP.
MOULDEX QC10004-R02.B

## 241208E-1
QUALITY INSPECTION PLAN RECORD
品檢編號： | R01-048 | 品號： |  | R1-2360 | [5 empty] | 版本： | 9 | 品名： | 公轉式針基 (Male Luer Lock) |  |  |  | 頁次： | 2 | □
Q.I.P. NO. |  | P/N | [7 empty] | REV. |  | NAME |  |  |  |  | PAGE | 2
檢驗方式： |  |  | □ | SET UP 檢驗 |  |  |  |  | ■ | 巡檢 |  | 檢驗日期： |  | 241208E |  | 機台號碼： | P16 |  | ■
INSP. MODE |  |  |  | SET UP INSP. | [5 empty] | PATROL |  | DATE |  |  |  | MACHINE NO.
適 用 品 名
APPLY TO PART NAME
R1-2360
量 測 代 碼 |  | A: Microscope B: Projector C: Caliper D: Pin gauge E: Height Caliper F: Visual inspection | [14 empty] | 量測單位 |  | +
MEASURING CODE | [16 empty] | 單位：Inch |  | -
檢驗項目 | 量測工具 | 模號CAVITY |  |  |  |  | 9 |  | 10 |  | 11 | 12 |  | 13 | 14 | 15 | 16 |  |  | GO
INSP. ITEM | MEASURING TOOLS | 規格/標準 SPEC/WI | [16 empty] | Ø | NO GO
(A) | A | Ø | 0.082 |  | + | 0.002 | 0.0828 |  | 0.0823 |  | 0.0822 | 0.0823 |  | 0.0824 | 0.0825 | 0.0828 | 0.0829 |  |  | 0.084 | 26
[5 empty] | - | 0.002 | [13 empty] | 0.08 | 27
(B) | D | Ø | 1.92 | mm | / | GO | GO |  | GO |  | GO | GO |  | GO | GO | GO | GO |  |  | 0.075591 | 28
| D | Ø | 2.01 | mm | / | NO GO | NO GO |  | NO GO |  | NO GO | NO GO |  | NO GO | NO GO | NO GO | NO GO |  |  | 0.079134 | 29
(C) | A | Ø | 0.082 |  | + | 0.002 | 0.0825 |  | 0.0827 |  | 0.0825 | 0.083 |  | 0.0825 | 0.0825 | 0.0827 | 0.0819 |  |  | 0.084 | 30
[5 empty] | - | 0.002 | [13 empty] | 0.08 | 31
(D) | C | Ø | 0.43 |  | + | 0.005 | 0.4335 |  | 0.434 |  | 0.4335 | 0.434 |  | 0.434 | 0.433 | 0.4335 | 0.4335 |  |  | 0.435 | 32
[5 empty] | - | 0.005 | [13 empty] | 0.425 | 33
(E) | T020701 | 塞規測試 QE10019 |  |  |  |  | GO |  | GO |  | GO | GO |  | GO | GO | GO | GO |  |  | 0 | 34
|  | Go/No-go Gauge test | [17 empty] | 0 | 35
(F) | T1705001 | 6% Taper QE10002 |  |  |  |  | GO |  | GO |  | GO | GO |  | GO | GO | GO | GO |  |  | 0 | 36
| (公 M) | Gauging test | [17 empty] | 0 | 37
(G) | T1405002 | 氣密測試 QE10001 |  |  |  |  | OK |  | OK |  | OK | OK |  | OK | OK | OK | OK |  |  | 0 | 38
| (公 M) | Air leaking test | [17 empty] | 0 | 39
H | T1405002 | 壓裂測試 QE10017 | [17 empty] | 0 | 40
| (公 M) | Stress cracking test
I | T1405001 | 滑牙測試 QE10014
Resistance to overriding test
J | T1405001 | 分離力測試 QE10016
Separation force test
K | T1405001 | 可旋出扭矩測試 QE10018
Unscrewing torque test
(L) | F | 外觀檢驗 MO09003 |  |  |  |  | OK |  | OK |  | OK | OK |  | OK | OK | OK | OK
Appearance inspection
1.SET-UP需進行全部項目檢驗，巡檢僅檢驗( )項目。
Inspection items marked with parentheses ( ) are for patrol inspection, While all inspection items are subject to Set-up inspection.
2.各項不良之缺點, 請參考缺點代碼表(M10001-R01)。
Please refer to Defection Code (M10001-R01) for detailed defect categories.
[14 empty] | C | 2019-03-22
(A) (C): M12002， (B):M08006， (D): M15013 | [13 empty] | B | 2017-09-05
[14 empty] | A | 2015-10-08
[8 empty] | 檢驗員： |  | 簡俐文 |  |  |  | 版本 | 日期 | 製表 | 審核
[8 empty] | INSPECTOR | [5 empty] | REV. | DATE | ISSUED BY | APP.
MOULDEX QC10004-R02.B

## 241209D
QUALITY INSPECTION PLAN RECORD
品檢編號： | R01-048 | 品號： |  | R1-2360 | [5 empty] | 版本： | 9 | 品名： | 公轉式針基 (Male Luer Lock) |  |  |  | 頁次： | 1 | □
Q.I.P. NO. |  | P/N | [7 empty] | REV. |  | NAME |  |  |  |  | PAGE | 2
檢驗方式： |  |  | □ | SET UP 檢驗 |  |  |  |  | ■ | 巡檢 |  | 檢驗日期： |  | 241209D |  | 機台號碼： | P16 |  | ■
INSP. MODE |  |  |  | SET UP INSP. | [5 empty] | PATROL |  | DATE |  |  |  | MACHINE NO.
適 用 品 名
APPLY TO PART NAME
R1-2360
量 測 代 碼 |  | A: Microscope B: Projector C: Caliper D: Pin gauge E: Height Caliper F: Visual inspection | [14 empty] | 量測單位 |  | +
MEASURING CODE | [16 empty] | 單位：Inch |  | -
檢驗項目 | 量測工具 | 模號CAVITY |  |  |  |  | 1 |  | 2 |  | 3 | 4 |  | 5 | 6 | 7 | 8 |  |  | GO
INSP. ITEM | MEASURING TOOLS | 規格/標準 SPEC/WI | [16 empty] | Ø | NO GO
(A) | A | Ø | 0.082 |  | + | 0.002 | 0.0827 |  | 0.0828 |  | 0.0825 | 0.0825 |  | 0.083 | 0.0825 | 0.0826 | 0.0831 |  |  | 0.084 | 26
[5 empty] | - | 0.002 | [13 empty] | 0.08 | 27
(B) | D | Ø | 1.92 | mm | / | GO | GO |  | GO |  | GO | GO |  | GO | GO | GO | GO |  |  | 0.075591 | 28
| D | Ø | 2.01 | mm | / | NO GO | NO GO |  | NO GO |  | NO GO | NO GO |  | NO GO | NO GO | NO GO | NO GO |  |  | 0.079134 | 29
(C) | A | Ø | 0.082 |  | + | 0.002 | 0.0826 |  | 0.0824 |  | 0.0827 | 0.0827 |  | 0.0827 | 0.0823 | 0.083 | 0.0826 |  |  | 0.084 | 30
[5 empty] | - | 0.002 | [13 empty] | 0.08 | 31
(D) | C | Ø | 0.43 |  | + | 0.005 | 0.4335 |  | 0.4335 |  | 0.4335 | 0.434 |  | 0.433 | 0.4335 | 0.4335 | 0.434 |  |  | 0.435 | 32
[5 empty] | - | 0.005 | [13 empty] | 0.425 | 33
(E) | T020701 | 塞規測試 QE10019 |  |  |  |  | GO |  | GO |  | GO | GO |  | GO | GO | GO | GO |  |  | 0 | 34
|  | Go/No-go Gauge test | [17 empty] | 0 | 35
(F) | T1705001 | 6% Taper QE10002 |  |  |  |  | GO |  | GO |  | GO | GO |  | GO | GO | GO | GO |  |  | 0 | 36
| (公 M) | Gauging test | [17 empty] | 0 | 37
(G) | T1405002 | 氣密測試 QE10001 |  |  |  |  | OK |  | OK |  | OK | OK |  | OK | OK | OK | OK |  |  | 0 | 38
| (公 M) | Air leaking test | [17 empty] | 0 | 39
H | T1405002 | 壓裂測試 QE10017 | [17 empty] | 0 | 40
| (公 M) | Stress cracking test
I | T1405001 | 滑牙測試 QE10014
Resistance to overriding test
J | T1405001 | 分離力測試 QE10016
Separation force test
K | T1405001 | 可旋出扭矩測試 QE10018
Unscrewing torque test
(L) | F | 外觀檢驗 MO09003 |  |  |  |  | OK |  | OK |  | OK | OK |  | OK | OK | OK | OK
Appearance inspection
1.SET-UP需進行全部項目檢驗，巡檢僅檢驗( )項目。
Inspection items marked with parentheses ( ) are for patrol inspection, While all inspection items are subject to Set-up inspection.
2.各項不良之缺點, 請參考缺點代碼表(M10001-R01)。
Please refer to Defection Code (M10001-R01) for detailed defect categories.
[14 empty] | C | 2019-03-22
(A) (C): M12002， (B):M08006， (D): M15013 | [13 empty] | B | 2017-09-05
[14 empty] | A | 2015-10-08
[8 empty] | 檢驗員： |  | 簡俐文 |  |  |  | 版本 | 日期 | 製表 | 審核
[8 empty] | INSPECTOR | [5 empty] | REV. | DATE | ISSUED BY | APP.
MOULDEX QC10004-R02.B

## 241209D-1
QUALITY INSPECTION PLAN RECORD
品檢編號： | R01-048 | 品號： |  | R1-2360 | [5 empty] | 版本： | 9 | 品名： | 公轉式針基 (Male Luer Lock) |  |  |  | 頁次： | 2 | □
Q.I.P. NO. |  | P/N | [7 empty] | REV. |  | NAME |  |  |  |  | PAGE | 2
檢驗方式： |  |  | □ | SET UP 檢驗 |  |  |  |  | ■ | 巡檢 |  | 檢驗日期： |  | 241209D |  | 機台號碼： | P16 |  | ■
INSP. MODE |  |  |  | SET UP INSP. | [5 empty] | PATROL |  | DATE |  |  |  | MACHINE NO.
適 用 品 名
APPLY TO PART NAME
R1-2360
量 測 代 碼 |  | A: Microscope B: Projector C: Caliper D: Pin gauge E: Height Caliper F: Visual inspection | [14 empty] | 量測單位 |  | +
MEASURING CODE | [16 empty] | 單位：Inch |  | -
檢驗項目 | 量測工具 | 模號CAVITY |  |  |  |  | 9 |  | 10 |  | 11 | 12 |  | 13 | 14 | 15 | 16 |  |  | GO
INSP. ITEM | MEASURING TOOLS | 規格/標準 SPEC/WI | [16 empty] | Ø | NO GO
(A) | A | Ø | 0.082 |  | + | 0.002 | 0.083 |  | 0.0826 |  | 0.0823 | 0.0824 |  | 0.0822 | 0.0824 | 0.0828 | 0.0832 |  |  | 0.084 | 26
[5 empty] | - | 0.002 | [13 empty] | 0.08 | 27
(B) | D | Ø | 1.92 | mm | / | GO | GO |  | GO |  | GO | GO |  | GO | GO | GO | GO |  |  | 0.075591 | 28
| D | Ø | 2.01 | mm | / | NO GO | NO GO |  | NO GO |  | NO GO | NO GO |  | NO GO | NO GO | NO GO | NO GO |  |  | 0.079134 | 29
(C) | A | Ø | 0.082 |  | + | 0.002 | 0.0826 |  | 0.0826 |  | 0.0826 | 0.0828 |  | 0.0827 | 0.0829 | 0.0826 | 0.0828 |  |  | 0.084 | 30
[5 empty] | - | 0.002 | [13 empty] | 0.08 | 31
(D) | C | Ø | 0.43 |  | + | 0.005 | 0.4335 |  | 0.434 |  | 0.4335 | 0.4345 |  | 0.434 | 0.433 | 0.433 | 0.434 |  |  | 0.435 | 32
[5 empty] | - | 0.005 | [13 empty] | 0.425 | 33
(E) | T020701 | 塞規測試 QE10019 |  |  |  |  | GO |  | GO |  | GO | GO |  | GO | GO | GO | GO |  |  | 0 | 34
|  | Go/No-go Gauge test | [17 empty] | 0 | 35
(F) | T1705001 | 6% Taper QE10002 |  |  |  |  | GO |  | GO |  | GO | GO |  | GO | GO | GO | GO |  |  | 0 | 36
| (公 M) | Gauging test | [17 empty] | 0 | 37
(G) | T1405002 | 氣密測試 QE10001 |  |  |  |  | OK |  | OK |  | OK | OK |  | OK | OK | OK | OK |  |  | 0 | 38
| (公 M) | Air leaking test | [17 empty] | 0 | 39
H | T1405002 | 壓裂測試 QE10017 | [17 empty] | 0 | 40
| (公 M) | Stress cracking test
I | T1405001 | 滑牙測試 QE10014
Resistance to overriding test
J | T1405001 | 分離力測試 QE10016
Separation force test
K | T1405001 | 可旋出扭矩測試 QE10018
Unscrewing torque test
(L) | F | 外觀檢驗 MO09003 |  |  |  |  | OK |  | OK |  | OK | OK |  | OK | OK | OK | OK
Appearance inspection
1.SET-UP需進行全部項目檢驗，巡檢僅檢驗( )項目。
Inspection items marked with parentheses ( ) are for patrol inspection, While all inspection items are subject to Set-up inspection.
2.各項不良之缺點, 請參考缺點代碼表(M10001-R01)。
Please refer to Defection Code (M10001-R01) for detailed defect categories.
[14 empty] | C | 2019-03-22
(A) (C): M12002， (B):M08006， (D): M15013 | [13 empty] | B | 2017-09-05
[14 empty] | A | 2015-10-08
[8 empty] | 檢驗員： |  | 簡俐文 |  |  |  | 版本 | 日期 | 製表 | 審核
[8 empty] | INSPECTOR | [5 empty] | REV. | DATE | ISSUED BY | APP.
MOULDEX QC10004-R02.B

## 241209E
QUALITY INSPECTION PLAN RECORD
品檢編號： | R01-048 | 品號： |  | R1-2360 | [5 empty] | 版本： | 9 | 品名： | 公轉式針基 (Male Luer Lock) |  |  |  | 頁次： | 1 | □
Q.I.P. NO. |  | P/N | [7 empty] | REV. |  | NAME |  |  |  |  | PAGE | 2
檢驗方式： |  |  | □ | SET UP 檢驗 |  |  |  |  | ■ | 巡檢 |  | 檢驗日期： |  | 241209E |  | 機台號碼： | P16 |  | ■
INSP. MODE |  |  |  | SET UP INSP. | [5 empty] | PATROL |  | DATE |  |  |  | MACHINE NO.
適 用 品 名
APPLY TO PART NAME
R1-2360
量 測 代 碼 |  | A: Microscope B: Projector C: Caliper D: Pin gauge E: Height Caliper F: Visual inspection | [14 empty] | 量測單位 |  | +
MEASURING CODE | [16 empty] | 單位：Inch |  | -
檢驗項目 | 量測工具 | 模號CAVITY |  |  |  |  | 1 |  | 2 |  | 3 | 4 |  | 5 | 6 | 7 | 8 |  |  | GO
INSP. ITEM | MEASURING TOOLS | 規格/標準 SPEC/WI | [16 empty] | Ø | NO GO
(A) | A | Ø | 0.082 |  | + | 0.002 | 0.0827 |  | 0.0828 |  | 0.0825 | 0.0825 |  | 0.083 | 0.0825 | 0.0826 | 0.083 |  |  | 0.084 | 26
[5 empty] | - | 0.002 | [13 empty] | 0.08 | 27
(B) | D | Ø | 1.92 | mm | / | GO | GO |  | GO |  | GO | GO |  | GO | GO | GO | GO |  |  | 0.075591 | 28
| D | Ø | 2.01 | mm | / | NO GO | NO GO |  | NO GO |  | NO GO | NO GO |  | NO GO | NO GO | NO GO | NO GO |  |  | 0.079134 | 29
(C) | A | Ø | 0.082 |  | + | 0.002 | 0.0826 |  | 0.0824 |  | 0.0824 | 0.0827 |  | 0.0828 | 0.0826 | 0.0825 | 0.0825 |  |  | 0.084 | 30
[5 empty] | - | 0.002 | [13 empty] | 0.08 | 31
(D) | C | Ø | 0.43 |  | + | 0.005 | 0.434 |  | 0.4335 |  | 0.434 | 0.434 |  | 0.434 | 0.434 | 0.4335 | 0.4335 |  |  | 0.435 | 32
[5 empty] | - | 0.005 | [13 empty] | 0.425 | 33
(E) | T020701 | 塞規測試 QE10019 |  |  |  |  | GO |  | GO |  | GO | GO |  | GO | GO | GO | GO |  |  | 0 | 34
|  | Go/No-go Gauge test | [17 empty] | 0 | 35
(F) | T1705001 | 6% Taper QE10002 |  |  |  |  | GO |  | GO |  | GO | GO |  | GO | GO | GO | GO |  |  | 0 | 36
| (公 M) | Gauging test | [17 empty] | 0 | 37
(G) | T1405002 | 氣密測試 QE10001 |  |  |  |  | OK |  | OK |  | OK | OK |  | OK | OK | OK | OK |  |  | 0 | 38
| (公 M) | Air leaking test | [17 empty] | 0 | 39
H | T1405002 | 壓裂測試 QE10017 | [17 empty] | 0 | 40
| (公 M) | Stress cracking test
I | T1405001 | 滑牙測試 QE10014
Resistance to overriding test
J | T1405001 | 分離力測試 QE10016
Separation force test
K | T1405001 | 可旋出扭矩測試 QE10018
Unscrewing torque test
(L) | F | 外觀檢驗 MO09003 |  |  |  |  | OK |  | OK |  | OK | OK |  | OK | OK | OK | OK
Appearance inspection
1.SET-UP需進行全部項目檢驗，巡檢僅檢驗( )項目。
Inspection items marked with parentheses ( ) are for patrol inspection, While all inspection items are subject to Set-up inspection.
2.各項不良之缺點, 請參考缺點代碼表(M10001-R01)。
Please refer to Defection Code (M10001-R01) for detailed defect categories.
[14 empty] | C | 2019-03-22
(A) (C): M12002， (B):M08006， (D): M15013 | [13 empty] | B | 2017-09-05
[14 empty] | A | 2015-10-08
[8 empty] | 檢驗員： |  | 簡俐文 |  |  |  | 版本 | 日期 | 製表 | 審核
[8 empty] | INSPECTOR | [5 empty] | REV. | DATE | ISSUED BY | APP.
MOULDEX QC10004-R02.B

## 241209E-1
QUALITY INSPECTION PLAN RECORD
品檢編號： | R01-048 | 品號： |  | R1-2360 | [5 empty] | 版本： | 9 | 品名： | 公轉式針基 (Male Luer Lock) |  |  |  | 頁次： | 2 | □
Q.I.P. NO. |  | P/N | [7 empty] | REV. |  | NAME |  |  |  |  | PAGE | 2
檢驗方式： |  |  | □ | SET UP 檢驗 |  |  |  |  | ■ | 巡檢 |  | 檢驗日期： |  | 241209E |  | 機台號碼： | P16 |  | ■
INSP. MODE |  |  |  | SET UP INSP. | [5 empty] | PATROL |  | DATE |  |  |  | MACHINE NO.
適 用 品 名
APPLY TO PART NAME
R1-2360
量 測 代 碼 |  | A: Microscope B: Projector C: Caliper D: Pin gauge E: Height Caliper F: Visual inspection | [14 empty] | 量測單位 |  | +
MEASURING CODE | [16 empty] | 單位：Inch |  | -
檢驗項目 | 量測工具 | 模號CAVITY |  |  |  |  | 9 |  | 10 |  | 11 | 12 |  | 13 | 14 | 15 | 16 |  |  | GO
INSP. ITEM | MEASURING TOOLS | 規格/標準 SPEC/WI | [16 empty] | Ø | NO GO
(A) | A | Ø | 0.082 |  | + | 0.002 | 0.0829 |  | 0.0825 |  | 0.0823 | 0.0823 |  | 0.0822 | 0.0824 | 0.0829 | 0.0831 |  |  | 0.084 | 26
[5 empty] | - | 0.002 | [13 empty] | 0.08 | 27
(B) | D | Ø | 1.92 | mm | / | GO | GO |  | GO |  | GO | GO |  | GO | GO | GO | GO |  |  | 0.075591 | 28
| D | Ø | 2.01 | mm | / | NO GO | NO GO |  | NO GO |  | NO GO | NO GO |  | NO GO | NO GO | NO GO | NO GO |  |  | 0.079134 | 29
(C) | A | Ø | 0.082 |  | + | 0.002 | 0.0825 |  | 0.0826 |  | 0.0824 | 0.0826 |  | 0.0825 | 0.0824 | 0.0825 | 0.0825 |  |  | 0.084 | 30
[5 empty] | - | 0.002 | [13 empty] | 0.08 | 31
(D) | C | Ø | 0.43 |  | + | 0.005 | 0.4335 |  | 0.434 |  | 0.4335 | 0.434 |  | 0.4335 | 0.433 | 0.4335 | 0.4335 |  |  | 0.435 | 32
[5 empty] | - | 0.005 | [13 empty] | 0.425 | 33
(E) | T020701 | 塞規測試 QE10019 |  |  |  |  | GO |  | GO |  | GO | GO |  | GO | GO | GO | GO |  |  | 0 | 34
|  | Go/No-go Gauge test | [17 empty] | 0 | 35
(F) | T1705001 | 6% Taper QE10002 |  |  |  |  | GO |  | GO |  | GO | GO |  | GO | GO | GO | GO |  |  | 0 | 36
| (公 M) | Gauging test | [17 empty] | 0 | 37
(G) | T1405002 | 氣密測試 QE10001 |  |  |  |  | OK |  | OK |  | OK | OK |  | OK | OK | OK | OK |  |  | 0 | 38
| (公 M) | Air leaking test | [17 empty] | 0 | 39
H | T1405002 | 壓裂測試 QE10017 | [17 empty] | 0 | 40
| (公 M) | Stress cracking test
I | T1405001 | 滑牙測試 QE10014
Resistance to overriding test
J | T1405001 | 分離力測試 QE10016
Separation force test
K | T1405001 | 可旋出扭矩測試 QE10018
Unscrewing torque test
(L) | F | 外觀檢驗 MO09003 |  |  |  |  | OK |  | OK |  | OK | OK |  | OK | OK | OK | OK
Appearance inspection
1.SET-UP需進行全部項目檢驗，巡檢僅檢驗( )項目。
Inspection items marked with parentheses ( ) are for patrol inspection, While all inspection items are subject to Set-up inspection.
2.各項不良之缺點, 請參考缺點代碼表(M10001-R01)。
Please refer to Defection Code (M10001-R01) for detailed defect categories.
[14 empty] | C | 2019-03-22
(A) (C): M12002， (B):M08006， (D): M15013 | [13 empty] | B | 2017-09-05
[14 empty] | A | 2015-10-08
[8 empty] | 檢驗員： |  | 簡俐文 |  |  |  | 版本 | 日期 | 製表 | 審核
[8 empty] | INSPECTOR | [5 empty] | REV. | DATE | ISSUED BY | APP.
MOULDEX QC10004-R02.B

## 241210D
QUALITY INSPECTION PLAN RECORD
品檢編號： | R01-048 | 品號： |  | R1-2360 | [5 empty] | 版本： | 9 | 品名： | 公轉式針基 (Male Luer Lock) |  |  |  | 頁次： | 1 | □
Q.I.P. NO. |  | P/N | [7 empty] | REV. |  | NAME |  |  |  |  | PAGE | 2
檢驗方式： |  |  | □ | SET UP 檢驗 |  |  |  |  | ■ | 巡檢 |  | 檢驗日期： |  | 241210D |  | 機台號碼： | P16 |  | ■
INSP. MODE |  |  |  | SET UP INSP. | [5 empty] | PATROL |  | DATE |  |  |  | MACHINE NO.
適 用 品 名
APPLY TO PART NAME
R1-2360
量 測 代 碼 |  | A: Microscope B: Projector C: Caliper D: Pin gauge E: Height Caliper F: Visual inspection | [14 empty] | 量測單位 |  | +
MEASURING CODE | [16 empty] | 單位：Inch |  | -
檢驗項目 | 量測工具 | 模號CAVITY |  |  |  |  | 1 |  | 2 |  | 3 | 4 |  | 5 | 6 | 7 | 8 |  |  | GO
INSP. ITEM | MEASURING TOOLS | 規格/標準 SPEC/WI | [16 empty] | Ø | NO GO
(A) | A | Ø | 0.082 |  | + | 0.002 | 0.0828 |  | 0.083 |  | 0.0827 | 0.0826 |  | 0.0832 | 0.0826 | 0.0826 | 0.0829 |  |  | 0.084 | 26
[5 empty] | - | 0.002 | [13 empty] | 0.08 | 27
(B) | D | Ø | 1.92 | mm | / | GO | GO |  | GO |  | GO | GO |  | GO | GO | GO | GO |  |  | 0.075591 | 28
| D | Ø | 2.01 | mm | / | NO GO | NO GO |  | NO GO |  | NO GO | NO GO |  | NO GO | NO GO | NO GO | NO GO |  |  | 0.079134 | 29
(C) | A | Ø | 0.082 |  | + | 0.002 | 0.0826 |  | 0.0825 |  | 0.0826 | 0.0827 |  | 0.0827 | 0.0826 | 0.0831 | 0.0825 |  |  | 0.084 | 30
[5 empty] | - | 0.002 | [13 empty] | 0.08 | 31
(D) | C | Ø | 0.43 |  | + | 0.005 | 0.4335 |  | 0.434 |  | 0.4335 | 0.434 |  | 0.434 | 0.434 | 0.434 | 0.434 |  |  | 0.435 | 32
[5 empty] | - | 0.005 | [13 empty] | 0.425 | 33
(E) | T020701 | 塞規測試 QE10019 |  |  |  |  | GO |  | GO |  | GO | GO |  | GO | GO | GO | GO |  |  | 0 | 34
|  | Go/No-go Gauge test | [17 empty] | 0 | 35
(F) | T1705001 | 6% Taper QE10002 |  |  |  |  | GO |  | GO |  | GO | GO |  | GO | GO | GO | GO |  |  | 0 | 36
| (公 M) | Gauging test | [17 empty] | 0 | 37
(G) | T1405002 | 氣密測試 QE10001 |  |  |  |  | OK |  | OK |  | OK | OK |  | OK | OK | OK | OK |  |  | 0 | 38
| (公 M) | Air leaking test | [17 empty] | 0 | 39
H | T1405002 | 壓裂測試 QE10017 | [17 empty] | 0 | 40
| (公 M) | Stress cracking test
I | T1405001 | 滑牙測試 QE10014
Resistance to overriding test
J | T1405001 | 分離力測試 QE10016
Separation force test
K | T1405001 | 可旋出扭矩測試 QE10018
Unscrewing torque test
(L) | F | 外觀檢驗 MO09003 |  |  |  |  | OK |  | OK |  | OK | OK |  | OK | OK | OK | OK
Appearance inspection
1.SET-UP需進行全部項目檢驗，巡檢僅檢驗( )項目。
Inspection items marked with parentheses ( ) are for patrol inspection, While all inspection items are subject to Set-up inspection.
2.各項不良之缺點, 請參考缺點代碼表(M10001-R01)。
Please refer to Defection Code (M10001-R01) for detailed defect categories.
[14 empty] | C | 2019-03-22
(A) (C): M12002， (B):M08006， (D): M15013 | [13 empty] | B | 2017-09-05
[14 empty] | A | 2015-10-08
[8 empty] | 檢驗員： |  | 簡俐文 |  |  |  | 版本 | 日期 | 製表 | 審核
[8 empty] | INSPECTOR | [5 empty] | REV. | DATE | ISSUED BY | APP.
MOULDEX QC10004-R02.B

## 241210D-1
QUALITY INSPECTION PLAN RECORD
品檢編號： | R01-048 | 品號： |  | R1-2360 | [5 empty] | 版本： | 9 | 品名： | 公轉式針基 (Male Luer Lock) |  |  |  | 頁次： | 2 | □
Q.I.P. NO. |  | P/N | [7 empty] | REV. |  | NAME |  |  |  |  | PAGE | 2
檢驗方式： |  |  | □ | SET UP 檢驗 |  |  |  |  | ■ | 巡檢 |  | 檢驗日期： |  | 241210D |  | 機台號碼： | P16 |  | ■
INSP. MODE |  |  |  | SET UP INSP. | [5 empty] | PATROL |  | DATE |  |  |  | MACHINE NO.
適 用 品 名
APPLY TO PART NAME
R1-2360
量 測 代 碼 |  | A: Microscope B: Projector C: Caliper D: Pin gauge E: Height Caliper F: Visual inspection | [14 empty] | 量測單位 |  | +
MEASURING CODE | [16 empty] | 單位：Inch |  | -
檢驗項目 | 量測工具 | 模號CAVITY |  |  |  |  | 9 |  | 10 |  | 11 | 12 |  | 13 | 14 | 15 | 16 |  |  | GO
INSP. ITEM | MEASURING TOOLS | 規格/標準 SPEC/WI | [16 empty] | Ø | NO GO
(A) | A | Ø | 0.082 |  | + | 0.002 | 0.083 |  | 0.0826 |  | 0.0823 | 0.0825 |  | 0.0822 | 0.0825 | 0.0828 | 0.0829 |  |  | 0.084 | 26
[5 empty] | - | 0.002 | [13 empty] | 0.08 | 27
(B) | D | Ø | 1.92 | mm | / | GO | GO |  | GO |  | GO | GO |  | GO | GO | GO | GO |  |  | 0.075591 | 28
| D | Ø | 2.01 | mm | / | NO GO | NO GO |  | NO GO |  | NO GO | NO GO |  | NO GO | NO GO | NO GO | NO GO |  |  | 0.079134 | 29
(C) | A | Ø | 0.082 |  | + | 0.002 | 0.0826 |  | 0.0827 |  | 0.0824 | 0.0827 |  | 0.0825 | 0.0825 | 0.0825 | 0.0825 |  |  | 0.084 | 30
[5 empty] | - | 0.002 | [13 empty] | 0.08 | 31
(D) | C | Ø | 0.43 |  | + | 0.005 | 0.4335 |  | 0.4335 |  | 0.4335 | 0.434 |  | 0.434 | 0.433 | 0.4335 | 0.4335 |  |  | 0.435 | 32
[5 empty] | - | 0.005 | [13 empty] | 0.425 | 33
(E) | T020701 | 塞規測試 QE10019 |  |  |  |  | GO |  | GO |  | GO | GO |  | GO | GO | GO | GO |  |  | 0 | 34
|  | Go/No-go Gauge test | [17 empty] | 0 | 35
(F) | T1705001 | 6% Taper QE10002 |  |  |  |  | GO |  | GO |  | GO | GO |  | GO | GO | GO | GO |  |  | 0 | 36
| (公 M) | Gauging test | [17 empty] | 0 | 37
(G) | T1405002 | 氣密測試 QE10001 |  |  |  |  | OK |  | OK |  | OK | OK |  | OK | OK | OK | OK |  |  | 0 | 38
| (公 M) | Air leaking test | [17 empty] | 0 | 39
H | T1405002 | 壓裂測試 QE10017 | [17 empty] | 0 | 40
| (公 M) | Stress cracking test
I | T1405001 | 滑牙測試 QE10014
Resistance to overriding test
J | T1405001 | 分離力測試 QE10016
Separation force test
K | T1405001 | 可旋出扭矩測試 QE10018
Unscrewing torque test
(L) | F | 外觀檢驗 MO09003 |  |  |  |  | OK |  | OK |  | OK | OK |  | OK | OK | OK | OK
Appearance inspection
1.SET-UP需進行全部項目檢驗，巡檢僅檢驗( )項目。
Inspection items marked with parentheses ( ) are for patrol inspection, While all inspection items are subject to Set-up inspection.
2.各項不良之缺點, 請參考缺點代碼表(M10001-R01)。
Please refer to Defection Code (M10001-R01) for detailed defect categories.
[14 empty] | C | 2019-03-22
(A) (C): M12002， (B):M08006， (D): M15013 | [13 empty] | B | 2017-09-05
[14 empty] | A | 2015-10-08
[8 empty] | 檢驗員： |  | 簡俐文 |  |  |  | 版本 | 日期 | 製表 | 審核
[8 empty] | INSPECTOR | [5 empty] | REV. | DATE | ISSUED BY | APP.
MOULDEX QC10004-R02.B

## 241210E
QUALITY INSPECTION PLAN RECORD
品檢編號： | R01-048 | 品號： |  | R1-2360 | [5 empty] | 版本： | 9 | 品名： | 公轉式針基 (Male Luer Lock) |  |  |  | 頁次： | 1 | □
Q.I.P. NO. |  | P/N | [7 empty] | REV. |  | NAME |  |  |  |  | PAGE | 2
檢驗方式： |  |  | □ | SET UP 檢驗 |  |  |  |  | ■ | 巡檢 |  | 檢驗日期： |  | 241210E |  | 機台號碼： | P16 |  | ■
INSP. MODE |  |  |  | SET UP INSP. | [5 empty] | PATROL |  | DATE |  |  |  | MACHINE NO.
適 用 品 名
APPLY TO PART NAME
R1-2360
量 測 代 碼 |  | A: Microscope B: Projector C: Caliper D: Pin gauge E: Height Caliper F: Visual inspection | [14 empty] | 量測單位 |  | +
MEASURING CODE | [16 empty] | 單位：Inch |  | -
檢驗項目 | 量測工具 | 模號CAVITY |  |  |  |  | 1 |  | 2 |  | 3 | 4 |  | 5 | 6 | 7 | 8 |  |  | GO
INSP. ITEM | MEASURING TOOLS | 規格/標準 SPEC/WI | [16 empty] | Ø | NO GO
(A) | A | Ø | 0.082 |  | + | 0.002 | 0.0831 |  | 0.083 |  | 0.0828 | 0.0828 |  | 0.0836 | 0.0828 | 0.0829 | 0.0833 |  |  | 0.084 | 26
[5 empty] | - | 0.002 | [13 empty] | 0.08 | 27
(B) | D | Ø | 1.92 | mm | / | GO | GO |  | GO |  | GO | GO |  | GO | GO | GO | GO |  |  | 0.075591 | 28
| D | Ø | 2.01 | mm | / | NO GO | NO GO |  | NO GO |  | NO GO | NO GO |  | NO GO | NO GO | NO GO | NO GO |  |  | 0.079134 | 29
(C) | A | Ø | 0.082 |  | + | 0.002 | 0.0826 |  | 0.0824 |  | 0.0828 | 0.0827 |  | 0.0827 | 0.0827 | 0.0831 | 0.0831 |  |  | 0.084 | 30
[5 empty] | - | 0.002 | [13 empty] | 0.08 | 31
(D) | C | Ø | 0.43 |  | + | 0.005 | 0.434 |  | 0.4335 |  | 0.434 | 0.434 |  | 0.434 | 0.434 | 0.4335 | 0.434 |  |  | 0.435 | 32
[5 empty] | - | 0.005 | [13 empty] | 0.425 | 33
(E) | T020701 | 塞規測試 QE10019 |  |  |  |  | GO |  | GO |  | GO | GO |  | GO | GO | GO | GO |  |  | 0 | 34
|  | Go/No-go Gauge test | [17 empty] | 0 | 35
(F) | T1705001 | 6% Taper QE10002 |  |  |  |  | GO |  | GO |  | GO | GO |  | GO | GO | GO | GO |  |  | 0 | 36
| (公 M) | Gauging test | [17 empty] | 0 | 37
(G) | T1405002 | 氣密測試 QE10001 |  |  |  |  | OK |  | OK |  | OK | OK |  | OK | OK | OK | OK |  |  | 0 | 38
| (公 M) | Air leaking test | [17 empty] | 0 | 39
H | T1405002 | 壓裂測試 QE10017 | [17 empty] | 0 | 40
| (公 M) | Stress cracking test
I | T1405001 | 滑牙測試 QE10014
Resistance to overriding test
J | T1405001 | 分離力測試 QE10016
Separation force test
K | T1405001 | 可旋出扭矩測試 QE10018
Unscrewing torque test
(L) | F | 外觀檢驗 MO09003 |  |  |  |  | OK |  | OK |  | OK | OK |  | OK | OK | OK | OK
Appearance inspection
1.SET-UP需進行全部項目檢驗，巡檢僅檢驗( )項目。
Inspection items marked with parentheses ( ) are for patrol inspection, While all inspection items are subject to Set-up inspection.
2.各項不良之缺點, 請參考缺點代碼表(M10001-R01)。
Please refer to Defection Code (M10001-R01) for detailed defect categories.
[14 empty] | C | 2019-03-22
(A) (C): M12002， (B):M08006， (D): M15013 | [13 empty] | B | 2017-09-05
[14 empty] | A | 2015-10-08
[8 empty] | 檢驗員： |  | 簡俐文 |  |  |  | 版本 | 日期 | 製表 | 審核
[8 empty] | INSPECTOR | [5 empty] | REV. | DATE | ISSUED BY | APP.
MOULDEX QC10004-R02.B

## 241210E-1
QUALITY INSPECTION PLAN RECORD
品檢編號： | R01-048 | 品號： |  | R1-2360 | [5 empty] | 版本： | 9 | 品名： | 公轉式針基 (Male Luer Lock) |  |  |  | 頁次： | 2 | □
Q.I.P. NO. |  | P/N | [7 empty] | REV. |  | NAME |  |  |  |  | PAGE | 2
檢驗方式： |  |  | □ | SET UP 檢驗 |  |  |  |  | ■ | 巡檢 |  | 檢驗日期： |  | 241210E |  | 機台號碼： | P16 |  | ■
INSP. MODE |  |  |  | SET UP INSP. | [5 empty] | PATROL |  | DATE |  |  |  | MACHINE NO.
適 用 品 名
APPLY TO PART NAME
R1-2360
量 測 代 碼 |  | A: Microscope B: Projector C: Caliper D: Pin gauge E: Height Caliper F: Visual inspection | [14 empty] | 量測單位 |  | +
MEASURING CODE | [16 empty] | 單位：Inch |  | -
檢驗項目 | 量測工具 | 模號CAVITY |  |  |  |  | 9 |  | 10 |  | 11 | 12 |  | 13 | 14 | 15 | 16 |  |  | GO
INSP. ITEM | MEASURING TOOLS | 規格/標準 SPEC/WI | [16 empty] | Ø | NO GO
(A) | A | Ø | 0.082 |  | + | 0.002 | 0.0832 |  | 0.0828 |  | 0.0824 | 0.0827 |  | 0.0826 | 0.0827 | 0.0832 | 0.0827 |  |  | 0.084 | 26
[5 empty] | - | 0.002 | [13 empty] | 0.08 | 27
(B) | D | Ø | 1.92 | mm | / | GO | GO |  | GO |  | GO | GO |  | GO | GO | GO | GO |  |  | 0.075591 | 28
| D | Ø | 2.01 | mm | / | NO GO | NO GO |  | NO GO |  | NO GO | NO GO |  | NO GO | NO GO | NO GO | NO GO |  |  | 0.079134 | 29
(C) | A | Ø | 0.082 |  | + | 0.002 | 0.0827 |  | 0.0827 |  | 0.0827 | 0.0829 |  | 0.0828 | 0.0829 | 0.0828 | 0.0831 |  |  | 0.084 | 30
[5 empty] | - | 0.002 | [13 empty] | 0.08 | 31
(D) | C | Ø | 0.43 |  | + | 0.005 | 0.4335 |  | 0.434 |  | 0.4335 | 0.4335 |  | 0.434 | 0.433 | 0.4335 | 0.4335 |  |  | 0.435 | 32
[5 empty] | - | 0.005 | [13 empty] | 0.425 | 33
(E) | T020701 | 塞規測試 QE10019 |  |  |  |  | GO |  | GO |  | GO | GO |  | GO | GO | GO | GO |  |  | 0 | 34
|  | Go/No-go Gauge test | [17 empty] | 0 | 35
(F) | T1705001 | 6% Taper QE10002 |  |  |  |  | GO |  | GO |  | GO | GO |  | GO | GO | GO | GO |  |  | 0 | 36
| (公 M) | Gauging test | [17 empty] | 0 | 37
(G) | T1405002 | 氣密測試 QE10001 |  |  |  |  | OK |  | OK |  | OK | OK |  | OK | OK | OK | OK |  |  | 0 | 38
| (公 M) | Air leaking test | [17 empty] | 0 | 39
H | T1405002 | 壓裂測試 QE10017 | [17 empty] | 0 | 40
| (公 M) | Stress cracking test
I | T1405001 | 滑牙測試 QE10014
Resistance to overriding test
J | T1405001 | 分離力測試 QE10016
Separation force test
K | T1405001 | 可旋出扭矩測試 QE10018
Unscrewing torque test
(L) | F | 外觀檢驗 MO09003 |  |  |  |  | OK |  | OK |  | OK | OK |  | OK | OK | OK | OK
Appearance inspection
1.SET-UP需進行全部項目檢驗，巡檢僅檢驗( )項目。
Inspection items marked with parentheses ( ) are for patrol inspection, While all inspection items are subject to Set-up inspection.
2.各項不良之缺點, 請參考缺點代碼表(M10001-R01)。
Please refer to Defection Code (M10001-R01) for detailed defect categories.
[14 empty] | C | 2019-03-22
(A) (C): M12002， (B):M08006， (D): M15013 | [13 empty] | B | 2017-09-05
[14 empty] | A | 2015-10-08
[8 empty] | 檢驗員： |  | 簡俐文 |  |  |  | 版本 | 日期 | 製表 | 審核
[8 empty] | INSPECTOR | [5 empty] | REV. | DATE | ISSUED BY | APP.
MOULDEX QC10004-R02.B

## 241211D
QUALITY INSPECTION PLAN RECORD
品檢編號： | R01-048 | 品號： |  | R1-2360 | [5 empty] | 版本： | 9 | 品名： | 公轉式針基 (Male Luer Lock) |  |  |  | 頁次： | 1 | □
Q.I.P. NO. |  | P/N | [7 empty] | REV. |  | NAME |  |  |  |  | PAGE | 2
檢驗方式： |  |  | □ | SET UP 檢驗 |  |  |  |  | ■ | 巡檢 |  | 檢驗日期： |  | 241211D |  | 機台號碼： | P16 |  | ■
INSP. MODE |  |  |  | SET UP INSP. | [5 empty] | PATROL |  | DATE |  |  |  | MACHINE NO.
適 用 品 名
APPLY TO PART NAME
R1-2360
量 測 代 碼 |  | A: Microscope B: Projector C: Caliper D: Pin gauge E: Height Caliper F: Visual inspection | [14 empty] | 量測單位 |  | +
MEASURING CODE | [16 empty] | 單位：Inch |  | -
檢驗項目 | 量測工具 | 模號CAVITY |  |  |  |  | 1 |  | 2 |  | 3 | 4 |  | 5 | 6 | 7 | 8 |  |  | GO
INSP. ITEM | MEASURING TOOLS | 規格/標準 SPEC/WI | [16 empty] | Ø | NO GO
(A) | A | Ø | 0.082 |  | + | 0.002 | 0.0827 |  | 0.0828 |  | 0.0827 | 0.0825 |  | 0.0831 | 0.0824 | 0.0824 | 0.0827 |  |  | 0.084 | 26
[5 empty] | - | 0.002 | [13 empty] | 0.08 | 27
(B) | D | Ø | 1.92 | mm | / | GO | GO |  | GO |  | GO | GO |  | GO | GO | GO | GO |  |  | 0.075591 | 28
| D | Ø | 2.01 | mm | / | NO GO | NO GO |  | NO GO |  | NO GO | NO GO |  | NO GO | NO GO | NO GO | NO GO |  |  | 0.079134 | 29
(C) | A | Ø | 0.082 |  | + | 0.002 | 0.0825 |  | 0.0823 |  | 0.0826 | 0.0827 |  | 0.0827 | 0.0826 | 0.0826 | 0.0825 |  |  | 0.084 | 30
[5 empty] | - | 0.002 | [13 empty] | 0.08 | 31
(D) | C | Ø | 0.43 |  | + | 0.005 | 0.4335 |  | 0.4335 |  | 0.4335 | 0.434 |  | 0.434 | 0.434 | 0.434 | 0.434 |  |  | 0.435 | 32
[5 empty] | - | 0.005 | [13 empty] | 0.425 | 33
(E) | T020701 | 塞規測試 QE10019 |  |  |  |  | GO |  | GO |  | GO | GO |  | GO | GO | GO | GO |  |  | 0 | 34
|  | Go/No-go Gauge test | [17 empty] | 0 | 35
(F) | T1705001 | 6% Taper QE10002 |  |  |  |  | GO |  | GO |  | GO | GO |  | GO | GO | GO | GO |  |  | 0 | 36
| (公 M) | Gauging test | [17 empty] | 0 | 37
(G) | T1405002 | 氣密測試 QE10001 |  |  |  |  | OK |  | OK |  | OK | OK |  | OK | OK | OK | OK |  |  | 0 | 38
| (公 M) | Air leaking test | [17 empty] | 0 | 39
H | T1405002 | 壓裂測試 QE10017 | [17 empty] | 0 | 40
| (公 M) | Stress cracking test
I | T1405001 | 滑牙測試 QE10014
Resistance to overriding test
J | T1405001 | 分離力測試 QE10016
Separation force test
K | T1405001 | 可旋出扭矩測試 QE10018
Unscrewing torque test
(L) | F | 外觀檢驗 MO09003 |  |  |  |  | OK |  | OK |  | OK | OK |  | OK | OK | OK | OK
Appearance inspection
1.SET-UP需進行全部項目檢驗，巡檢僅檢驗( )項目。
Inspection items marked with parentheses ( ) are for patrol inspection, While all inspection items are subject to Set-up inspection.
2.各項不良之缺點, 請參考缺點代碼表(M10001-R01)。
Please refer to Defection Code (M10001-R01) for detailed defect categories.
[14 empty] | C | 2019-03-22
(A) (C): M12002， (B):M08006， (D): M15013 | [13 empty] | B | 2017-09-05
[14 empty] | A | 2015-10-08
[8 empty] | 檢驗員： |  | 簡俐文 |  |  |  | 版本 | 日期 | 製表 | 審核
[8 empty] | INSPECTOR | [5 empty] | REV. | DATE | ISSUED BY | APP.
MOULDEX QC10004-R02.B

## 241211D-1
QUALITY INSPECTION PLAN RECORD
品檢編號： | R01-048 | 品號： |  | R1-2360 | [5 empty] | 版本： | 9 | 品名： | 公轉式針基 (Male Luer Lock) |  |  |  | 頁次： | 2 | □
Q.I.P. NO. |  | P/N | [7 empty] | REV. |  | NAME |  |  |  |  | PAGE | 2
檢驗方式： |  |  | □ | SET UP 檢驗 |  |  |  |  | ■ | 巡檢 |  | 檢驗日期： |  | 241211D |  | 機台號碼： | P16 |  | ■
INSP. MODE |  |  |  | SET UP INSP. | [5 empty] | PATROL |  | DATE |  |  |  | MACHINE NO.
適 用 品 名
APPLY TO PART NAME
R1-2360
量 測 代 碼 |  | A: Microscope B: Projector C: Caliper D: Pin gauge E: Height Caliper F: Visual inspection | [14 empty] | 量測單位 |  | +
MEASURING CODE | [16 empty] | 單位：Inch |  | -
檢驗項目 | 量測工具 | 模號CAVITY |  |  |  |  | 9 |  | 10 |  | 11 | 12 |  | 13 | 14 | 15 | 16 |  |  | GO
INSP. ITEM | MEASURING TOOLS | 規格/標準 SPEC/WI | [16 empty] | Ø | NO GO
(A) | A | Ø | 0.082 |  | + | 0.002 | 0.0829 |  | 0.0824 |  | 0.0821 | 0.0823 |  | 0.0822 | 0.0823 | 0.0828 | 0.0827 |  |  | 0.084 | 26
[5 empty] | - | 0.002 | [13 empty] | 0.08 | 27
(B) | D | Ø | 1.92 | mm | / | GO | GO |  | GO |  | GO | GO |  | GO | GO | GO | GO |  |  | 0.075591 | 28
| D | Ø | 2.01 | mm | / | NO GO | NO GO |  | NO GO |  | NO GO | NO GO |  | NO GO | NO GO | NO GO | NO GO |  |  | 0.079134 | 29
(C) | A | Ø | 0.082 |  | + | 0.002 | 0.0825 |  | 0.0826 |  | 0.0824 | 0.0825 |  | 0.0825 | 0.0825 | 0.0825 | 0.0825 |  |  | 0.084 | 30
[5 empty] | - | 0.002 | [13 empty] | 0.08 | 31
(D) | C | Ø | 0.43 |  | + | 0.005 | 0.4335 |  | 0.4335 |  | 0.4335 | 0.434 |  | 0.434 | 0.4335 | 0.4335 | 0.4335 |  |  | 0.435 | 32
[5 empty] | - | 0.005 | [13 empty] | 0.425 | 33
(E) | T020701 | 塞規測試 QE10019 |  |  |  |  | GO |  | GO |  | GO | GO |  | GO | GO | GO | GO |  |  | 0 | 34
|  | Go/No-go Gauge test | [17 empty] | 0 | 35
(F) | T1705001 | 6% Taper QE10002 |  |  |  |  | GO |  | GO |  | GO | GO |  | GO | GO | GO | GO |  |  | 0 | 36
| (公 M) | Gauging test | [17 empty] | 0 | 37
(G) | T1405002 | 氣密測試 QE10001 |  |  |  |  | OK |  | OK |  | OK | OK |  | OK | OK | OK | OK |  |  | 0 | 38
| (公 M) | Air leaking test | [17 empty] | 0 | 39
H | T1405002 | 壓裂測試 QE10017 | [17 empty] | 0 | 40
| (公 M) | Stress cracking test
I | T1405001 | 滑牙測試 QE10014
Resistance to overriding test
J | T1405001 | 分離力測試 QE10016
Separation force test
K | T1405001 | 可旋出扭矩測試 QE10018
Unscrewing torque test
(L) | F | 外觀檢驗 MO09003 |  |  |  |  | OK |  | OK |  | OK | OK |  | OK | OK | OK | OK
Appearance inspection
1.SET-UP需進行全部項目檢驗，巡檢僅檢驗( )項目。
Inspection items marked with parentheses ( ) are for patrol inspection, While all inspection items are subject to Set-up inspection.
2.各項不良之缺點, 請參考缺點代碼表(M10001-R01)。
Please refer to Defection Code (M10001-R01) for detailed defect categories.
[14 empty] | C | 2019-03-22
(A) (C): M12002， (B):M08006， (D): M15013 | [13 empty] | B | 2017-09-05
[14 empty] | A | 2015-10-08
[8 empty] | 檢驗員： |  | 簡俐文 |  |  |  | 版本 | 日期 | 製表 | 審核
[8 empty] | INSPECTOR | [5 empty] | REV. | DATE | ISSUED BY | APP.
MOULDEX QC10004-R02.B

## 241211E
QUALITY INSPECTION PLAN RECORD
品檢編號： | R01-048 | 品號： |  | R1-2360 | [5 empty] | 版本： | 9 | 品名： | 公轉式針基 (Male Luer Lock) |  |  |  | 頁次： | 1 | □
Q.I.P. NO. |  | P/N | [7 empty] | REV. |  | NAME |  |  |  |  | PAGE | 2
檢驗方式： |  |  | □ | SET UP 檢驗 |  |  |  |  | ■ | 巡檢 |  | 檢驗日期： |  | 241211E |  | 機台號碼： | P16 |  | ■
INSP. MODE |  |  |  | SET UP INSP. | [5 empty] | PATROL |  | DATE |  |  |  | MACHINE NO.
適 用 品 名
APPLY TO PART NAME
R1-2360
量 測 代 碼 |  | A: Microscope B: Projector C: Caliper D: Pin gauge E: Height Caliper F: Visual inspection | [14 empty] | 量測單位 |  | +
MEASURING CODE | [16 empty] | 單位：Inch |  | -
檢驗項目 | 量測工具 | 模號CAVITY |  |  |  |  | 1 |  | 2 |  | 3 | 4 |  | 5 | 6 | 7 | 8 |  |  | GO
INSP. ITEM | MEASURING TOOLS | 規格/標準 SPEC/WI | [16 empty] | Ø | NO GO
(A) | A | Ø | 0.082 |  | + | 0.002 | 0.0829 |  | 0.083 |  | 0.0826 | 0.0827 |  | 0.0832 | 0.0827 | 0.0829 | 0.083 |  |  | 0.084 | 26
[5 empty] | - | 0.002 | [13 empty] | 0.08 | 27
(B) | D | Ø | 1.92 | mm | / | GO | GO |  | GO |  | GO | GO |  | GO | GO | GO | GO |  |  | 0.075591 | 28
| D | Ø | 2.01 | mm | / | NO GO | NO GO |  | NO GO |  | NO GO | NO GO |  | NO GO | NO GO | NO GO | NO GO |  |  | 0.079134 | 29
(C) | A | Ø | 0.082 |  | + | 0.002 | 0.0828 |  | 0.0825 |  | 0.0827 | 0.0827 |  | 0.0827 | 0.0827 | 0.0829 | 0.0828 |  |  | 0.084 | 30
[5 empty] | - | 0.002 | [13 empty] | 0.08 | 31
(D) | C | Ø | 0.43 |  | + | 0.005 | 0.434 |  | 0.4335 |  | 0.434 | 0.434 |  | 0.4345 | 0.434 | 0.4335 | 0.4335 |  |  | 0.435 | 32
[5 empty] | - | 0.005 | [13 empty] | 0.425 | 33
(E) | T020701 | 塞規測試 QE10019 |  |  |  |  | GO |  | GO |  | GO | GO |  | GO | GO | GO | GO |  |  | 0 | 34
|  | Go/No-go Gauge test | [17 empty] | 0 | 35
(F) | T1705001 | 6% Taper QE10002 |  |  |  |  | GO |  | GO |  | GO | GO |  | GO | GO | GO | GO |  |  | 0 | 36
| (公 M) | Gauging test | [17 empty] | 0 | 37
(G) | T1405002 | 氣密測試 QE10001 |  |  |  |  | OK |  | OK |  | OK | OK |  | OK | OK | OK | OK |  |  | 0 | 38
| (公 M) | Air leaking test | [17 empty] | 0 | 39
H | T1405002 | 壓裂測試 QE10017 | [17 empty] | 0 | 40
| (公 M) | Stress cracking test
I | T1405001 | 滑牙測試 QE10014
Resistance to overriding test
J | T1405001 | 分離力測試 QE10016
Separation force test
K | T1405001 | 可旋出扭矩測試 QE10018
Unscrewing torque test
(L) | F | 外觀檢驗 MO09003 |  |  |  |  | OK |  | OK |  | OK | OK |  | OK | OK | OK | OK
Appearance inspection
1.SET-UP需進行全部項目檢驗，巡檢僅檢驗( )項目。
Inspection items marked with parentheses ( ) are for patrol inspection, While all inspection items are subject to Set-up inspection.
2.各項不良之缺點, 請參考缺點代碼表(M10001-R01)。
Please refer to Defection Code (M10001-R01) for detailed defect categories.
[14 empty] | C | 2019-03-22
(A) (C): M12002， (B):M08006， (D): M15013 | [13 empty] | B | 2017-09-05
[14 empty] | A | 2015-10-08
[8 empty] | 檢驗員： |  | 簡俐文 |  |  |  | 版本 | 日期 | 製表 | 審核
[8 empty] | INSPECTOR | [5 empty] | REV. | DATE | ISSUED BY | APP.
MOULDEX QC10004-R02.B

## 241211E-1
QUALITY INSPECTION PLAN RECORD
品檢編號： | R01-048 | 品號： |  | R1-2360 | [5 empty] | 版本： | 9 | 品名： | 公轉式針基 (Male Luer Lock) |  |  |  | 頁次： | 2 | □
Q.I.P. NO. |  | P/N | [7 empty] | REV. |  | NAME |  |  |  |  | PAGE | 2
檢驗方式： |  |  | □ | SET UP 檢驗 |  |  |  |  | ■ | 巡檢 |  | 檢驗日期： |  | 241211E |  | 機台號碼： | P16 |  | ■
INSP. MODE |  |  |  | SET UP INSP. | [5 empty] | PATROL |  | DATE |  |  |  | MACHINE NO.
適 用 品 名
APPLY TO PART NAME
R1-2360
量 測 代 碼 |  | A: Microscope B: Projector C: Caliper D: Pin gauge E: Height Caliper F: Visual inspection | [14 empty] | 量測單位 |  | +
MEASURING CODE | [16 empty] | 單位：Inch |  | -
檢驗項目 | 量測工具 | 模號CAVITY |  |  |  |  | 9 |  | 10 |  | 11 | 12 |  | 13 | 14 | 15 | 16 |  |  | GO
INSP. ITEM | MEASURING TOOLS | 規格/標準 SPEC/WI | [16 empty] | Ø | NO GO
(A) | A | Ø | 0.082 |  | + | 0.002 | 0.0832 |  | 0.0827 |  | 0.0825 | 0.0826 |  | 0.0825 | 0.0827 | 0.0832 | 0.0835 |  |  | 0.084 | 26
[5 empty] | - | 0.002 | [13 empty] | 0.08 | 27
(B) | D | Ø | 1.92 | mm | / | GO | GO |  | GO |  | GO | GO |  | GO | GO | GO | GO |  |  | 0.075591 | 28
| D | Ø | 2.01 | mm | / | NO GO | NO GO |  | NO GO |  | NO GO | NO GO |  | NO GO | NO GO | NO GO | NO GO |  |  | 0.079134 | 29
(C) | A | Ø | 0.082 |  | + | 0.002 | 0.0825 |  | 0.0827 |  | 0.0826 | 0.0828 |  | 0.0827 | 0.0827 | 0.0827 | 0.0829 |  |  | 0.084 | 30
[5 empty] | - | 0.002 | [13 empty] | 0.08 | 31
(D) | C | Ø | 0.43 |  | + | 0.005 | 0.434 |  | 0.434 |  | 0.4335 | 0.434 |  | 0.4335 | 0.4335 | 0.4335 | 0.4335 |  |  | 0.435 | 32
[5 empty] | - | 0.005 | [13 empty] | 0.425 | 33
(E) | T020701 | 塞規測試 QE10019 |  |  |  |  | GO |  | GO |  | GO | GO |  | GO | GO | GO | GO |  |  | 0 | 34
|  | Go/No-go Gauge test | [17 empty] | 0 | 35
(F) | T1705001 | 6% Taper QE10002 |  |  |  |  | GO |  | GO |  | GO | GO |  | GO | GO | GO | GO |  |  | 0 | 36
| (公 M) | Gauging test | [17 empty] | 0 | 37
(G) | T1405002 | 氣密測試 QE10001 |  |  |  |  | OK |  | OK |  | OK | OK |  | OK | OK | OK | OK |  |  | 0 | 38
| (公 M) | Air leaking test | [17 empty] | 0 | 39
H | T1405002 | 壓裂測試 QE10017 | [17 empty] | 0 | 40
| (公 M) | Stress cracking test
I | T1405001 | 滑牙測試 QE10014
Resistance to overriding test
J | T1405001 | 分離力測試 QE10016
Separation force test
K | T1405001 | 可旋出扭矩測試 QE10018
Unscrewing torque test
(L) | F | 外觀檢驗 MO09003 |  |  |  |  | OK |  | OK |  | OK | OK |  | OK | OK | OK | OK
Appearance inspection
1.SET-UP需進行全部項目檢驗，巡檢僅檢驗( )項目。
Inspection items marked with parentheses ( ) are for patrol inspection, While all inspection items are subject to Set-up inspection.
2.各項不良之缺點, 請參考缺點代碼表(M10001-R01)。
Please refer to Defection Code (M10001-R01) for detailed defect categories.
[14 empty] | C | 2019-03-22
(A) (C): M12002， (B):M08006， (D): M15013 | [13 empty] | B | 2017-09-05
[14 empty] | A | 2015-10-08
[8 empty] | 檢驗員： |  | 簡俐文 |  |  |  | 版本 | 日期 | 製表 | 審核
[8 empty] | INSPECTOR | [5 empty] | REV. | DATE | ISSUED BY | APP.
MOULDEX QC10004-R02.B

## 241212D
QUALITY INSPECTION PLAN RECORD
品檢編號： | R01-048 | 品號： |  | R1-2360 | [5 empty] | 版本： | 9 | 品名： | 公轉式針基 (Male Luer Lock) |  |  |  | 頁次： | 1 | □
Q.I.P. NO. |  | P/N | [7 empty] | REV. |  | NAME |  |  |  |  | PAGE | 2
檢驗方式： |  |  | □ | SET UP 檢驗 |  |  |  |  | ■ | 巡檢 |  | 檢驗日期： |  | 241212D |  | 機台號碼： | P16 |  | ■
INSP. MODE |  |  |  | SET UP INSP. | [5 empty] | PATROL |  | DATE |  |  |  | MACHINE NO.
適 用 品 名
APPLY TO PART NAME
R1-2360
量 測 代 碼 |  | A: Microscope B: Projector C: Caliper D: Pin gauge E: Height Caliper F: Visual inspection | [14 empty] | 量測單位 |  | +
MEASURING CODE | [16 empty] | 單位：Inch |  | -
檢驗項目 | 量測工具 | 模號CAVITY |  |  |  |  | 1 |  | 2 |  | 3 | 4 |  | 5 | 6 | 7 | 8 |  |  | GO
INSP. ITEM | MEASURING TOOLS | 規格/標準 SPEC/WI | [16 empty] | Ø | NO GO
(A) | A | Ø | 0.082 |  | + | 0.002 | 0.0826 |  | 0.0828 |  | 0.0825 | 0.0828 |  | 0.0829 | 0.0824 | 0.0826 | 0.0829 |  |  | 0.084 | 26
[5 empty] | - | 0.002 | [13 empty] | 0.08 | 27
(B) | D | Ø | 1.92 | mm | / | GO | GO |  | GO |  | GO | GO |  | GO | GO | GO | GO |  |  | 0.075591 | 28
| D | Ø | 2.01 | mm | / | NO GO | NO GO |  | NO GO |  | NO GO | NO GO |  | NO GO | NO GO | NO GO | NO GO |  |  | 0.079134 | 29
(C) | A | Ø | 0.082 |  | + | 0.002 | 0.0826 |  | 0.0825 |  | 0.083 | 0.0827 |  | 0.0827 | 0.0829 | 0.0827 | 0.0825 |  |  | 0.084 | 30
[5 empty] | - | 0.002 | [13 empty] | 0.08 | 31
(D) | C | Ø | 0.43 |  | + | 0.005 | 0.4335 |  | 0.4335 |  | 0.4335 | 0.434 |  | 0.434 | 0.434 | 0.4335 | 0.4335 |  |  | 0.435 | 32
[5 empty] | - | 0.005 | [13 empty] | 0.425 | 33
(E) | T020701 | 塞規測試 QE10019 |  |  |  |  | GO |  | GO |  | GO | GO |  | GO | GO | GO | GO |  |  | 0 | 34
|  | Go/No-go Gauge test | [17 empty] | 0 | 35
(F) | T1705001 | 6% Taper QE10002 |  |  |  |  | GO |  | GO |  | GO | GO |  | GO | GO | GO | GO |  |  | 0 | 36
| (公 M) | Gauging test | [17 empty] | 0 | 37
(G) | T1405002 | 氣密測試 QE10001 |  |  |  |  | OK |  | OK |  | OK | OK |  | OK | OK | OK | OK |  |  | 0 | 38
| (公 M) | Air leaking test | [17 empty] | 0 | 39
H | T1405002 | 壓裂測試 QE10017 | [17 empty] | 0 | 40
| (公 M) | Stress cracking test
I | T1405001 | 滑牙測試 QE10014
Resistance to overriding test
J | T1405001 | 分離力測試 QE10016
Separation force test
K | T1405001 | 可旋出扭矩測試 QE10018
Unscrewing torque test
(L) | F | 外觀檢驗 MO09003 |  |  |  |  | OK |  | OK |  | OK | OK |  | OK | OK | OK | OK
Appearance inspection
1.SET-UP需進行全部項目檢驗，巡檢僅檢驗( )項目。
Inspection items marked with parentheses ( ) are for patrol inspection, While all inspection items are subject to Set-up inspection.
2.各項不良之缺點, 請參考缺點代碼表(M10001-R01)。
Please refer to Defection Code (M10001-R01) for detailed defect categories.
[14 empty] | C | 2019-03-22
(A) (C): M12002， (B):M08006， (D): M15013 | [13 empty] | B | 2017-09-05
[14 empty] | A | 2015-10-08
[8 empty] | 檢驗員： |  | 簡俐文 |  |  |  | 版本 | 日期 | 製表 | 審核
[8 empty] | INSPECTOR | [5 empty] | REV. | DATE | ISSUED BY | APP.
MOULDEX QC10004-R02.B

## 241212D-1
QUALITY INSPECTION PLAN RECORD
品檢編號： | R01-048 | 品號： |  | R1-2360 | [5 empty] | 版本： | 9 | 品名： | 公轉式針基 (Male Luer Lock) |  |  |  | 頁次： | 2 | □
Q.I.P. NO. |  | P/N | [7 empty] | REV. |  | NAME |  |  |  |  | PAGE | 2
檢驗方式： |  |  | □ | SET UP 檢驗 |  |  |  |  | ■ | 巡檢 |  | 檢驗日期： |  | 241212D |  | 機台號碼： | P16 |  | ■
INSP. MODE |  |  |  | SET UP INSP. | [5 empty] | PATROL |  | DATE |  |  |  | MACHINE NO.
適 用 品 名
APPLY TO PART NAME
R1-2360
量 測 代 碼 |  | A: Microscope B: Projector C: Caliper D: Pin gauge E: Height Caliper F: Visual inspection | [14 empty] | 量測單位 |  | +
MEASURING CODE | [16 empty] | 單位：Inch |  | -
檢驗項目 | 量測工具 | 模號CAVITY |  |  |  |  | 9 |  | 10 |  | 11 | 12 |  | 13 | 14 | 15 | 16 |  |  | GO
INSP. ITEM | MEASURING TOOLS | 規格/標準 SPEC/WI | [16 empty] | Ø | NO GO
(A) | A | Ø | 0.082 |  | + | 0.002 | 0.0829 |  | 0.0825 |  | 0.0823 | 0.0824 |  | 0.0823 | 0.0824 | 0.0829 | 0.083 |  |  | 0.084 | 26
[5 empty] | - | 0.002 | [13 empty] | 0.08 | 27
(B) | D | Ø | 1.92 | mm | / | GO | GO |  | GO |  | GO | GO |  | GO | GO | GO | GO |  |  | 0.075591 | 28
| D | Ø | 2.01 | mm | / | NO GO | NO GO |  | NO GO |  | NO GO | NO GO |  | NO GO | NO GO | NO GO | NO GO |  |  | 0.079134 | 29
(C) | A | Ø | 0.082 |  | + | 0.002 | 0.0825 |  | 0.0827 |  | 0.0824 | 0.0827 |  | 0.0826 | 0.0825 | 0.0825 | 0.0825 |  |  | 0.084 | 30
[5 empty] | - | 0.002 | [13 empty] | 0.08 | 31
(D) | C | Ø | 0.43 |  | + | 0.005 | 0.4335 |  | 0.4335 |  | 0.434 | 0.434 |  | 0.434 | 0.4335 | 0.4335 | 0.433 |  |  | 0.435 | 32
[5 empty] | - | 0.005 | [13 empty] | 0.425 | 33
(E) | T020701 | 塞規測試 QE10019 |  |  |  |  | GO |  | GO |  | GO | GO |  | GO | GO | GO | GO |  |  | 0 | 34
|  | Go/No-go Gauge test | [17 empty] | 0 | 35
(F) | T1705001 | 6% Taper QE10002 |  |  |  |  | GO |  | GO |  | GO | GO |  | GO | GO | GO | GO |  |  | 0 | 36
| (公 M) | Gauging test | [17 empty] | 0 | 37
(G) | T1405002 | 氣密測試 QE10001 |  |  |  |  | OK |  | OK |  | OK | OK |  | OK | OK | OK | OK |  |  | 0 | 38
| (公 M) | Air leaking test | [17 empty] | 0 | 39
H | T1405002 | 壓裂測試 QE10017 | [17 empty] | 0 | 40
| (公 M) | Stress cracking test
I | T1405001 | 滑牙測試 QE10014
Resistance to overriding test
J | T1405001 | 分離力測試 QE10016
Separation force test
K | T1405001 | 可旋出扭矩測試 QE10018
Unscrewing torque test
(L) | F | 外觀檢驗 MO09003 |  |  |  |  | OK |  | OK |  | OK | OK |  | OK | OK | OK | OK
Appearance inspection
1.SET-UP需進行全部項目檢驗，巡檢僅檢驗( )項目。
Inspection items marked with parentheses ( ) are for patrol inspection, While all inspection items are subject to Set-up inspection.
2.各項不良之缺點, 請參考缺點代碼表(M10001-R01)。
Please refer to Defection Code (M10001-R01) for detailed defect categories.
[14 empty] | C | 2019-03-22
(A) (C): M12002， (B):M08006， (D): M15013 | [13 empty] | B | 2017-09-05
[14 empty] | A | 2015-10-08
[8 empty] | 檢驗員： |  | 簡俐文 |  |  |  | 版本 | 日期 | 製表 | 審核
[8 empty] | INSPECTOR | [5 empty] | REV. | DATE | ISSUED BY | APP.
MOULDEX QC10004-R02.B

## 241212E
QUALITY INSPECTION PLAN RECORD
品檢編號： | R01-048 | 品號： |  | R1-2360 | [5 empty] | 版本： | 9 | 品名： | 公轉式針基 (Male Luer Lock) |  |  |  | 頁次： | 1 | □
Q.I.P. NO. |  | P/N | [7 empty] | REV. |  | NAME |  |  |  |  | PAGE | 2
檢驗方式： |  |  | □ | SET UP 檢驗 |  |  |  |  | ■ | 巡檢 |  | 檢驗日期： |  | 241212E |  | 機台號碼： | P16 |  | ■
INSP. MODE |  |  |  | SET UP INSP. | [5 empty] | PATROL |  | DATE |  |  |  | MACHINE NO.
適 用 品 名
APPLY TO PART NAME
R1-2360
量 測 代 碼 |  | A: Microscope B: Projector C: Caliper D: Pin gauge E: Height Caliper F: Visual inspection | [14 empty] | 量測單位 |  | +
MEASURING CODE | [16 empty] | 單位：Inch |  | -
檢驗項目 | 量測工具 | 模號CAVITY |  |  |  |  | 1 |  | 2 |  | 3 | 4 |  | 5 | 6 | 7 | 8 |  |  | GO
INSP. ITEM | MEASURING TOOLS | 規格/標準 SPEC/WI | [16 empty] | Ø | NO GO
(A) | A | Ø | 0.082 |  | + | 0.002 | 0.0825 |  | 0.0825 |  | 0.0823 | 0.0824 |  | 0.0831 | 0.0824 | 0.0825 | 0.0828 |  |  | 0.084 | 26
[5 empty] | - | 0.002 | [13 empty] | 0.08 | 27
(B) | D | Ø | 1.92 | mm | / | GO | GO |  | GO |  | GO | GO |  | GO | GO | GO | GO |  |  | 0.075591 | 28
| D | Ø | 2.01 | mm | / | NO GO | NO GO |  | NO GO |  | NO GO | NO GO |  | NO GO | NO GO | NO GO | NO GO |  |  | 0.079134 | 29
(C) | A | Ø | 0.082 |  | + | 0.002 | 0.0826 |  | 0.0825 |  | 0.0826 | 0.0827 |  | 0.0827 | 0.0826 | 0.0827 | 0.0825 |  |  | 0.084 | 30
[5 empty] | - | 0.002 | [13 empty] | 0.08 | 31
(D) | C | Ø | 0.43 |  | + | 0.005 | 0.4335 |  | 0.4335 |  | 0.434 | 0.434 |  | 0.434 | 0.434 | 0.4335 | 0.434 |  |  | 0.435 | 32
[5 empty] | - | 0.005 | [13 empty] | 0.425 | 33
(E) | T020701 | 塞規測試 QE10019 |  |  |  |  | GO |  | GO |  | GO | GO |  | GO | GO | GO | GO |  |  | 0 | 34
|  | Go/No-go Gauge test | [17 empty] | 0 | 35
(F) | T1705001 | 6% Taper QE10002 |  |  |  |  | GO |  | GO |  | GO | GO |  | GO | GO | GO | GO |  |  | 0 | 36
| (公 M) | Gauging test | [17 empty] | 0 | 37
(G) | T1405002 | 氣密測試 QE10001 |  |  |  |  | OK |  | OK |  | OK | OK |  | OK | OK | OK | OK |  |  | 0 | 38
| (公 M) | Air leaking test | [17 empty] | 0 | 39
H | T1405002 | 壓裂測試 QE10017 | [17 empty] | 0 | 40
| (公 M) | Stress cracking test
I | T1405001 | 滑牙測試 QE10014
Resistance to overriding test
J | T1405001 | 分離力測試 QE10016
Separation force test
K | T1405001 | 可旋出扭矩測試 QE10018
Unscrewing torque test
(L) | F | 外觀檢驗 MO09003 |  |  |  |  | OK |  | OK |  | OK | OK |  | OK | OK | OK | OK
Appearance inspection
1.SET-UP需進行全部項目檢驗，巡檢僅檢驗( )項目。
Inspection items marked with parentheses ( ) are for patrol inspection, While all inspection items are subject to Set-up inspection.
2.各項不良之缺點, 請參考缺點代碼表(M10001-R01)。
Please refer to Defection Code (M10001-R01) for detailed defect categories.
[14 empty] | C | 2019-03-22
(A) (C): M12002， (B):M08006， (D): M15013 | [13 empty] | B | 2017-09-05
[14 empty] | A | 2015-10-08
[8 empty] | 檢驗員： |  | 簡俐文 |  |  |  | 版本 | 日期 | 製表 | 審核
[8 empty] | INSPECTOR | [5 empty] | REV. | DATE | ISSUED BY | APP.
MOULDEX QC10004-R02.B

## 241212E-1
QUALITY INSPECTION PLAN RECORD
品檢編號： | R01-048 | 品號： |  | R1-2360 | [5 empty] | 版本： | 9 | 品名： | 公轉式針基 (Male Luer Lock) |  |  |  | 頁次： | 2 | □
Q.I.P. NO. |  | P/N | [7 empty] | REV. |  | NAME |  |  |  |  | PAGE | 2
檢驗方式： |  |  | □ | SET UP 檢驗 |  |  |  |  | ■ | 巡檢 |  | 檢驗日期： |  | 241212E |  | 機台號碼： | P16 |  | ■
INSP. MODE |  |  |  | SET UP INSP. | [5 empty] | PATROL |  | DATE |  |  |  | MACHINE NO.
適 用 品 名
APPLY TO PART NAME
R1-2360
量 測 代 碼 |  | A: Microscope B: Projector C: Caliper D: Pin gauge E: Height Caliper F: Visual inspection | [14 empty] | 量測單位 |  | +
MEASURING CODE | [16 empty] | 單位：Inch |  | -
檢驗項目 | 量測工具 | 模號CAVITY |  |  |  |  | 9 |  | 10 |  | 11 | 12 |  | 13 | 14 | 15 | 16 |  |  | GO
INSP. ITEM | MEASURING TOOLS | 規格/標準 SPEC/WI | [16 empty] | Ø | NO GO
(A) | A | Ø | 0.082 |  | + | 0.002 | 0.0828 |  | 0.0825 |  | 0.0824 | 0.0824 |  | 0.0822 | 0.0824 | 0.0828 | 0.0835 |  |  | 0.084 | 26
[5 empty] | - | 0.002 | [13 empty] | 0.08 | 27
(B) | D | Ø | 1.92 | mm | / | GO | GO |  | GO |  | GO | GO |  | GO | GO | GO | GO |  |  | 0.075591 | 28
| D | Ø | 2.01 | mm | / | NO GO | NO GO |  | NO GO |  | NO GO | NO GO |  | NO GO | NO GO | NO GO | NO GO |  |  | 0.079134 | 29
(C) | A | Ø | 0.082 |  | + | 0.002 | 0.0824 |  | 0.0826 |  | 0.0824 | 0.0827 |  | 0.0825 | 0.0824 | 0.0825 | 0.0825 |  |  | 0.084 | 30
[5 empty] | - | 0.002 | [13 empty] | 0.08 | 31
(D) | C | Ø | 0.43 |  | + | 0.005 | 0.4335 |  | 0.434 |  | 0.4335 | 0.433 |  | 0.4335 | 0.4335 | 0.434 | 0.434 |  |  | 0.435 | 32
[5 empty] | - | 0.005 | [13 empty] | 0.425 | 33
(E) | T020701 | 塞規測試 QE10019 |  |  |  |  | GO |  | GO |  | GO | GO |  | GO | GO | GO | GO |  |  | 0 | 34
|  | Go/No-go Gauge test | [17 empty] | 0 | 35
(F) | T1705001 | 6% Taper QE10002 |  |  |  |  | GO |  | GO |  | GO | GO |  | GO | GO | GO | GO |  |  | 0 | 36
| (公 M) | Gauging test | [17 empty] | 0 | 37
(G) | T1405002 | 氣密測試 QE10001 |  |  |  |  | OK |  | OK |  | OK | OK |  | OK | OK | OK | OK |  |  | 0 | 38
| (公 M) | Air leaking test | [17 empty] | 0 | 39
H | T1405002 | 壓裂測試 QE10017 | [17 empty] | 0 | 40
| (公 M) | Stress cracking test
I | T1405001 | 滑牙測試 QE10014
Resistance to overriding test
J | T1405001 | 分離力測試 QE10016
Separation force test
K | T1405001 | 可旋出扭矩測試 QE10018
Unscrewing torque test
(L) | F | 外觀檢驗 MO09003 |  |  |  |  | OK |  | OK |  | OK | OK |  | OK | OK | OK | OK
Appearance inspection
1.SET-UP需進行全部項目檢驗，巡檢僅檢驗( )項目。
Inspection items marked with parentheses ( ) are for patrol inspection, While all inspection items are subject to Set-up inspection.
2.各項不良之缺點, 請參考缺點代碼表(M10001-R01)。
Please refer to Defection Code (M10001-R01) for detailed defect categories.
[14 empty] | C | 2019-03-22
(A) (C): M12002， (B):M08006， (D): M15013 | [13 empty] | B | 2017-09-05
[14 empty] | A | 2015-10-08
[8 empty] | 檢驗員： |  | 簡俐文 |  |  |  | 版本 | 日期 | 製表 | 審核
[8 empty] | INSPECTOR | [5 empty] | REV. | DATE | ISSUED BY | APP.
MOULDEX QC10004-R02.B

## 241213D
QUALITY INSPECTION PLAN RECORD
品檢編號： | R01-048 | 品號： |  | R1-2360 | [5 empty] | 版本： | 9 | 品名： | 公轉式針基 (Male Luer Lock) |  |  |  | 頁次： | 1 | □
Q.I.P. NO. |  | P/N | [7 empty] | REV. |  | NAME |  |  |  |  | PAGE | 2
檢驗方式： |  |  | □ | SET UP 檢驗 |  |  |  |  | ■ | 巡檢 |  | 檢驗日期： |  | 241213D |  | 機台號碼： | P16 |  | ■
INSP. MODE |  |  |  | SET UP INSP. | [5 empty] | PATROL |  | DATE |  |  |  | MACHINE NO.
適 用 品 名
APPLY TO PART NAME
R1-2360
量 測 代 碼 |  | A: Microscope B: Projector C: Caliper D: Pin gauge E: Height Caliper F: Visual inspection | [14 empty] | 量測單位 |  | +
MEASURING CODE | [16 empty] | 單位：Inch |  | -
檢驗項目 | 量測工具 | 模號CAVITY |  |  |  |  | 1 |  | 2 |  | 3 | 4 |  | 5 | 6 | 7 | 8 |  |  | GO
INSP. ITEM | MEASURING TOOLS | 規格/標準 SPEC/WI | [16 empty] | Ø | NO GO
(A) | A | Ø | 0.082 |  | + | 0.002 | 0.0829 |  | 0.0829 |  | 0.0826 | 0.0826 |  | 0.0831 | 0.0826 | 0.0827 | 0.083 |  |  | 0.084 | 26
[5 empty] | - | 0.002 | [13 empty] | 0.08 | 27
(B) | D | Ø | 1.92 | mm | / | GO | GO |  | GO |  | GO | GO |  | GO | GO | GO | GO |  |  | 0.075591 | 28
| D | Ø | 2.01 | mm | / | NO GO | NO GO |  | NO GO |  | NO GO | NO GO |  | NO GO | NO GO | NO GO | NO GO |  |  | 0.079134 | 29
(C) | A | Ø | 0.082 |  | + | 0.002 | 0.0825 |  | 0.0824 |  | 0.0826 | 0.0827 |  | 0.0827 | 0.0825 | 0.0824 | 0.0824 |  |  | 0.084 | 30
[5 empty] | - | 0.002 | [13 empty] | 0.08 | 31
(D) | C | Ø | 0.43 |  | + | 0.005 | 0.4335 |  | 0.4335 |  | 0.4335 | 0.434 |  | 0.434 | 0.434 | 0.433 | 0.4335 |  |  | 0.435 | 32
[5 empty] | - | 0.005 | [13 empty] | 0.425 | 33
(E) | T020701 | 塞規測試 QE10019 |  |  |  |  | GO |  | GO |  | GO | GO |  | GO | GO | GO | GO |  |  | 0 | 34
|  | Go/No-go Gauge test | [17 empty] | 0 | 35
(F) | T1705001 | 6% Taper QE10002 |  |  |  |  | GO |  | GO |  | GO | GO |  | GO | GO | GO | GO |  |  | 0 | 36
| (公 M) | Gauging test | [17 empty] | 0 | 37
(G) | T1405002 | 氣密測試 QE10001 |  |  |  |  | OK |  | OK |  | OK | OK |  | OK | OK | OK | OK |  |  | 0 | 38
| (公 M) | Air leaking test | [17 empty] | 0 | 39
H | T1405002 | 壓裂測試 QE10017 | [17 empty] | 0 | 40
| (公 M) | Stress cracking test
I | T1405001 | 滑牙測試 QE10014
Resistance to overriding test
J | T1405001 | 分離力測試 QE10016
Separation force test
K | T1405001 | 可旋出扭矩測試 QE10018
Unscrewing torque test
(L) | F | 外觀檢驗 MO09003 |  |  |  |  | OK |  | OK |  | OK | OK |  | OK | OK | OK | OK
Appearance inspection
1.SET-UP需進行全部項目檢驗，巡檢僅檢驗( )項目。
Inspection items marked with parentheses ( ) are for patrol inspection, While all inspection items are subject to Set-up inspection.
2.各項不良之缺點, 請參考缺點代碼表(M10001-R01)。
Please refer to Defection Code (M10001-R01) for detailed defect categories.
[14 empty] | C | 2019-03-22
(A) (C): M12002， (B):M08006， (D): M15013 | [13 empty] | B | 2017-09-05
[14 empty] | A | 2015-10-08
[8 empty] | 檢驗員： |  | 簡俐文 |  |  |  | 版本 | 日期 | 製表 | 審核
[8 empty] | INSPECTOR | [5 empty] | REV. | DATE | ISSUED BY | APP.
MOULDEX QC10004-R02.B

## 241213D-1
QUALITY INSPECTION PLAN RECORD
品檢編號： | R01-048 | 品號： |  | R1-2360 | [5 empty] | 版本： | 9 | 品名： | 公轉式針基 (Male Luer Lock) |  |  |  | 頁次： | 2 | □
Q.I.P. NO. |  | P/N | [7 empty] | REV. |  | NAME |  |  |  |  | PAGE | 2
檢驗方式： |  |  | □ | SET UP 檢驗 |  |  |  |  | ■ | 巡檢 |  | 檢驗日期： |  | 241213D |  | 機台號碼： | P16 |  | ■
INSP. MODE |  |  |  | SET UP INSP. | [5 empty] | PATROL |  | DATE |  |  |  | MACHINE NO.
適 用 品 名
APPLY TO PART NAME
R1-2360
量 測 代 碼 |  | A: Microscope B: Projector C: Caliper D: Pin gauge E: Height Caliper F: Visual inspection | [14 empty] | 量測單位 |  | +
MEASURING CODE | [16 empty] | 單位：Inch |  | -
檢驗項目 | 量測工具 | 模號CAVITY |  |  |  |  | 9 |  | 10 |  | 11 | 12 |  | 13 | 14 | 15 | 16 |  |  | GO
INSP. ITEM | MEASURING TOOLS | 規格/標準 SPEC/WI | [16 empty] | Ø | NO GO
(A) | A | Ø | 0.082 |  | + | 0.002 | 0.083 |  | 0.0826 |  | 0.0823 | 0.0825 |  | 0.0824 | 0.0825 | 0.083 | 0.0832 |  |  | 0.084 | 26
[5 empty] | - | 0.002 | [13 empty] | 0.08 | 27
(B) | D | Ø | 1.92 | mm | / | GO | GO |  | GO |  | GO | GO |  | GO | GO | GO | GO |  |  | 0.075591 | 28
| D | Ø | 2.01 | mm | / | NO GO | NO GO |  | NO GO |  | NO GO | NO GO |  | NO GO | NO GO | NO GO | NO GO |  |  | 0.079134 | 29
(C) | A | Ø | 0.082 |  | + | 0.002 | 0.0825 |  | 0.0826 |  | 0.0824 | 0.0827 |  | 0.0824 | 0.0824 | 0.0834 | 0.0825 |  |  | 0.084 | 30
[5 empty] | - | 0.002 | [13 empty] | 0.08 | 31
(D) | C | Ø | 0.43 |  | + | 0.005 | 0.4335 |  | 0.4335 |  | 0.433 | 0.4335 |  | 0.4335 | 0.433 | 0.4335 | 0.4335 |  |  | 0.435 | 32
[5 empty] | - | 0.005 | [13 empty] | 0.425 | 33
(E) | T020701 | 塞規測試 QE10019 |  |  |  |  | GO |  | GO |  | GO | GO |  | GO | GO | GO | GO |  |  | 0 | 34
|  | Go/No-go Gauge test | [17 empty] | 0 | 35
(F) | T1705001 | 6% Taper QE10002 |  |  |  |  | GO |  | GO |  | GO | GO |  | GO | GO | GO | GO |  |  | 0 | 36
| (公 M) | Gauging test | [17 empty] | 0 | 37
(G) | T1405002 | 氣密測試 QE10001 |  |  |  |  | OK |  | OK |  | OK | OK |  | OK | OK | OK | OK |  |  | 0 | 38
| (公 M) | Air leaking test | [17 empty] | 0 | 39
H | T1405002 | 壓裂測試 QE10017 | [17 empty] | 0 | 40
| (公 M) | Stress cracking test
I | T1405001 | 滑牙測試 QE10014
Resistance to overriding test
J | T1405001 | 分離力測試 QE10016
Separation force test
K | T1405001 | 可旋出扭矩測試 QE10018
Unscrewing torque test
(L) | F | 外觀檢驗 MO09003 |  |  |  |  | OK |  | OK |  | OK | OK |  | OK | OK | OK | OK
Appearance inspection
1.SET-UP需進行全部項目檢驗，巡檢僅檢驗( )項目。
Inspection items marked with parentheses ( ) are for patrol inspection, While all inspection items are subject to Set-up inspection.
2.各項不良之缺點, 請參考缺點代碼表(M10001-R01)。
Please refer to Defection Code (M10001-R01) for detailed defect categories.
[14 empty] | C | 2019-03-22
(A) (C): M12002， (B):M08006， (D): M15013 | [13 empty] | B | 2017-09-05
[14 empty] | A | 2015-10-08
[8 empty] | 檢驗員： |  | 簡俐文 |  |  |  | 版本 | 日期 | 製表 | 審核
[8 empty] | INSPECTOR | [5 empty] | REV. | DATE | ISSUED BY | APP.
MOULDEX QC10004-R02.B

## 241215E
QUALITY INSPECTION PLAN RECORD
品檢編號： | R01-048 | 品號： |  | R1-2360 | [5 empty] | 版本： | 9 | 品名： | 公轉式針基 (Male Luer Lock) |  |  |  | 頁次： | 1 | □
Q.I.P. NO. |  | P/N | [7 empty] | REV. |  | NAME |  |  |  |  | PAGE | 2
檢驗方式： |  |  | □ | SET UP 檢驗 |  |  |  |  | ■ | 巡檢 |  | 檢驗日期： |  | 241215E |  | 機台號碼： | P16 |  | ■
INSP. MODE |  |  |  | SET UP INSP. | [5 empty] | PATROL |  | DATE |  |  |  | MACHINE NO.
適 用 品 名
APPLY TO PART NAME
R1-2360
量 測 代 碼 |  | A: Microscope B: Projector C: Caliper D: Pin gauge E: Height Caliper F: Visual inspection | [14 empty] | 量測單位 |  | +
MEASURING CODE | [16 empty] | 單位：Inch |  | -
檢驗項目 | 量測工具 | 模號CAVITY |  |  |  |  | 1 |  | 2 |  | 3 | 4 |  | 5 | 6 | 7 | 8 |  |  | GO
INSP. ITEM | MEASURING TOOLS | 規格/標準 SPEC/WI | [16 empty] | Ø | NO GO
(A) | A | Ø | 0.082 |  | + | 0.002 | 0.0826 |  | 0.0828 |  | 0.0816 | 0.0824 |  | 0.0827 | 0.0823 | 0.0825 | 0.0828 |  |  | 0.084 | 26
[5 empty] | - | 0.002 | [13 empty] | 0.08 | 27
(B) | D | Ø | 1.92 | mm | / | GO | GO |  | GO |  | GO | GO |  | GO | GO | GO | GO |  |  | 0.075591 | 28
| D | Ø | 2.01 | mm | / | NO GO | NO GO |  | NO GO |  | NO GO | NO GO |  | NO GO | NO GO | NO GO | NO GO |  |  | 0.079134 | 29
(C) | A | Ø | 0.082 |  | + | 0.002 | 0.0826 |  | 0.0825 |  | 0.0827 | 0.0828 |  | 0.0827 | 0.0827 | 0.0827 | 0.0826 |  |  | 0.084 | 30
[5 empty] | - | 0.002 | [13 empty] | 0.08 | 31
(D) | C | Ø | 0.43 |  | + | 0.005 | 0.434 |  | 0.433 |  | 0.4335 | 0.434 |  | 0.434 | 0.434 | 0.434 | 0.4335 |  |  | 0.435 | 32
[5 empty] | - | 0.005 | [13 empty] | 0.425 | 33
(E) | T020701 | 塞規測試 QE10019 |  |  |  |  | GO |  | GO |  | GO | GO |  | GO | GO | GO | GO |  |  | 0 | 34
|  | Go/No-go Gauge test | [17 empty] | 0 | 35
(F) | T1705001 | 6% Taper QE10002 |  |  |  |  | GO |  | GO |  | GO | GO |  | GO | GO | GO | GO |  |  | 0 | 36
| (公 M) | Gauging test | [17 empty] | 0 | 37
(G) | T1405002 | 氣密測試 QE10001 |  |  |  |  | OK |  | OK |  | OK | OK |  | OK | OK | OK | OK |  |  | 0 | 38
| (公 M) | Air leaking test | [17 empty] | 0 | 39
H | T1405002 | 壓裂測試 QE10017 | [17 empty] | 0 | 40
| (公 M) | Stress cracking test
I | T1405001 | 滑牙測試 QE10014
Resistance to overriding test
J | T1405001 | 分離力測試 QE10016
Separation force test
K | T1405001 | 可旋出扭矩測試 QE10018
Unscrewing torque test
(L) | F | 外觀檢驗 MO09003 |  |  |  |  | OK |  | OK |  | OK | OK |  | OK | OK | OK | OK
Appearance inspection
1.SET-UP需進行全部項目檢驗，巡檢僅檢驗( )項目。
Inspection items marked with parentheses ( ) are for patrol inspection, While all inspection items are subject to Set-up inspection.
2.各項不良之缺點, 請參考缺點代碼表(M10001-R01)。
Please refer to Defection Code (M10001-R01) for detailed defect categories.
[14 empty] | C | 2019-03-22
(A) (C): M12002， (B):M08006， (D): M15013 | [13 empty] | B | 2017-09-05
[14 empty] | A | 2015-10-08
[8 empty] | 檢驗員： |  | 簡俐文 |  |  |  | 版本 | 日期 | 製表 | 審核
[8 empty] | INSPECTOR | [5 empty] | REV. | DATE | ISSUED BY | APP.
MOULDEX QC10004-R02.B

## 241215E-1
QUALITY INSPECTION PLAN RECORD
品檢編號： | R01-048 | 品號： |  | R1-2360 | [5 empty] | 版本： | 9 | 品名： | 公轉式針基 (Male Luer Lock) |  |  |  | 頁次： | 2 | □
Q.I.P. NO. |  | P/N | [7 empty] | REV. |  | NAME |  |  |  |  | PAGE | 2
檢驗方式： |  |  | □ | SET UP 檢驗 |  |  |  |  | ■ | 巡檢 |  | 檢驗日期： |  | 241215E |  | 機台號碼： | P16 |  | ■
INSP. MODE |  |  |  | SET UP INSP. | [5 empty] | PATROL |  | DATE |  |  |  | MACHINE NO.
適 用 品 名
APPLY TO PART NAME
R1-2360
量 測 代 碼 |  | A: Microscope B: Projector C: Caliper D: Pin gauge E: Height Caliper F: Visual inspection | [14 empty] | 量測單位 |  | +
MEASURING CODE | [16 empty] | 單位：Inch |  | -
檢驗項目 | 量測工具 | 模號CAVITY |  |  |  |  | 9 |  | 10 |  | 11 | 12 |  | 13 | 14 | 15 | 16 |  |  | GO
INSP. ITEM | MEASURING TOOLS | 規格/標準 SPEC/WI | [16 empty] | Ø | NO GO
(A) | A | Ø | 0.082 |  | + | 0.002 | 0.083 |  | 0.0826 |  | 0.0821 | 0.0822 |  | 0.0822 | 0.0824 | 0.0828 | 0.0828 |  |  | 0.084 | 26
[5 empty] | - | 0.002 | [13 empty] | 0.08 | 27
(B) | D | Ø | 1.92 | mm | / | GO | GO |  | GO |  | GO | GO |  | GO | GO | GO | GO |  |  | 0.075591 | 28
| D | Ø | 2.01 | mm | / | NO GO | NO GO |  | NO GO |  | NO GO | NO GO |  | NO GO | NO GO | NO GO | NO GO |  |  | 0.079134 | 29
(C) | A | Ø | 0.082 |  | + | 0.002 | 0.0824 |  | 0.0826 |  | 0.0825 | 0.0827 |  | 0.0827 | 0.0827 | 0.0826 | 0.0826 |  |  | 0.084 | 30
[5 empty] | - | 0.002 | [13 empty] | 0.08 | 31
(D) | C | Ø | 0.43 |  | + | 0.005 | 0.434 |  | 0.4335 |  | 0.4335 | 0.434 |  | 0.433 | 0.433 | 0.4335 | 0.4335 |  |  | 0.435 | 32
[5 empty] | - | 0.005 | [13 empty] | 0.425 | 33
(E) | T020701 | 塞規測試 QE10019 |  |  |  |  | GO |  | GO |  | GO | GO |  | GO | GO | GO | GO |  |  | 0 | 34
|  | Go/No-go Gauge test | [17 empty] | 0 | 35
(F) | T1705001 | 6% Taper QE10002 |  |  |  |  | GO |  | GO |  | GO | GO |  | GO | GO | GO | GO |  |  | 0 | 36
| (公 M) | Gauging test | [17 empty] | 0 | 37
(G) | T1405002 | 氣密測試 QE10001 |  |  |  |  | OK |  | OK |  | OK | OK |  | OK | OK | OK | OK |  |  | 0 | 38
| (公 M) | Air leaking test | [17 empty] | 0 | 39
H | T1405002 | 壓裂測試 QE10017 | [17 empty] | 0 | 40
| (公 M) | Stress cracking test
I | T1405001 | 滑牙測試 QE10014
Resistance to overriding test
J | T1405001 | 分離力測試 QE10016
Separation force test
K | T1405001 | 可旋出扭矩測試 QE10018
Unscrewing torque test
(L) | F | 外觀檢驗 MO09003 |  |  |  |  | OK |  | OK |  | OK | OK |  | OK | OK | OK | OK
Appearance inspection
1.SET-UP需進行全部項目檢驗，巡檢僅檢驗( )項目。
Inspection items marked with parentheses ( ) are for patrol inspection, While all inspection items are subject to Set-up inspection.
2.各項不良之缺點, 請參考缺點代碼表(M10001-R01)。
Please refer to Defection Code (M10001-R01) for detailed defect categories.
[14 empty] | C | 2019-03-22
(A) (C): M12002， (B):M08006， (D): M15013 | [13 empty] | B | 2017-09-05
[14 empty] | A | 2015-10-08
[8 empty] | 檢驗員： |  | 簡俐文 |  |  |  | 版本 | 日期 | 製表 | 審核
[8 empty] | INSPECTOR | [5 empty] | REV. | DATE | ISSUED BY | APP.
MOULDEX QC10004-R02.B

## 241216D
QUALITY INSPECTION PLAN RECORD
品檢編號： | R01-048 | 品號： |  | R1-2360 | [5 empty] | 版本： | 9 | 品名： | 公轉式針基 (Male Luer Lock) |  |  |  | 頁次： | 1 | □
Q.I.P. NO. |  | P/N | [7 empty] | REV. |  | NAME |  |  |  |  | PAGE | 2
檢驗方式： |  |  | □ | SET UP 檢驗 |  |  |  |  | ■ | 巡檢 |  | 檢驗日期： |  | 241216D |  | 機台號碼： | P16 |  | ■
INSP. MODE |  |  |  | SET UP INSP. | [5 empty] | PATROL |  | DATE |  |  |  | MACHINE NO.
適 用 品 名
APPLY TO PART NAME
R1-2360
量 測 代 碼 |  | A: Microscope B: Projector C: Caliper D: Pin gauge E: Height Caliper F: Visual inspection | [14 empty] | 量測單位 |  | +
MEASURING CODE | [16 empty] | 單位：Inch |  | -
檢驗項目 | 量測工具 | 模號CAVITY |  |  |  |  | 1 |  | 2 |  | 3 | 4 |  | 5 | 6 | 7 | 8 |  |  | GO
INSP. ITEM | MEASURING TOOLS | 規格/標準 SPEC/WI | [16 empty] | Ø | NO GO
(A) | A | Ø | 0.082 |  | + | 0.002 | 0.0826 |  | 0.0829 |  | 0.0825 | 0.0825 |  | 0.0831 | 0.0824 | 0.0825 | 0.0828 |  |  | 0.084 | 26
[5 empty] | - | 0.002 | [13 empty] | 0.08 | 27
(B) | D | Ø | 1.92 | mm | / | GO | GO |  | GO |  | GO | GO |  | GO | GO | GO | GO |  |  | 0.075591 | 28
| D | Ø | 2.01 | mm | / | NO GO | NO GO |  | NO GO |  | NO GO | NO GO |  | NO GO | NO GO | NO GO | NO GO |  |  | 0.079134 | 29
(C) | A | Ø | 0.082 |  | + | 0.002 | 0.0826 |  | 0.0824 |  | 0.0826 | 0.0827 |  | 0.0827 | 0.0826 | 0.0829 | 0.0825 |  |  | 0.084 | 30
[5 empty] | - | 0.002 | [13 empty] | 0.08 | 31
(D) | C | Ø | 0.43 |  | + | 0.005 | 0.4335 |  | 0.4335 |  | 0.4335 | 0.434 |  | 0.4335 | 0.4335 | 0.4335 | 0.4335 |  |  | 0.435 | 32
[5 empty] | - | 0.005 | [13 empty] | 0.425 | 33
(E) | T020701 | 塞規測試 QE10019 |  |  |  |  | GO |  | GO |  | GO | GO |  | GO | GO | GO | GO |  |  | 0 | 34
|  | Go/No-go Gauge test | [17 empty] | 0 | 35
(F) | T1705001 | 6% Taper QE10002 |  |  |  |  | GO |  | GO |  | GO | GO |  | GO | GO | GO | GO |  |  | 0 | 36
| (公 M) | Gauging test | [17 empty] | 0 | 37
(G) | T1405002 | 氣密測試 QE10001 |  |  |  |  | OK |  | OK |  | OK | OK |  | OK | OK | OK | OK |  |  | 0 | 38
| (公 M) | Air leaking test | [17 empty] | 0 | 39
H | T1405002 | 壓裂測試 QE10017 | [17 empty] | 0 | 40
| (公 M) | Stress cracking test
I | T1405001 | 滑牙測試 QE10014
Resistance to overriding test
J | T1405001 | 分離力測試 QE10016
Separation force test
K | T1405001 | 可旋出扭矩測試 QE10018
Unscrewing torque test
(L) | F | 外觀檢驗 MO09003 |  |  |  |  | OK |  | OK |  | OK | OK |  | OK | OK | OK | OK
Appearance inspection
1.SET-UP需進行全部項目檢驗，巡檢僅檢驗( )項目。
Inspection items marked with parentheses ( ) are for patrol inspection, While all inspection items are subject to Set-up inspection.
2.各項不良之缺點, 請參考缺點代碼表(M10001-R01)。
Please refer to Defection Code (M10001-R01) for detailed defect categories.
[14 empty] | C | 2019-03-22
(A) (C): M12002， (B):M08006， (D): M15013 | [13 empty] | B | 2017-09-05
[14 empty] | A | 2015-10-08
[8 empty] | 檢驗員： |  | 簡俐文 |  |  |  | 版本 | 日期 | 製表 | 審核
[8 empty] | INSPECTOR | [5 empty] | REV. | DATE | ISSUED BY | APP.
MOULDEX QC10004-R02.B

## 241216D-1
QUALITY INSPECTION PLAN RECORD
品檢編號： | R01-048 | 品號： |  | R1-2360 | [5 empty] | 版本： | 9 | 品名： | 公轉式針基 (Male Luer Lock) |  |  |  | 頁次： | 2 | □
Q.I.P. NO. |  | P/N | [7 empty] | REV. |  | NAME |  |  |  |  | PAGE | 2
檢驗方式： |  |  | □ | SET UP 檢驗 |  |  |  |  | ■ | 巡檢 |  | 檢驗日期： |  | 241216D |  | 機台號碼： | P16 |  | ■
INSP. MODE |  |  |  | SET UP INSP. | [5 empty] | PATROL |  | DATE |  |  |  | MACHINE NO.
適 用 品 名
APPLY TO PART NAME
R1-2360
量 測 代 碼 |  | A: Microscope B: Projector C: Caliper D: Pin gauge E: Height Caliper F: Visual inspection | [14 empty] | 量測單位 |  | +
MEASURING CODE | [16 empty] | 單位：Inch |  | -
檢驗項目 | 量測工具 | 模號CAVITY |  |  |  |  | 9 |  | 10 |  | 11 | 12 |  | 13 | 14 | 15 | 16 |  |  | GO
INSP. ITEM | MEASURING TOOLS | 規格/標準 SPEC/WI | [16 empty] | Ø | NO GO
(A) | A | Ø | 0.082 |  | + | 0.002 | 0.0829 |  | 0.0825 |  | 0.0823 | 0.0823 |  | 0.0822 | 0.0823 | 0.0827 | 0.0828 |  |  | 0.084 | 26
[5 empty] | - | 0.002 | [13 empty] | 0.08 | 27
(B) | D | Ø | 1.92 | mm | / | GO | GO |  | GO |  | GO | GO |  | GO | GO | GO | GO |  |  | 0.075591 | 28
| D | Ø | 2.01 | mm | / | NO GO | NO GO |  | NO GO |  | NO GO | NO GO |  | NO GO | NO GO | NO GO | NO GO |  |  | 0.079134 | 29
(C) | A | Ø | 0.082 |  | + | 0.002 | 0.0825 |  | 0.0825 |  | 0.0824 | 0.0827 |  | 0.0825 | 0.0824 | 0.0826 | 0.0825 |  |  | 0.084 | 30
[5 empty] | - | 0.002 | [13 empty] | 0.08 | 31
(D) | C | Ø | 0.43 |  | + | 0.005 | 0.4335 |  | 0.4335 |  | 0.4335 | 0.4335 |  | 0.4335 | 0.4335 | 0.4335 | 0.4335 |  |  | 0.435 | 32
[5 empty] | - | 0.005 | [13 empty] | 0.425 | 33
(E) | T020701 | 塞規測試 QE10019 |  |  |  |  | GO |  | GO |  | GO | GO |  | GO | GO | GO | GO |  |  | 0 | 34
|  | Go/No-go Gauge test | [17 empty] | 0 | 35
(F) | T1705001 | 6% Taper QE10002 |  |  |  |  | GO |  | GO |  | GO | GO |  | GO | GO | GO | GO |  |  | 0 | 36
| (公 M) | Gauging test | [17 empty] | 0 | 37
(G) | T1405002 | 氣密測試 QE10001 |  |  |  |  | OK |  | OK |  | OK | OK |  | OK | OK | OK | OK |  |  | 0 | 38
| (公 M) | Air leaking test | [17 empty] | 0 | 39
H | T1405002 | 壓裂測試 QE10017 | [17 empty] | 0 | 40
| (公 M) | Stress cracking test
I | T1405001 | 滑牙測試 QE10014
Resistance to overriding test
J | T1405001 | 分離力測試 QE10016
Separation force test
K | T1405001 | 可旋出扭矩測試 QE10018
Unscrewing torque test
(L) | F | 外觀檢驗 MO09003 |  |  |  |  | OK |  | OK |  | OK | OK |  | OK | OK | OK | OK
Appearance inspection
1.SET-UP需進行全部項目檢驗，巡檢僅檢驗( )項目。
Inspection items marked with parentheses ( ) are for patrol inspection, While all inspection items are subject to Set-up inspection.
2.各項不良之缺點, 請參考缺點代碼表(M10001-R01)。
Please refer to Defection Code (M10001-R01) for detailed defect categories.
[14 empty] | C | 2019-03-22
(A) (C): M12002， (B):M08006， (D): M15013 | [13 empty] | B | 2017-09-05
[14 empty] | A | 2015-10-08
[8 empty] | 檢驗員： |  | 簡俐文 |  |  |  | 版本 | 日期 | 製表 | 審核
[8 empty] | INSPECTOR | [5 empty] | REV. | DATE | ISSUED BY | APP.
MOULDEX QC10004-R02.B

## 241216E
QUALITY INSPECTION PLAN RECORD
品檢編號： | R01-048 | 品號： |  | R1-2360 | [5 empty] | 版本： | 9 | 品名： | 公轉式針基 (Male Luer Lock) |  |  |  | 頁次： | 1 | □
Q.I.P. NO. |  | P/N | [7 empty] | REV. |  | NAME |  |  |  |  | PAGE | 2
檢驗方式： |  |  | □ | SET UP 檢驗 |  |  |  |  | ■ | 巡檢 |  | 檢驗日期： |  | 241216E |  | 機台號碼： | P16 |  | ■
INSP. MODE |  |  |  | SET UP INSP. | [5 empty] | PATROL |  | DATE |  |  |  | MACHINE NO.
適 用 品 名
APPLY TO PART NAME
R1-2360
量 測 代 碼 |  | A: Microscope B: Projector C: Caliper D: Pin gauge E: Height Caliper F: Visual inspection | [14 empty] | 量測單位 |  | +
MEASURING CODE | [16 empty] | 單位：Inch |  | -
檢驗項目 | 量測工具 | 模號CAVITY |  |  |  |  | 1 |  | 2 |  | 3 | 4 |  | 5 | 6 | 7 | 8 |  |  | GO
INSP. ITEM | MEASURING TOOLS | 規格/標準 SPEC/WI | [16 empty] | Ø | NO GO
(A) | A | Ø | 0.082 |  | + | 0.002 | 0.0826 |  | 0.0827 |  | 0.0824 | 0.0825 |  | 0.0828 | 0.0824 | 0.0826 | 0.0828 |  |  | 0.084 | 26
[5 empty] | - | 0.002 | [13 empty] | 0.08 | 27
(B) | D | Ø | 1.92 | mm | / | GO | GO |  | GO |  | GO | GO |  | GO | GO | GO | GO |  |  | 0.075591 | 28
| D | Ø | 2.01 | mm | / | NO GO | NO GO |  | NO GO |  | NO GO | NO GO |  | NO GO | NO GO | NO GO | NO GO |  |  | 0.079134 | 29
(C) | A | Ø | 0.082 |  | + | 0.002 | 0.0825 |  | 0.0825 |  | 0.0827 | 0.0827 |  | 0.0827 | 0.0826 | 0.0827 | 0.0826 |  |  | 0.084 | 30
[5 empty] | - | 0.002 | [13 empty] | 0.08 | 31
(D) | C | Ø | 0.43 |  | + | 0.005 | 0.434 |  | 0.4335 |  | 0.434 | 0.434 |  | 0.4335 | 0.433 | 0.4335 | 0.433 |  |  | 0.435 | 32
[5 empty] | - | 0.005 | [13 empty] | 0.425 | 33
(E) | T020701 | 塞規測試 QE10019 |  |  |  |  | GO |  | GO |  | GO | GO |  | GO | GO | GO | GO |  |  | 0 | 34
|  | Go/No-go Gauge test | [17 empty] | 0 | 35
(F) | T1705001 | 6% Taper QE10002 |  |  |  |  | GO |  | GO |  | GO | GO |  | GO | GO | GO | GO |  |  | 0 | 36
| (公 M) | Gauging test | [17 empty] | 0 | 37
(G) | T1405002 | 氣密測試 QE10001 |  |  |  |  | OK |  | OK |  | OK | OK |  | OK | OK | OK | OK |  |  | 0 | 38
| (公 M) | Air leaking test | [17 empty] | 0 | 39
H | T1405002 | 壓裂測試 QE10017 | [17 empty] | 0 | 40
| (公 M) | Stress cracking test
I | T1405001 | 滑牙測試 QE10014
Resistance to overriding test
J | T1405001 | 分離力測試 QE10016
Separation force test
K | T1405001 | 可旋出扭矩測試 QE10018
Unscrewing torque test
(L) | F | 外觀檢驗 MO09003 |  |  |  |  | OK |  | OK |  | OK | OK |  | OK | OK | OK | OK
Appearance inspection
1.SET-UP需進行全部項目檢驗，巡檢僅檢驗( )項目。
Inspection items marked with parentheses ( ) are for patrol inspection, While all inspection items are subject to Set-up inspection.
2.各項不良之缺點, 請參考缺點代碼表(M10001-R01)。
Please refer to Defection Code (M10001-R01) for detailed defect categories.
[14 empty] | C | 2019-03-22
(A) (C): M12002， (B):M08006， (D): M15013 | [13 empty] | B | 2017-09-05
[14 empty] | A | 2015-10-08
[8 empty] | 檢驗員： |  | 簡俐文 |  |  |  | 版本 | 日期 | 製表 | 審核
[8 empty] | INSPECTOR | [5 empty] | REV. | DATE | ISSUED BY | APP.
MOULDEX QC10004-R02.B

## 241216E-1
QUALITY INSPECTION PLAN RECORD
品檢編號： | R01-048 | 品號： |  | R1-2360 | [5 empty] | 版本： | 9 | 品名： | 公轉式針基 (Male Luer Lock) |  |  |  | 頁次： | 2 | □
Q.I.P. NO. |  | P/N | [7 empty] | REV. |  | NAME |  |  |  |  | PAGE | 2
檢驗方式： |  |  | □ | SET UP 檢驗 |  |  |  |  | ■ | 巡檢 |  | 檢驗日期： |  | 241216E |  | 機台號碼： | P16 |  | ■
INSP. MODE |  |  |  | SET UP INSP. | [5 empty] | PATROL |  | DATE |  |  |  | MACHINE NO.
適 用 品 名
APPLY TO PART NAME
R1-2360
量 測 代 碼 |  | A: Microscope B: Projector C: Caliper D: Pin gauge E: Height Caliper F: Visual inspection | [14 empty] | 量測單位 |  | +
MEASURING CODE | [16 empty] | 單位：Inch |  | -
檢驗項目 | 量測工具 | 模號CAVITY |  |  |  |  | 9 |  | 10 |  | 11 | 12 |  | 13 | 14 | 15 | 16 |  |  | GO
INSP. ITEM | MEASURING TOOLS | 規格/標準 SPEC/WI | [16 empty] | Ø | NO GO
(A) | A | Ø | 0.082 |  | + | 0.002 | 0.0828 |  | 0.0824 |  | 0.0823 | 0.0823 |  | 0.0827 | 0.0827 | 0.0831 | 0.0829 |  |  | 0.084 | 26
[5 empty] | - | 0.002 | [13 empty] | 0.08 | 27
(B) | D | Ø | 1.92 | mm | / | GO | GO |  | GO |  | GO | GO |  | GO | GO | GO | GO |  |  | 0.075591 | 28
| D | Ø | 2.01 | mm | / | NO GO | NO GO |  | NO GO |  | NO GO | NO GO |  | NO GO | NO GO | NO GO | NO GO |  |  | 0.079134 | 29
(C) | A | Ø | 0.082 |  | + | 0.002 | 0.0825 |  | 0.0826 |  | 0.0824 | 0.0827 |  | 0.0826 | 0.0825 | 0.0826 | 0.0826 |  |  | 0.084 | 30
[5 empty] | - | 0.002 | [13 empty] | 0.08 | 31
(D) | C | Ø | 0.43 |  | + | 0.005 | 0.4335 |  | 0.4335 |  | 0.434 | 0.434 |  | 0.4335 | 0.4335 | 0.4335 | 0.433 |  |  | 0.435 | 32
[5 empty] | - | 0.005 | [13 empty] | 0.425 | 33
(E) | T020701 | 塞規測試 QE10019 |  |  |  |  | GO |  | GO |  | GO | GO |  | GO | GO | GO | GO |  |  | 0 | 34
|  | Go/No-go Gauge test | [17 empty] | 0 | 35
(F) | T1705001 | 6% Taper QE10002 |  |  |  |  | GO |  | GO |  | GO | GO |  | GO | GO | GO | GO |  |  | 0 | 36
| (公 M) | Gauging test | [17 empty] | 0 | 37
(G) | T1405002 | 氣密測試 QE10001 |  |  |  |  | OK |  | OK |  | OK | OK |  | OK | OK | OK | OK |  |  | 0 | 38
| (公 M) | Air leaking test | [17 empty] | 0 | 39
H | T1405002 | 壓裂測試 QE10017 | [17 empty] | 0 | 40
| (公 M) | Stress cracking test
I | T1405001 | 滑牙測試 QE10014
Resistance to overriding test
J | T1405001 | 分離力測試 QE10016
Separation force test
K | T1405001 | 可旋出扭矩測試 QE10018
Unscrewing torque test
(L) | F | 外觀檢驗 MO09003 |  |  |  |  | OK |  | OK |  | OK | OK |  | OK | OK | OK | OK
Appearance inspection
1.SET-UP需進行全部項目檢驗，巡檢僅檢驗( )項目。
Inspection items marked with parentheses ( ) are for patrol inspection, While all inspection items are subject to Set-up inspection.
2.各項不良之缺點, 請參考缺點代碼表(M10001-R01)。
Please refer to Defection Code (M10001-R01) for detailed defect categories.
[14 empty] | C | 2019-03-22
(A) (C): M12002， (B):M08006， (D): M15013 | [13 empty] | B | 2017-09-05
[14 empty] | A | 2015-10-08
[8 empty] | 檢驗員： |  | 簡俐文 |  |  |  | 版本 | 日期 | 製表 | 審核
[8 empty] | INSPECTOR | [5 empty] | REV. | DATE | ISSUED BY | APP.
MOULDEX QC10004-R02.B

## 241217D
QUALITY INSPECTION PLAN RECORD
品檢編號： | R01-048 | 品號： |  | R1-2360 | [5 empty] | 版本： | 9 | 品名： | 公轉式針基 (Male Luer Lock) |  |  |  | 頁次： | 1 | □
Q.I.P. NO. |  | P/N | [7 empty] | REV. |  | NAME |  |  |  |  | PAGE | 2
檢驗方式： |  |  | □ | SET UP 檢驗 |  |  |  |  | ■ | 巡檢 |  | 檢驗日期： |  | 241217D |  | 機台號碼： | P16 |  | ■
INSP. MODE |  |  |  | SET UP INSP. | [5 empty] | PATROL |  | DATE |  |  |  | MACHINE NO.
適 用 品 名
APPLY TO PART NAME
R1-2360
量 測 代 碼 |  | A: Microscope B: Projector C: Caliper D: Pin gauge E: Height Caliper F: Visual inspection | [14 empty] | 量測單位 |  | +
MEASURING CODE | [16 empty] | 單位：Inch |  | -
檢驗項目 | 量測工具 | 模號CAVITY |  |  |  |  | 1 |  | 2 |  | 3 | 4 |  | 5 | 6 | 7 | 8 |  |  | GO
INSP. ITEM | MEASURING TOOLS | 規格/標準 SPEC/WI | [16 empty] | Ø | NO GO
(A) | A | Ø | 0.082 |  | + | 0.002 | 0.0828 |  | 0.0829 |  | 0.0826 | 0.0825 |  | 0.083 | 0.0825 | 0.0825 | 0.0828 |  |  | 0.084 | 26
[5 empty] | - | 0.002 | [13 empty] | 0.08 | 27
(B) | D | Ø | 1.92 | mm | / | GO | GO |  | GO |  | GO | GO |  | GO | GO | GO | GO |  |  | 0.075591 | 28
| D | Ø | 2.01 | mm | / | NO GO | NO GO |  | NO GO |  | NO GO | NO GO |  | NO GO | NO GO | NO GO | NO GO |  |  | 0.079134 | 29
(C) | A | Ø | 0.082 |  | + | 0.002 | 0.0826 |  | 0.0824 |  | 0.0826 | 0.0827 |  | 0.0827 | 0.0826 | 0.0827 | 0.0825 |  |  | 0.084 | 30
[5 empty] | - | 0.002 | [13 empty] | 0.08 | 31
(D) | C | Ø | 0.43 |  | + | 0.005 | 0.434 |  | 0.4335 |  | 0.4335 | 0.434 |  | 0.434 | 0.434 | 0.4335 | 0.4335 |  |  | 0.435 | 32
[5 empty] | - | 0.005 | [13 empty] | 0.425 | 33
(E) | T020701 | 塞規測試 QE10019 |  |  |  |  | GO |  | GO |  | GO | GO |  | GO | GO | GO | GO |  |  | 0 | 34
|  | Go/No-go Gauge test | [17 empty] | 0 | 35
(F) | T1705001 | 6% Taper QE10002 |  |  |  |  | GO |  | GO |  | GO | GO |  | GO | GO | GO | GO |  |  | 0 | 36
| (公 M) | Gauging test | [17 empty] | 0 | 37
(G) | T1405002 | 氣密測試 QE10001 |  |  |  |  | OK |  | OK |  | OK | OK |  | OK | OK | OK | OK |  |  | 0 | 38
| (公 M) | Air leaking test | [17 empty] | 0 | 39
H | T1405002 | 壓裂測試 QE10017 | [17 empty] | 0 | 40
| (公 M) | Stress cracking test
I | T1405001 | 滑牙測試 QE10014
Resistance to overriding test
J | T1405001 | 分離力測試 QE10016
Separation force test
K | T1405001 | 可旋出扭矩測試 QE10018
Unscrewing torque test
(L) | F | 外觀檢驗 MO09003 |  |  |  |  | OK |  | OK |  | OK | OK |  | OK | OK | OK | OK
Appearance inspection
1.SET-UP需進行全部項目檢驗，巡檢僅檢驗( )項目。
Inspection items marked with parentheses ( ) are for patrol inspection, While all inspection items are subject to Set-up inspection.
2.各項不良之缺點, 請參考缺點代碼表(M10001-R01)。
Please refer to Defection Code (M10001-R01) for detailed defect categories.
[14 empty] | C | 2019-03-22
(A) (C): M12002， (B):M08006， (D): M15013 | [13 empty] | B | 2017-09-05
[14 empty] | A | 2015-10-08
[8 empty] | 檢驗員： |  | 簡俐文 |  |  |  | 版本 | 日期 | 製表 | 審核
[8 empty] | INSPECTOR | [5 empty] | REV. | DATE | ISSUED BY | APP.
MOULDEX QC10004-R02.B

## 241217D-1
QUALITY INSPECTION PLAN RECORD
品檢編號： | R01-048 | 品號： |  | R1-2360 | [5 empty] | 版本： | 9 | 品名： | 公轉式針基 (Male Luer Lock) |  |  |  | 頁次： | 2 | □
Q.I.P. NO. |  | P/N | [7 empty] | REV. |  | NAME |  |  |  |  | PAGE | 2
檢驗方式： |  |  | □ | SET UP 檢驗 |  |  |  |  | ■ | 巡檢 |  | 檢驗日期： |  | 241217D |  | 機台號碼： | P16 |  | ■
INSP. MODE |  |  |  | SET UP INSP. | [5 empty] | PATROL |  | DATE |  |  |  | MACHINE NO.
適 用 品 名
APPLY TO PART NAME
R1-2360
量 測 代 碼 |  | A: Microscope B: Projector C: Caliper D: Pin gauge E: Height Caliper F: Visual inspection | [14 empty] | 量測單位 |  | +
MEASURING CODE | [16 empty] | 單位：Inch |  | -
檢驗項目 | 量測工具 | 模號CAVITY |  |  |  |  | 9 |  | 10 |  | 11 | 12 |  | 13 | 14 | 15 | 16 |  |  | GO
INSP. ITEM | MEASURING TOOLS | 規格/標準 SPEC/WI | [16 empty] | Ø | NO GO
(A) | A | Ø | 0.082 |  | + | 0.002 | 0.0829 |  | 0.0826 |  | 0.0823 | 0.0824 |  | 0.0823 | 0.0824 | 0.0827 | 0.0828 |  |  | 0.084 | 26
[5 empty] | - | 0.002 | [13 empty] | 0.08 | 27
(B) | D | Ø | 1.92 | mm | / | GO | GO |  | GO |  | GO | GO |  | GO | GO | GO | GO |  |  | 0.075591 | 28
| D | Ø | 2.01 | mm | / | NO GO | NO GO |  | NO GO |  | NO GO | NO GO |  | NO GO | NO GO | NO GO | NO GO |  |  | 0.079134 | 29
(C) | A | Ø | 0.082 |  | + | 0.002 | 0.0824 |  | 0.0826 |  | 0.0824 | 0.0827 |  | 0.0825 | 0.0824 | 0.0825 | 0.0826 |  |  | 0.084 | 30
[5 empty] | - | 0.002 | [13 empty] | 0.08 | 31
(D) | C | Ø | 0.43 |  | + | 0.005 | 0.4335 |  | 0.434 |  | 0.433 | 0.434 |  | 0.4335 | 0.433 | 0.4335 | 0.4335 |  |  | 0.435 | 32
[5 empty] | - | 0.005 | [13 empty] | 0.425 | 33
(E) | T020701 | 塞規測試 QE10019 |  |  |  |  | GO |  | GO |  | GO | GO |  | GO | GO | GO | GO |  |  | 0 | 34
|  | Go/No-go Gauge test | [17 empty] | 0 | 35
(F) | T1705001 | 6% Taper QE10002 |  |  |  |  | GO |  | GO |  | GO | GO |  | GO | GO | GO | GO |  |  | 0 | 36
| (公 M) | Gauging test | [17 empty] | 0 | 37
(G) | T1405002 | 氣密測試 QE10001 |  |  |  |  | OK |  | OK |  | OK | OK |  | OK | OK | OK | OK |  |  | 0 | 38
| (公 M) | Air leaking test | [17 empty] | 0 | 39
H | T1405002 | 壓裂測試 QE10017 | [17 empty] | 0 | 40
| (公 M) | Stress cracking test
I | T1405001 | 滑牙測試 QE10014
Resistance to overriding test
J | T1405001 | 分離力測試 QE10016
Separation force test
K | T1405001 | 可旋出扭矩測試 QE10018
Unscrewing torque test
(L) | F | 外觀檢驗 MO09003 |  |  |  |  | OK |  | OK |  | OK | OK |  | OK | OK | OK | OK
Appearance inspection
1.SET-UP需進行全部項目檢驗，巡檢僅檢驗( )項目。
Inspection items marked with parentheses ( ) are for patrol inspection, While all inspection items are subject to Set-up inspection.
2.各項不良之缺點, 請參考缺點代碼表(M10001-R01)。
Please refer to Defection Code (M10001-R01) for detailed defect categories.
[14 empty] | C | 2019-03-22
(A) (C): M12002， (B):M08006， (D): M15013 | [13 empty] | B | 2017-09-05
[14 empty] | A | 2015-10-08
[8 empty] | 檢驗員： |  | 簡俐文 |  |  |  | 版本 | 日期 | 製表 | 審核
[8 empty] | INSPECTOR | [5 empty] | REV. | DATE | ISSUED BY | APP.
MOULDEX QC10004-R02.B

## 241217E
QUALITY INSPECTION PLAN RECORD
品檢編號： | R01-048 | 品號： |  | R1-2360 | [5 empty] | 版本： | 9 | 品名： | 公轉式針基 (Male Luer Lock) |  |  |  | 頁次： | 1 | □
Q.I.P. NO. |  | P/N | [7 empty] | REV. |  | NAME |  |  |  |  | PAGE | 2
檢驗方式： |  |  | □ | SET UP 檢驗 |  |  |  |  | ■ | 巡檢 |  | 檢驗日期： |  | 241217E |  | 機台號碼： | P16 |  | ■
INSP. MODE |  |  |  | SET UP INSP. | [5 empty] | PATROL |  | DATE |  |  |  | MACHINE NO.
適 用 品 名
APPLY TO PART NAME
R1-2360
量 測 代 碼 |  | A: Microscope B: Projector C: Caliper D: Pin gauge E: Height Caliper F: Visual inspection | [14 empty] | 量測單位 |  | +
MEASURING CODE | [16 empty] | 單位：Inch |  | -
檢驗項目 | 量測工具 | 模號CAVITY |  |  |  |  | 1 |  | 2 |  | 3 | 4 |  | 5 | 6 | 7 | 8 |  |  | GO
INSP. ITEM | MEASURING TOOLS | 規格/標準 SPEC/WI | [16 empty] | Ø | NO GO
(A) | A | Ø | 0.082 |  | + | 0.002 | 0.0825 |  | 0.0824 |  | 0.0826 | 0.0826 |  | 0.0826 | 0.0826 | 0.0826 | 0.0825 |  |  | 0.084 | 26
[5 empty] | - | 0.002 | [13 empty] | 0.08 | 27
(B) | D | Ø | 1.92 | mm | / | GO | GO |  | GO |  | GO | GO |  | GO | GO | GO | GO |  |  | 0.075591 | 28
| D | Ø | 2.01 | mm | / | NO GO | NO GO |  | NO GO |  | NO GO | NO GO |  | NO GO | NO GO | NO GO | NO GO |  |  | 0.079134 | 29
(C) | A | Ø | 0.082 |  | + | 0.002 | 0.0825 |  | 0.0828 |  | 0.0826 | 0.0826 |  | 0.083 | 0.0824 | 0.0824 | 0.0827 |  |  | 0.084 | 30
[5 empty] | - | 0.002 | [13 empty] | 0.08 | 31
(D) | C | Ø | 0.43 |  | + | 0.005 | 0.4345 |  | 0.4345 |  | 0.4345 | 0.4345 |  | 0.434 | 0.4345 | 0.434 | 0.434 |  |  | 0.435 | 32
[5 empty] | - | 0.005 | [13 empty] | 0.425 | 33
(E) | T020701 | 塞規測試 QE10019 |  |  |  |  | GO |  | GO |  | GO | GO |  | GO | GO | GO | GO |  |  | 0 | 34
|  | Go/No-go Gauge test | [17 empty] | 0 | 35
(F) | T1705001 | 6% Taper QE10002 |  |  |  |  | GO |  | GO |  | GO | GO |  | GO | GO | GO | GO |  |  | 0 | 36
| (公 M) | Gauging test | [17 empty] | 0 | 37
(G) | T1405002 | 氣密測試 QE10001 |  |  |  |  | OK |  | OK |  | OK | OK |  | OK | OK | OK | OK |  |  | 0 | 38
| (公 M) | Air leaking test | [17 empty] | 0 | 39
H | T1405002 | 壓裂測試 QE10017 | [17 empty] | 0 | 40
| (公 M) | Stress cracking test
I | T1405001 | 滑牙測試 QE10014
Resistance to overriding test
J | T1405001 | 分離力測試 QE10016
Separation force test
K | T1405001 | 可旋出扭矩測試 QE10018
Unscrewing torque test
(L) | F | 外觀檢驗 MO09003 |  |  |  |  | OK |  | OK |  | OK | OK |  | OK | OK | OK | OK
Appearance inspection
1.SET-UP需進行全部項目檢驗，巡檢僅檢驗( )項目。
Inspection items marked with parentheses ( ) are for patrol inspection, While all inspection items are subject to Set-up inspection.
2.各項不良之缺點, 請參考缺點代碼表(M10001-R01)。
Please refer to Defection Code (M10001-R01) for detailed defect categories.
[14 empty] | C | 2019-03-22
(A) (C): M12002， (B):M08006， (D): M15006 | [13 empty] | B | 2017-09-05
[14 empty] | A | 2015-10-08
[8 empty] | 檢驗員： |  | 曾采葳 |  |  |  | 版本 | 日期 | 製表 | 審核
[8 empty] | INSPECTOR | [5 empty] | REV. | DATE | ISSUED BY | APP.
MOULDEX QC10004-R02.B

## 241217E-1
QUALITY INSPECTION PLAN RECORD
品檢編號： | R01-048 | 品號： |  | R1-2360 | [5 empty] | 版本： | 9 | 品名： | 公轉式針基 (Male Luer Lock) |  |  |  | 頁次： | 2 | □
Q.I.P. NO. |  | P/N | [7 empty] | REV. |  | NAME |  |  |  |  | PAGE | 2
檢驗方式： |  |  | □ | SET UP 檢驗 |  |  |  |  | ■ | 巡檢 |  | 檢驗日期： |  | 241217E |  | 機台號碼： | P16 |  | ■
INSP. MODE |  |  |  | SET UP INSP. | [5 empty] | PATROL |  | DATE |  |  |  | MACHINE NO.
適 用 品 名
APPLY TO PART NAME
R1-2360
量 測 代 碼 |  | A: Microscope B: Projector C: Caliper D: Pin gauge E: Height Caliper F: Visual inspection | [14 empty] | 量測單位 |  | +
MEASURING CODE | [16 empty] | 單位：Inch |  | -
檢驗項目 | 量測工具 | 模號CAVITY |  |  |  |  | 9 |  | 10 |  | 11 | 12 |  | 13 | 14 | 15 | 16 |  |  | GO
INSP. ITEM | MEASURING TOOLS | 規格/標準 SPEC/WI | [16 empty] | Ø | NO GO
(A) | A | Ø | 0.082 |  | + | 0.002 | 0.0825 |  | 0.0826 |  | 0.0824 | 0.0828 |  | 0.0825 | 0.0825 | 0.0826 | 0.0826 |  |  | 0.084 | 26
[5 empty] | - | 0.002 | [13 empty] | 0.08 | 27
(B) | D | Ø | 1.92 | mm | / | GO | GO |  | GO |  | GO | GO |  | GO | GO | GO | GO |  |  | 0.075591 | 28
| D | Ø | 2.01 | mm | / | NO GO | NO GO |  | NO GO |  | NO GO | NO GO |  | NO GO | NO GO | NO GO | NO GO |  |  | 0.079134 | 29
(C) | A | Ø | 0.082 |  | + | 0.002 | 0.0829 |  | 0.0825 |  | 0.0824 | 0.0827 |  | 0.0827 | 0.0824 | 0.0829 | 0.0829 |  |  | 0.084 | 30
[5 empty] | - | 0.002 | [13 empty] | 0.08 | 31
(D) | C | Ø | 0.43 |  | + | 0.005 | 0.434 |  | 0.434 |  | 0.435 | 0.434 |  | 0.4345 | 0.434 | 0.4335 | 0.434 |  |  | 0.435 | 32
[5 empty] | - | 0.005 | [13 empty] | 0.425 | 33
(E) | T020701 | 塞規測試 QE10019 |  |  |  |  | GO |  | GO |  | GO | GO |  | GO | GO | GO | GO |  |  | 0 | 34
|  | Go/No-go Gauge test | [17 empty] | 0 | 35
(F) | T1705001 | 6% Taper QE10002 |  |  |  |  | GO |  | GO |  | GO | GO |  | GO | GO | GO | GO |  |  | 0 | 36
| (公 M) | Gauging test | [17 empty] | 0 | 37
(G) | T1405002 | 氣密測試 QE10001 |  |  |  |  | OK |  | OK |  | OK | OK |  | OK | OK | OK | OK |  |  | 0 | 38
| (公 M) | Air leaking test | [17 empty] | 0 | 39
H | T1405002 | 壓裂測試 QE10017 | [17 empty] | 0 | 40
| (公 M) | Stress cracking test
I | T1405001 | 滑牙測試 QE10014
Resistance to overriding test
J | T1405001 | 分離力測試 QE10016
Separation force test
K | T1405001 | 可旋出扭矩測試 QE10018
Unscrewing torque test
(L) | F | 外觀檢驗 MO09003 |  |  |  |  | OK |  | OK |  | OK | OK |  | OK | OK | OK | OK
Appearance inspection
1.SET-UP需進行全部項目檢驗，巡檢僅檢驗( )項目。
Inspection items marked with parentheses ( ) are for patrol inspection, While all inspection items are subject to Set-up inspection.
2.各項不良之缺點, 請參考缺點代碼表(M10001-R01)。
Please refer to Defection Code (M10001-R01) for detailed defect categories.
[14 empty] | C | 2019-03-22
(A) (C): M12002， (B):M08006， (D): M15006 | [13 empty] | B | 2017-09-05
[14 empty] | A | 2015-10-08
[8 empty] | 檢驗員： |  | 曾采葳 |  |  |  | 版本 | 日期 | 製表 | 審核
[8 empty] | INSPECTOR | [5 empty] | REV. | DATE | ISSUED BY | APP.
MOULDEX QC10004-R02.B

## 241218D
QUALITY INSPECTION PLAN RECORD
品檢編號： | R01-048 | 品號： |  | R1-2360 | [5 empty] | 版本： | 9 | 品名： | 公轉式針基 (Male Luer Lock) |  |  |  | 頁次： | 1 | □
Q.I.P. NO. |  | P/N | [7 empty] | REV. |  | NAME |  |  |  |  | PAGE | 2
檢驗方式： |  |  | □ | SET UP 檢驗 |  |  |  |  | ■ | 巡檢 |  | 檢驗日期： |  | 241218D |  | 機台號碼： | P16 |  | ■
INSP. MODE |  |  |  | SET UP INSP. | [5 empty] | PATROL |  | DATE |  |  |  | MACHINE NO.
適 用 品 名
APPLY TO PART NAME
R1-2360
量 測 代 碼 |  | A: Microscope B: Projector C: Caliper D: Pin gauge E: Height Caliper F: Visual inspection | [14 empty] | 量測單位 |  | +
MEASURING CODE | [16 empty] | 單位：Inch |  | -
檢驗項目 | 量測工具 | 模號CAVITY |  |  |  |  | 1 |  | 2 |  | 3 | 4 |  | 5 | 6 | 7 | 8 |  |  | GO
INSP. ITEM | MEASURING TOOLS | 規格/標準 SPEC/WI | [16 empty] | Ø | NO GO
(A) | A | Ø | 0.082 |  | + | 0.002 | 0.0826 |  | 0.0828 |  | 0.0828 | 0.083 |  | 0.0829 | 0.0826 | 0.0826 | 0.0825 |  |  | 0.084 | 26
[5 empty] | - | 0.002 | [13 empty] | 0.08 | 27
(B) | D | Ø | 1.92 | mm | / | GO | GO |  | GO |  | GO | GO |  | GO | GO | GO | GO |  |  | 0.075591 | 28
| D | Ø | 2.01 | mm | / | NO GO | NO GO |  | NO GO |  | NO GO | NO GO |  | NO GO | NO GO | NO GO | NO GO |  |  | 0.079134 | 29
(C) | A | Ø | 0.082 |  | + | 0.002 | 0.0827 |  | 0.0829 |  | 0.0827 | 0.0827 |  | 0.0831 | 0.0826 | 0.0828 | 0.0831 |  |  | 0.084 | 30
[5 empty] | - | 0.002 | [13 empty] | 0.08 | 31
(D) | C | Ø | 0.43 |  | + | 0.005 | 0.4345 |  | 0.435 |  | 0.434 | 0.435 |  | 0.435 | 0.434 | 0.4345 | 0.4345 |  |  | 0.435 | 32
[5 empty] | - | 0.005 | [13 empty] | 0.425 | 33
(E) | T020701 | 塞規測試 QE10019 |  |  |  |  | GO |  | GO |  | GO | GO |  | GO | GO | GO | GO |  |  | 0 | 34
|  | Go/No-go Gauge test | [17 empty] | 0 | 35
(F) | T1705001 | 6% Taper QE10002 |  |  |  |  | GO |  | GO |  | GO | GO |  | GO | GO | GO | GO |  |  | 0 | 36
| (公 M) | Gauging test | [17 empty] | 0 | 37
(G) | T1405002 | 氣密測試 QE10001 |  |  |  |  | OK |  | OK |  | OK | OK |  | OK | OK | OK | OK |  |  | 0 | 38
| (公 M) | Air leaking test | [17 empty] | 0 | 39
H | T1405002 | 壓裂測試 QE10017 | [17 empty] | 0 | 40
| (公 M) | Stress cracking test
I | T1405001 | 滑牙測試 QE10014
Resistance to overriding test
J | T1405001 | 分離力測試 QE10016
Separation force test
K | T1405001 | 可旋出扭矩測試 QE10018
Unscrewing torque test
(L) | F | 外觀檢驗 MO09003 |  |  |  |  | OK |  | OK |  | OK | OK |  | OK | OK | OK | OK
Appearance inspection
1.SET-UP需進行全部項目檢驗，巡檢僅檢驗( )項目。
Inspection items marked with parentheses ( ) are for patrol inspection, While all inspection items are subject to Set-up inspection.
2.各項不良之缺點, 請參考缺點代碼表(M10001-R01)。
Please refer to Defection Code (M10001-R01) for detailed defect categories.
[14 empty] | C | 2019-03-22
(A) (C): M12002， (B):M08006， (D): M15006 | [13 empty] | B | 2017-09-05
[14 empty] | A | 2015-10-08
[8 empty] | 檢驗員： |  | 曾采葳 |  |  |  | 版本 | 日期 | 製表 | 審核
[8 empty] | INSPECTOR | [5 empty] | REV. | DATE | ISSUED BY | APP.
MOULDEX QC10004-R02.B

## 241218D-1
QUALITY INSPECTION PLAN RECORD
品檢編號： | R01-048 | 品號： |  | R1-2360 | [5 empty] | 版本： | 9 | 品名： | 公轉式針基 (Male Luer Lock) |  |  |  | 頁次： | 2 | □
Q.I.P. NO. |  | P/N | [7 empty] | REV. |  | NAME |  |  |  |  | PAGE | 2
檢驗方式： |  |  | □ | SET UP 檢驗 |  |  |  |  | ■ | 巡檢 |  | 檢驗日期： |  | 241218D |  | 機台號碼： | P16 |  | ■
INSP. MODE |  |  |  | SET UP INSP. | [5 empty] | PATROL |  | DATE |  |  |  | MACHINE NO.
適 用 品 名
APPLY TO PART NAME
R1-2360
量 測 代 碼 |  | A: Microscope B: Projector C: Caliper D: Pin gauge E: Height Caliper F: Visual inspection | [14 empty] | 量測單位 |  | +
MEASURING CODE | [16 empty] | 單位：Inch |  | -
檢驗項目 | 量測工具 | 模號CAVITY |  |  |  |  | 9 |  | 10 |  | 11 | 12 |  | 13 | 14 | 15 | 16 |  |  | GO
INSP. ITEM | MEASURING TOOLS | 規格/標準 SPEC/WI | [16 empty] | Ø | NO GO
(A) | A | Ø | 0.082 |  | + | 0.002 | 0.0825 |  | 0.0825 |  | 0.0823 | 0.0828 |  | 0.0825 | 0.0824 | 0.0824 | 0.0826 |  |  | 0.084 | 26
[5 empty] | - | 0.002 | [13 empty] | 0.08 | 27
(B) | D | Ø | 1.92 | mm | / | GO | GO |  | GO |  | GO | GO |  | GO | GO | GO | GO |  |  | 0.075591 | 28
| D | Ø | 2.01 | mm | / | NO GO | NO GO |  | NO GO |  | NO GO | NO GO |  | NO GO | NO GO | NO GO | NO GO |  |  | 0.079134 | 29
(C) | A | Ø | 0.082 |  | + | 0.002 | 0.083 |  | 0.0827 |  | 0.0824 | 0.0825 |  | 0.0824 | 0.0826 | 0.083 | 0.0832 |  |  | 0.084 | 30
[5 empty] | - | 0.002 | [13 empty] | 0.08 | 31
(D) | C | Ø | 0.43 |  | + | 0.005 | 0.435 |  | 0.434 |  | 0.4345 | 0.435 |  | 0.4345 | 0.434 | 0.4345 | 0.4345 |  |  | 0.435 | 32
[5 empty] | - | 0.005 | [13 empty] | 0.425 | 33
(E) | T020701 | 塞規測試 QE10019 |  |  |  |  | GO |  | GO |  | GO | GO |  | GO | GO | GO | GO |  |  | 0 | 34
|  | Go/No-go Gauge test | [17 empty] | 0 | 35
(F) | T1705001 | 6% Taper QE10002 |  |  |  |  | GO |  | GO |  | GO | GO |  | GO | GO | GO | GO |  |  | 0 | 36
| (公 M) | Gauging test | [17 empty] | 0 | 37
(G) | T1405002 | 氣密測試 QE10001 |  |  |  |  | OK |  | OK |  | OK | OK |  | OK | OK | OK | OK |  |  | 0 | 38
| (公 M) | Air leaking test | [17 empty] | 0 | 39
H | T1405002 | 壓裂測試 QE10017 | [17 empty] | 0 | 40
| (公 M) | Stress cracking test
I | T1405001 | 滑牙測試 QE10014
Resistance to overriding test
J | T1405001 | 分離力測試 QE10016
Separation force test
K | T1405001 | 可旋出扭矩測試 QE10018
Unscrewing torque test
(L) | F | 外觀檢驗 MO09003 |  |  |  |  | OK |  | OK |  | OK | OK |  | OK | OK | OK | OK
Appearance inspection
1.SET-UP需進行全部項目檢驗，巡檢僅檢驗( )項目。
Inspection items marked with parentheses ( ) are for patrol inspection, While all inspection items are subject to Set-up inspection.
2.各項不良之缺點, 請參考缺點代碼表(M10001-R01)。
Please refer to Defection Code (M10001-R01) for detailed defect categories.
[14 empty] | C | 2019-03-22
(A) (C): M12002， (B):M08006， (D): M15006 | [13 empty] | B | 2017-09-05
[14 empty] | A | 2015-10-08
[8 empty] | 檢驗員： |  | 曾采葳 |  |  |  | 版本 | 日期 | 製表 | 審核
[8 empty] | INSPECTOR | [5 empty] | REV. | DATE | ISSUED BY | APP.
MOULDEX QC10004-R02.B

## 241218E
QUALITY INSPECTION PLAN RECORD
品檢編號： | R01-048 | 品號： |  | R1-2360 | [5 empty] | 版本： | 9 | 品名： | 公轉式針基 (Male Luer Lock) |  |  |  | 頁次： | 1 | □
Q.I.P. NO. |  | P/N | [7 empty] | REV. |  | NAME |  |  |  |  | PAGE | 2
檢驗方式： |  |  | □ | SET UP 檢驗 |  |  |  |  | ■ | 巡檢 |  | 檢驗日期： |  | 241218E |  | 機台號碼： | P16 |  | ■
INSP. MODE |  |  |  | SET UP INSP. | [5 empty] | PATROL |  | DATE |  |  |  | MACHINE NO.
適 用 品 名
APPLY TO PART NAME
R1-2360
量 測 代 碼 |  | A: Microscope B: Projector C: Caliper D: Pin gauge E: Height Caliper F: Visual inspection | [14 empty] | 量測單位 |  | +
MEASURING CODE | [16 empty] | 單位：Inch |  | -
檢驗項目 | 量測工具 | 模號CAVITY |  |  |  |  | 1 |  | 2 |  | 3 | 4 |  | 5 | 6 | 7 | 8 |  |  | GO
INSP. ITEM | MEASURING TOOLS | 規格/標準 SPEC/WI | [16 empty] | Ø | NO GO
(A) | A | Ø | 0.082 |  | + | 0.002 | 0.0825 |  | 0.0827 |  | 0.0827 | 0.0826 |  | 0.083 | 0.0824 | 0.0825 | 0.0828 |  |  | 0.084 | 26
[5 empty] | - | 0.002 | [13 empty] | 0.08 | 27
(B) | D | Ø | 1.92 | mm | / | GO | GO |  | GO |  | GO | GO |  | GO | GO | GO | GO |  |  | 0.075591 | 28
| D | Ø | 2.01 | mm | / | NO GO | NO GO |  | NO GO |  | NO GO | NO GO |  | NO GO | NO GO | NO GO | NO GO |  |  | 0.079134 | 29
(C) | A | Ø | 0.082 |  | + | 0.002 | 0.0826 |  | 0.0825 |  | 0.0825 | 0.0827 |  | 0.0826 | 0.0827 | 0.0826 | 0.0825 |  |  | 0.084 | 30
[5 empty] | - | 0.002 | [13 empty] | 0.08 | 31
(D) | C | Ø | 0.43 |  | + | 0.005 | 0.434 |  | 0.4335 |  | 0.434 | 0.434 |  | 0.434 | 0.434 | 0.434 | 0.434 |  |  | 0.435 | 32
[5 empty] | - | 0.005 | [13 empty] | 0.425 | 33
(E) | T020701 | 塞規測試 QE10019 |  |  |  |  | GO |  | GO |  | GO | GO |  | GO | GO | GO | GO |  |  | 0 | 34
|  | Go/No-go Gauge test | [17 empty] | 0 | 35
(F) | T1705001 | 6% Taper QE10002 |  |  |  |  | GO |  | GO |  | GO | GO |  | GO | GO | GO | GO |  |  | 0 | 36
| (公 M) | Gauging test | [17 empty] | 0 | 37
(G) | T1405002 | 氣密測試 QE10001 |  |  |  |  | OK |  | OK |  | OK | OK |  | OK | OK | OK | OK |  |  | 0 | 38
| (公 M) | Air leaking test | [17 empty] | 0 | 39
H | T1405002 | 壓裂測試 QE10017 | [17 empty] | 0 | 40
| (公 M) | Stress cracking test
I | T1405001 | 滑牙測試 QE10014
Resistance to overriding test
J | T1405001 | 分離力測試 QE10016
Separation force test
K | T1405001 | 可旋出扭矩測試 QE10018
Unscrewing torque test
(L) | F | 外觀檢驗 MO09003 |  |  |  |  | OK |  | OK |  | OK | OK |  | OK | OK | OK | OK
Appearance inspection
1.SET-UP需進行全部項目檢驗，巡檢僅檢驗( )項目。
Inspection items marked with parentheses ( ) are for patrol inspection, While all inspection items are subject to Set-up inspection.
2.各項不良之缺點, 請參考缺點代碼表(M10001-R01)。
Please refer to Defection Code (M10001-R01) for detailed defect categories.
[14 empty] | C | 2019-03-22
(A) (C): M12002， (B):M08006， (D): M15013 | [13 empty] | B | 2017-09-05
[14 empty] | A | 2015-10-08
[8 empty] | 檢驗員： |  | 簡俐文 |  |  |  | 版本 | 日期 | 製表 | 審核
[8 empty] | INSPECTOR | [5 empty] | REV. | DATE | ISSUED BY | APP.
MOULDEX QC10004-R02.B

## 241218E-1
QUALITY INSPECTION PLAN RECORD
品檢編號： | R01-048 | 品號： |  | R1-2360 | [5 empty] | 版本： | 9 | 品名： | 公轉式針基 (Male Luer Lock) |  |  |  | 頁次： | 2 | □
Q.I.P. NO. |  | P/N | [7 empty] | REV. |  | NAME |  |  |  |  | PAGE | 2
檢驗方式： |  |  | □ | SET UP 檢驗 |  |  |  |  | ■ | 巡檢 |  | 檢驗日期： |  | 241218E |  | 機台號碼： | P16 |  | ■
INSP. MODE |  |  |  | SET UP INSP. | [5 empty] | PATROL |  | DATE |  |  |  | MACHINE NO.
適 用 品 名
APPLY TO PART NAME
R1-2360
量 測 代 碼 |  | A: Microscope B: Projector C: Caliper D: Pin gauge E: Height Caliper F: Visual inspection | [14 empty] | 量測單位 |  | +
MEASURING CODE | [16 empty] | 單位：Inch |  | -
檢驗項目 | 量測工具 | 模號CAVITY |  |  |  |  | 9 |  | 10 |  | 11 | 12 |  | 13 | 14 | 15 | 16 |  |  | GO
INSP. ITEM | MEASURING TOOLS | 規格/標準 SPEC/WI | [16 empty] | Ø | NO GO
(A) | A | Ø | 0.082 |  | + | 0.002 | 0.0829 |  | 0.0825 |  | 0.0823 | 0.0823 |  | 0.0823 | 0.0823 | 0.0827 | 0.0828 |  |  | 0.084 | 26
[5 empty] | - | 0.002 | [13 empty] | 0.08 | 27
(B) | D | Ø | 1.92 | mm | / | GO | GO |  | GO |  | GO | GO |  | GO | GO | GO | GO |  |  | 0.075591 | 28
| D | Ø | 2.01 | mm | / | NO GO | NO GO |  | NO GO |  | NO GO | NO GO |  | NO GO | NO GO | NO GO | NO GO |  |  | 0.079134 | 29
(C) | A | Ø | 0.082 |  | + | 0.002 | 0.0826 |  | 0.0827 |  | 0.0823 | 0.0827 |  | 0.0826 | 0.0824 | 0.0826 | 0.0826 |  |  | 0.084 | 30
[5 empty] | - | 0.002 | [13 empty] | 0.08 | 31
(D) | C | Ø | 0.43 |  | + | 0.005 | 0.4335 |  | 0.434 |  | 0.433 | 0.434 |  | 0.4345 | 0.4335 | 0.434 | 0.434 |  |  | 0.435 | 32
[5 empty] | - | 0.005 | [13 empty] | 0.425 | 33
(E) | T020701 | 塞規測試 QE10019 |  |  |  |  | GO |  | GO |  | GO | GO |  | GO | GO | GO | GO |  |  | 0 | 34
|  | Go/No-go Gauge test | [17 empty] | 0 | 35
(F) | T1705001 | 6% Taper QE10002 |  |  |  |  | GO |  | GO |  | GO | GO |  | GO | GO | GO | GO |  |  | 0 | 36
| (公 M) | Gauging test | [17 empty] | 0 | 37
(G) | T1405002 | 氣密測試 QE10001 |  |  |  |  | OK |  | OK |  | OK | OK |  | OK | OK | OK | OK |  |  | 0 | 38
| (公 M) | Air leaking test | [17 empty] | 0 | 39
H | T1405002 | 壓裂測試 QE10017 | [17 empty] | 0 | 40
| (公 M) | Stress cracking test
I | T1405001 | 滑牙測試 QE10014
Resistance to overriding test
J | T1405001 | 分離力測試 QE10016
Separation force test
K | T1405001 | 可旋出扭矩測試 QE10018
Unscrewing torque test
(L) | F | 外觀檢驗 MO09003 |  |  |  |  | OK |  | OK |  | OK | OK |  | OK | OK | OK | OK
Appearance inspection
1.SET-UP需進行全部項目檢驗，巡檢僅檢驗( )項目。
Inspection items marked with parentheses ( ) are for patrol inspection, While all inspection items are subject to Set-up inspection.
2.各項不良之缺點, 請參考缺點代碼表(M10001-R01)。
Please refer to Defection Code (M10001-R01) for detailed defect categories.
[14 empty] | C | 2019-03-22
(A) (C): M12002， (B):M08006， (D): M15013 | [13 empty] | B | 2017-09-05
[14 empty] | A | 2015-10-08
[8 empty] | 檢驗員： |  | 簡俐文 |  |  |  | 版本 | 日期 | 製表 | 審核
[8 empty] | INSPECTOR | [5 empty] | REV. | DATE | ISSUED BY | APP.
MOULDEX QC10004-R02.B

## 241219D
QUALITY INSPECTION PLAN RECORD
品檢編號： | R01-048 | 品號： |  | R1-2360 | [5 empty] | 版本： | 9 | 品名： | 公轉式針基 (Male Luer Lock) |  |  |  | 頁次： | 1 | □
Q.I.P. NO. |  | P/N | [7 empty] | REV. |  | NAME |  |  |  |  | PAGE | 2
檢驗方式： |  |  | □ | SET UP 檢驗 |  |  |  |  | ■ | 巡檢 |  | 檢驗日期： |  | 241219D |  | 機台號碼： | P16 |  | ■
INSP. MODE |  |  |  | SET UP INSP. | [5 empty] | PATROL |  | DATE |  |  |  | MACHINE NO.
適 用 品 名
APPLY TO PART NAME
R1-2360
量 測 代 碼 |  | A: Microscope B: Projector C: Caliper D: Pin gauge E: Height Caliper F: Visual inspection | [14 empty] | 量測單位 |  | +
MEASURING CODE | [16 empty] | 單位：Inch |  | -
檢驗項目 | 量測工具 | 模號CAVITY |  |  |  |  | 1 |  | 2 |  | 3 | 4 |  | 5 | 6 | 7 | 8 |  |  | GO
INSP. ITEM | MEASURING TOOLS | 規格/標準 SPEC/WI | [16 empty] | Ø | NO GO
(A) | A | Ø | 0.082 |  | + | 0.002 | 0.0827 |  | 0.0829 |  | 0.0826 | 0.0826 |  | 0.083 | 0.0824 | 0.0826 | 0.0827 |  |  | 0.084 | 26
[5 empty] | - | 0.002 | [13 empty] | 0.08 | 27
(B) | D | Ø | 1.92 | mm | / | GO | GO |  | GO |  | GO | GO |  | GO | GO | GO | GO |  |  | 0.075591 | 28
| D | Ø | 2.01 | mm | / | NO GO | NO GO |  | NO GO |  | NO GO | NO GO |  | NO GO | NO GO | NO GO | NO GO |  |  | 0.079134 | 29
(C) | A | Ø | 0.082 |  | + | 0.002 | 0.0825 |  | 0.0823 |  | 0.0825 | 0.0826 |  | 0.0827 | 0.0826 | 0.0826 | 0.0824 |  |  | 0.084 | 30
[5 empty] | - | 0.002 | [13 empty] | 0.08 | 31
(D) | C | Ø | 0.43 |  | + | 0.005 | 0.434 |  | 0.4335 |  | 0.434 | 0.434 |  | 0.435 | 0.4345 | 0.4345 | 0.434 |  |  | 0.435 | 32
[5 empty] | - | 0.005 | [13 empty] | 0.425 | 33
(E) | T020701 | 塞規測試 QE10019 |  |  |  |  | GO |  | GO |  | GO | GO |  | GO | GO | GO | GO |  |  | 0 | 34
|  | Go/No-go Gauge test | [17 empty] | 0 | 35
(F) | T1705001 | 6% Taper QE10002 |  |  |  |  | GO |  | GO |  | GO | GO |  | GO | GO | GO | GO |  |  | 0 | 36
| (公 M) | Gauging test | [17 empty] | 0 | 37
(G) | T1405002 | 氣密測試 QE10001 |  |  |  |  | OK |  | OK |  | OK | OK |  | OK | OK | OK | OK |  |  | 0 | 38
| (公 M) | Air leaking test | [17 empty] | 0 | 39
H | T1405002 | 壓裂測試 QE10017 | [17 empty] | 0 | 40
| (公 M) | Stress cracking test
I | T1405001 | 滑牙測試 QE10014
Resistance to overriding test
J | T1405001 | 分離力測試 QE10016
Separation force test
K | T1405001 | 可旋出扭矩測試 QE10018
Unscrewing torque test
(L) | F | 外觀檢驗 MO09003 |  |  |  |  | OK |  | OK |  | OK | OK |  | OK | OK | OK | OK
Appearance inspection
1.SET-UP需進行全部項目檢驗，巡檢僅檢驗( )項目。
Inspection items marked with parentheses ( ) are for patrol inspection, While all inspection items are subject to Set-up inspection.
2.各項不良之缺點, 請參考缺點代碼表(M10001-R01)。
Please refer to Defection Code (M10001-R01) for detailed defect categories.
[14 empty] | C | 2019-03-22
(A) (C): M12002， (B):M08006， (D): M15013 | [13 empty] | B | 2017-09-05
[14 empty] | A | 2015-10-08
[8 empty] | 檢驗員： |  | 簡俐文 |  |  |  | 版本 | 日期 | 製表 | 審核
[8 empty] | INSPECTOR | [5 empty] | REV. | DATE | ISSUED BY | APP.
MOULDEX QC10004-R02.B

## 241219D-1
QUALITY INSPECTION PLAN RECORD
品檢編號： | R01-048 | 品號： |  | R1-2360 | [5 empty] | 版本： | 9 | 品名： | 公轉式針基 (Male Luer Lock) |  |  |  | 頁次： | 2 | □
Q.I.P. NO. |  | P/N | [7 empty] | REV. |  | NAME |  |  |  |  | PAGE | 2
檢驗方式： |  |  | □ | SET UP 檢驗 |  |  |  |  | ■ | 巡檢 |  | 檢驗日期： |  | 241219D |  | 機台號碼： | P16 |  | ■
INSP. MODE |  |  |  | SET UP INSP. | [5 empty] | PATROL |  | DATE |  |  |  | MACHINE NO.
適 用 品 名
APPLY TO PART NAME
R1-2360
量 測 代 碼 |  | A: Microscope B: Projector C: Caliper D: Pin gauge E: Height Caliper F: Visual inspection | [14 empty] | 量測單位 |  | +
MEASURING CODE | [16 empty] | 單位：Inch |  | -
檢驗項目 | 量測工具 | 模號CAVITY |  |  |  |  | 9 |  | 10 |  | 11 | 12 |  | 13 | 14 | 15 | 16 |  |  | GO
INSP. ITEM | MEASURING TOOLS | 規格/標準 SPEC/WI | [16 empty] | Ø | NO GO
(A) | A | Ø | 0.082 |  | + | 0.002 | 0.0828 |  | 0.0825 |  | 0.0822 | 0.0823 |  | 0.0829 | 0.0828 | 0.083 | 0.0832 |  |  | 0.084 | 26
[5 empty] | - | 0.002 | [13 empty] | 0.08 | 27
(B) | D | Ø | 1.92 | mm | / | GO | GO |  | GO |  | GO | GO |  | GO | GO | GO | GO |  |  | 0.075591 | 28
| D | Ø | 2.01 | mm | / | NO GO | NO GO |  | NO GO |  | NO GO | NO GO |  | NO GO | NO GO | NO GO | NO GO |  |  | 0.079134 | 29
(C) | A | Ø | 0.082 |  | + | 0.002 | 0.0825 |  | 0.0825 |  | 0.0825 | 0.0827 |  | 0.0825 | 0.0824 | 0.0824 | 0.0824 |  |  | 0.084 | 30
[5 empty] | - | 0.002 | [13 empty] | 0.08 | 31
(D) | C | Ø | 0.43 |  | + | 0.005 | 0.434 |  | 0.4335 |  | 0.434 | 0.4345 |  | 0.434 | 0.4335 | 0.434 | 0.434 |  |  | 0.435 | 32
[5 empty] | - | 0.005 | [13 empty] | 0.425 | 33
(E) | T020701 | 塞規測試 QE10019 |  |  |  |  | GO |  | GO |  | GO | GO |  | GO | GO | GO | GO |  |  | 0 | 34
|  | Go/No-go Gauge test | [17 empty] | 0 | 35
(F) | T1705001 | 6% Taper QE10002 |  |  |  |  | GO |  | GO |  | GO | GO |  | GO | GO | GO | GO |  |  | 0 | 36
| (公 M) | Gauging test | [17 empty] | 0 | 37
(G) | T1405002 | 氣密測試 QE10001 |  |  |  |  | OK |  | OK |  | OK | OK |  | OK | OK | OK | OK |  |  | 0 | 38
| (公 M) | Air leaking test | [17 empty] | 0 | 39
H | T1405002 | 壓裂測試 QE10017 | [17 empty] | 0 | 40
| (公 M) | Stress cracking test
I | T1405001 | 滑牙測試 QE10014
Resistance to overriding test
J | T1405001 | 分離力測試 QE10016
Separation force test
K | T1405001 | 可旋出扭矩測試 QE10018
Unscrewing torque test
(L) | F | 外觀檢驗 MO09003 |  |  |  |  | OK |  | OK |  | OK | OK |  | OK | OK | OK | OK
Appearance inspection
1.SET-UP需進行全部項目檢驗，巡檢僅檢驗( )項目。
Inspection items marked with parentheses ( ) are for patrol inspection, While all inspection items are subject to Set-up inspection.
2.各項不良之缺點, 請參考缺點代碼表(M10001-R01)。
Please refer to Defection Code (M10001-R01) for detailed defect categories.
[14 empty] | C | 2019-03-22
(A) (C): M12002， (B):M08006， (D): M15013 | [13 empty] | B | 2017-09-05
[14 empty] | A | 2015-10-08
[8 empty] | 檢驗員： |  | 簡俐文 |  |  |  | 版本 | 日期 | 製表 | 審核
[8 empty] | INSPECTOR | [5 empty] | REV. | DATE | ISSUED BY | APP.
MOULDEX QC10004-R02.B

## 241219E
QUALITY INSPECTION PLAN RECORD
品檢編號： | R01-048 | 品號： |  | R1-2360 | [5 empty] | 版本： | 9 | 品名： | 公轉式針基 (Male Luer Lock) |  |  |  | 頁次： | 1 | □
Q.I.P. NO. |  | P/N | [7 empty] | REV. |  | NAME |  |  |  |  | PAGE | 2
檢驗方式： |  |  | □ | SET UP 檢驗 |  |  |  |  | ■ | 巡檢 |  | 檢驗日期： |  | 241219E |  | 機台號碼： | P16 |  | ■
INSP. MODE |  |  |  | SET UP INSP. | [5 empty] | PATROL |  | DATE |  |  |  | MACHINE NO.
適 用 品 名
APPLY TO PART NAME
R1-2360
量 測 代 碼 |  | A: Microscope B: Projector C: Caliper D: Pin gauge E: Height Caliper F: Visual inspection | [14 empty] | 量測單位 |  | +
MEASURING CODE | [16 empty] | 單位：Inch |  | -
檢驗項目 | 量測工具 | 模號CAVITY |  |  |  |  | 1 |  | 2 |  | 3 | 4 |  | 5 | 6 | 7 | 8 |  |  | GO
INSP. ITEM | MEASURING TOOLS | 規格/標準 SPEC/WI | [16 empty] | Ø | NO GO
(A) | A | Ø | 0.082 |  | + | 0.002 | 0.0825 |  | 0.0826 |  | 0.0823 | 0.0825 |  | 0.0831 | 0.0824 | 0.0825 | 0.0827 |  |  | 0.084 | 26
[5 empty] | - | 0.002 | [13 empty] | 0.08 | 27
(B) | D | Ø | 1.92 | mm | / | GO | GO |  | GO |  | GO | GO |  | GO | GO | GO | GO |  |  | 0.075591 | 28
| D | Ø | 2.01 | mm | / | NO GO | NO GO |  | NO GO |  | NO GO | NO GO |  | NO GO | NO GO | NO GO | NO GO |  |  | 0.079134 | 29
(C) | A | Ø | 0.082 |  | + | 0.002 | 0.0826 |  | 0.0824 |  | 0.0829 | 0.0827 |  | 0.0827 | 0.0827 | 0.0827 | 0.0826 |  |  | 0.084 | 30
[5 empty] | - | 0.002 | [13 empty] | 0.08 | 31
(D) | C | Ø | 0.43 |  | + | 0.005 | 0.434 |  | 0.434 |  | 0.4335 | 0.4335 |  | 0.434 | 0.434 | 0.4335 | 0.434 |  |  | 0.435 | 32
[5 empty] | - | 0.005 | [13 empty] | 0.425 | 33
(E) | T020701 | 塞規測試 QE10019 |  |  |  |  | GO |  | GO |  | GO | GO |  | GO | GO | GO | GO |  |  | 0 | 34
|  | Go/No-go Gauge test | [17 empty] | 0 | 35
(F) | T1705001 | 6% Taper QE10002 |  |  |  |  | GO |  | GO |  | GO | GO |  | GO | GO | GO | GO |  |  | 0 | 36
| (公 M) | Gauging test | [17 empty] | 0 | 37
(G) | T1405002 | 氣密測試 QE10001 |  |  |  |  | OK |  | OK |  | OK | OK |  | OK | OK | OK | OK |  |  | 0 | 38
| (公 M) | Air leaking test | [17 empty] | 0 | 39
H | T1405002 | 壓裂測試 QE10017 | [17 empty] | 0 | 40
| (公 M) | Stress cracking test
I | T1405001 | 滑牙測試 QE10014
Resistance to overriding test
J | T1405001 | 分離力測試 QE10016
Separation force test
K | T1405001 | 可旋出扭矩測試 QE10018
Unscrewing torque test
(L) | F | 外觀檢驗 MO09003 |  |  |  |  | OK |  | OK |  | OK | OK |  | OK | OK | OK | OK
Appearance inspection
1.SET-UP需進行全部項目檢驗，巡檢僅檢驗( )項目。
Inspection items marked with parentheses ( ) are for patrol inspection, While all inspection items are subject to Set-up inspection.
2.各項不良之缺點, 請參考缺點代碼表(M10001-R01)。
Please refer to Defection Code (M10001-R01) for detailed defect categories.
[14 empty] | C | 2019-03-22
(A) (C): M12002， (B):M08006， (D): M15013 | [13 empty] | B | 2017-09-05
[14 empty] | A | 2015-10-08
[8 empty] | 檢驗員： |  | 簡俐文 |  |  |  | 版本 | 日期 | 製表 | 審核
[8 empty] | INSPECTOR | [5 empty] | REV. | DATE | ISSUED BY | APP.
MOULDEX QC10004-R02.B

## 241219E-1
QUALITY INSPECTION PLAN RECORD
品檢編號： | R01-048 | 品號： |  | R1-2360 | [5 empty] | 版本： | 9 | 品名： | 公轉式針基 (Male Luer Lock) |  |  |  | 頁次： | 2 | □
Q.I.P. NO. |  | P/N | [7 empty] | REV. |  | NAME |  |  |  |  | PAGE | 2
檢驗方式： |  |  | □ | SET UP 檢驗 |  |  |  |  | ■ | 巡檢 |  | 檢驗日期： |  | 241219E |  | 機台號碼： | P16 |  | ■
INSP. MODE |  |  |  | SET UP INSP. | [5 empty] | PATROL |  | DATE |  |  |  | MACHINE NO.
適 用 品 名
APPLY TO PART NAME
R1-2360
量 測 代 碼 |  | A: Microscope B: Projector C: Caliper D: Pin gauge E: Height Caliper F: Visual inspection | [14 empty] | 量測單位 |  | +
MEASURING CODE | [16 empty] | 單位：Inch |  | -
檢驗項目 | 量測工具 | 模號CAVITY |  |  |  |  | 9 |  | 10 |  | 11 | 12 |  | 13 | 14 | 15 | 16 |  |  | GO
INSP. ITEM | MEASURING TOOLS | 規格/標準 SPEC/WI | [16 empty] | Ø | NO GO
(A) | A | Ø | 0.082 |  | + | 0.002 | 0.0829 |  | 0.0825 |  | 0.0822 | 0.0823 |  | 0.0823 | 0.0824 | 0.0828 | 0.0828 |  |  | 0.084 | 26
[5 empty] | - | 0.002 | [13 empty] | 0.08 | 27
(B) | D | Ø | 1.92 | mm | / | GO | GO |  | GO |  | GO | GO |  | GO | GO | GO | GO |  |  | 0.075591 | 28
| D | Ø | 2.01 | mm | / | NO GO | NO GO |  | NO GO |  | NO GO | NO GO |  | NO GO | NO GO | NO GO | NO GO |  |  | 0.079134 | 29
(C) | A | Ø | 0.082 |  | + | 0.002 | 0.0825 |  | 0.0827 |  | 0.0824 | 0.0829 |  | 0.0825 | 0.0824 | 0.0827 | 0.0826 |  |  | 0.084 | 30
[5 empty] | - | 0.002 | [13 empty] | 0.08 | 31
(D) | C | Ø | 0.43 |  | + | 0.005 | 0.433 |  | 0.4335 |  | 0.433 | 0.434 |  | 0.434 | 0.4335 | 0.4335 | 0.434 |  |  | 0.435 | 32
[5 empty] | - | 0.005 | [13 empty] | 0.425 | 33
(E) | T020701 | 塞規測試 QE10019 |  |  |  |  | GO |  | GO |  | GO | GO |  | GO | GO | GO | GO |  |  | 0 | 34
|  | Go/No-go Gauge test | [17 empty] | 0 | 35
(F) | T1705001 | 6% Taper QE10002 |  |  |  |  | GO |  | GO |  | GO | GO |  | GO | GO | GO | GO |  |  | 0 | 36
| (公 M) | Gauging test | [17 empty] | 0 | 37
(G) | T1405002 | 氣密測試 QE10001 |  |  |  |  | OK |  | OK |  | OK | OK |  | OK | OK | OK | OK |  |  | 0 | 38
| (公 M) | Air leaking test | [17 empty] | 0 | 39
H | T1405002 | 壓裂測試 QE10017 | [17 empty] | 0 | 40
| (公 M) | Stress cracking test
I | T1405001 | 滑牙測試 QE10014
Resistance to overriding test
J | T1405001 | 分離力測試 QE10016
Separation force test
K | T1405001 | 可旋出扭矩測試 QE10018
Unscrewing torque test
(L) | F | 外觀檢驗 MO09003 |  |  |  |  | OK |  | OK |  | OK | OK |  | OK | OK | OK | OK
Appearance inspection
1.SET-UP需進行全部項目檢驗，巡檢僅檢驗( )項目。
Inspection items marked with parentheses ( ) are for patrol inspection, While all inspection items are subject to Set-up inspection.
2.各項不良之缺點, 請參考缺點代碼表(M10001-R01)。
Please refer to Defection Code (M10001-R01) for detailed defect categories.
[14 empty] | C | 2019-03-22
(A) (C): M12002， (B):M08006， (D): M15013 | [13 empty] | B | 2017-09-05
[14 empty] | A | 2015-10-08
[8 empty] | 檢驗員： |  | 簡俐文 |  |  |  | 版本 | 日期 | 製表 | 審核
[8 empty] | INSPECTOR | [5 empty] | REV. | DATE | ISSUED BY | APP.
MOULDEX QC10004-R02.B

## 241220D
QUALITY INSPECTION PLAN RECORD
品檢編號： | R01-048 | 品號： |  | R1-2360 | [5 empty] | 版本： | 9 | 品名： | 公轉式針基 (Male Luer Lock) |  |  |  | 頁次： | 1 | □
Q.I.P. NO. |  | P/N | [7 empty] | REV. |  | NAME |  |  |  |  | PAGE | 2
檢驗方式： |  |  | □ | SET UP 檢驗 |  |  |  |  | ■ | 巡檢 |  | 檢驗日期： |  | 241220D |  | 機台號碼： | P16 |  | ■
INSP. MODE |  |  |  | SET UP INSP. | [5 empty] | PATROL |  | DATE |  |  |  | MACHINE NO.
適 用 品 名
APPLY TO PART NAME
R1-2360
量 測 代 碼 |  | A: Microscope B: Projector C: Caliper D: Pin gauge E: Height Caliper F: Visual inspection | [14 empty] | 量測單位 |  | +
MEASURING CODE | [16 empty] | 單位：Inch |  | -
檢驗項目 | 量測工具 | 模號CAVITY |  |  |  |  | 1 |  | 2 |  | 3 | 4 |  | 5 | 6 | 7 | 8 |  |  | GO
INSP. ITEM | MEASURING TOOLS | 規格/標準 SPEC/WI | [16 empty] | Ø | NO GO
(A) | A | Ø | 0.082 |  | + | 0.002 | 0.0829 |  | 0.0829 |  | 0.0825 | 0.0825 |  | 0.0831 | 0.0825 | 0.0827 | 0.083 |  |  | 0.084 | 26
[5 empty] | - | 0.002 | [13 empty] | 0.08 | 27
(B) | D | Ø | 1.92 | mm | / | GO | GO |  | GO |  | GO | GO |  | GO | GO | GO | GO |  |  | 0.075591 | 28
| D | Ø | 2.01 | mm | / | NO GO | NO GO |  | NO GO |  | NO GO | NO GO |  | NO GO | NO GO | NO GO | NO GO |  |  | 0.079134 | 29
(C) | A | Ø | 0.082 |  | + | 0.002 | 0.0826 |  | 0.0829 |  | 0.083 | 0.0827 |  | 0.0827 | 0.0826 | 0.0826 | 0.0826 |  |  | 0.084 | 30
[5 empty] | - | 0.002 | [13 empty] | 0.08 | 31
(D) | C | Ø | 0.43 |  | + | 0.005 | 0.434 |  | 0.4335 |  | 0.434 | 0.4335 |  | 0.4345 | 0.434 | 0.434 | 0.434 |  |  | 0.435 | 32
[5 empty] | - | 0.005 | [13 empty] | 0.425 | 33
(E) | T020701 | 塞規測試 QE10019 |  |  |  |  | GO |  | GO |  | GO | GO |  | GO | GO | GO | GO |  |  | 0 | 34
|  | Go/No-go Gauge test | [17 empty] | 0 | 35
(F) | T1705001 | 6% Taper QE10002 |  |  |  |  | GO |  | GO |  | GO | GO |  | GO | GO | GO | GO |  |  | 0 | 36
| (公 M) | Gauging test | [17 empty] | 0 | 37
(G) | T1405002 | 氣密測試 QE10001 |  |  |  |  | OK |  | OK |  | OK | OK |  | OK | OK | OK | OK |  |  | 0 | 38
| (公 M) | Air leaking test | [17 empty] | 0 | 39
H | T1405002 | 壓裂測試 QE10017 | [17 empty] | 0 | 40
| (公 M) | Stress cracking test
I | T1405001 | 滑牙測試 QE10014
Resistance to overriding test
J | T1405001 | 分離力測試 QE10016
Separation force test
K | T1405001 | 可旋出扭矩測試 QE10018
Unscrewing torque test
(L) | F | 外觀檢驗 MO09003 |  |  |  |  | OK |  | OK |  | OK | OK |  | OK | OK | OK | OK
Appearance inspection
1.SET-UP需進行全部項目檢驗，巡檢僅檢驗( )項目。
Inspection items marked with parentheses ( ) are for patrol inspection, While all inspection items are subject to Set-up inspection.
2.各項不良之缺點, 請參考缺點代碼表(M10001-R01)。
Please refer to Defection Code (M10001-R01) for detailed defect categories.
[14 empty] | C | 2019-03-22
(A) (C): M12002， (B):M08006， (D): M15013 | [13 empty] | B | 2017-09-05
[14 empty] | A | 2015-10-08
[8 empty] | 檢驗員： |  | 簡俐文 |  |  |  | 版本 | 日期 | 製表 | 審核
[8 empty] | INSPECTOR | [5 empty] | REV. | DATE | ISSUED BY | APP.
MOULDEX QC10004-R02.B

## 241220D-1
QUALITY INSPECTION PLAN RECORD
品檢編號： | R01-048 | 品號： |  | R1-2360 | [5 empty] | 版本： | 9 | 品名： | 公轉式針基 (Male Luer Lock) |  |  |  | 頁次： | 2 | □
Q.I.P. NO. |  | P/N | [7 empty] | REV. |  | NAME |  |  |  |  | PAGE | 2
檢驗方式： |  |  | □ | SET UP 檢驗 |  |  |  |  | ■ | 巡檢 |  | 檢驗日期： |  | 241220D |  | 機台號碼： | P16 |  | ■
INSP. MODE |  |  |  | SET UP INSP. | [5 empty] | PATROL |  | DATE |  |  |  | MACHINE NO.
適 用 品 名
APPLY TO PART NAME
R1-2360
量 測 代 碼 |  | A: Microscope B: Projector C: Caliper D: Pin gauge E: Height Caliper F: Visual inspection | [14 empty] | 量測單位 |  | +
MEASURING CODE | [16 empty] | 單位：Inch |  | -
檢驗項目 | 量測工具 | 模號CAVITY |  |  |  |  | 9 |  | 10 |  | 11 | 12 |  | 13 | 14 | 15 | 16 |  |  | GO
INSP. ITEM | MEASURING TOOLS | 規格/標準 SPEC/WI | [16 empty] | Ø | NO GO
(A) | A | Ø | 0.082 |  | + | 0.002 | 0.083 |  | 0.0827 |  | 0.0823 | 0.0823 |  | 0.0824 | 0.0825 | 0.083 | 0.0831 |  |  | 0.084 | 26
[5 empty] | - | 0.002 | [13 empty] | 0.08 | 27
(B) | D | Ø | 1.92 | mm | / | GO | GO |  | GO |  | GO | GO |  | GO | GO | GO | GO |  |  | 0.075591 | 28
| D | Ø | 2.01 | mm | / | NO GO | NO GO |  | NO GO |  | NO GO | NO GO |  | NO GO | NO GO | NO GO | NO GO |  |  | 0.079134 | 29
(C) | A | Ø | 0.082 |  | + | 0.002 | 0.0825 |  | 0.0826 |  | 0.0824 | 0.0827 |  | 0.0825 | 0.0825 | 0.0826 | 0.0825 |  |  | 0.084 | 30
[5 empty] | - | 0.002 | [13 empty] | 0.08 | 31
(D) | C | Ø | 0.43 |  | + | 0.005 | 0.434 |  | 0.4335 |  | 0.4335 | 0.4345 |  | 0.4335 | 0.4335 | 0.4335 | 0.4335 |  |  | 0.435 | 32
[5 empty] | - | 0.005 | [13 empty] | 0.425 | 33
(E) | T020701 | 塞規測試 QE10019 |  |  |  |  | GO |  | GO |  | GO | GO |  | GO | GO | GO | GO |  |  | 0 | 34
|  | Go/No-go Gauge test | [17 empty] | 0 | 35
(F) | T1705001 | 6% Taper QE10002 |  |  |  |  | GO |  | GO |  | GO | GO |  | GO | GO | GO | GO |  |  | 0 | 36
| (公 M) | Gauging test | [17 empty] | 0 | 37
(G) | T1405002 | 氣密測試 QE10001 |  |  |  |  | OK |  | OK |  | OK | OK |  | OK | OK | OK | OK |  |  | 0 | 38
| (公 M) | Air leaking test | [17 empty] | 0 | 39
H | T1405002 | 壓裂測試 QE10017 | [17 empty] | 0 | 40
| (公 M) | Stress cracking test
I | T1405001 | 滑牙測試 QE10014
Resistance to overriding test
J | T1405001 | 分離力測試 QE10016
Separation force test
K | T1405001 | 可旋出扭矩測試 QE10018
Unscrewing torque test
(L) | F | 外觀檢驗 MO09003 |  |  |  |  | OK |  | OK |  | OK | OK |  | OK | OK | OK | OK
Appearance inspection
1.SET-UP需進行全部項目檢驗，巡檢僅檢驗( )項目。
Inspection items marked with parentheses ( ) are for patrol inspection, While all inspection items are subject to Set-up inspection.
2.各項不良之缺點, 請參考缺點代碼表(M10001-R01)。
Please refer to Defection Code (M10001-R01) for detailed defect categories.
[14 empty] | C | 2019-03-22
(A) (C): M12002， (B):M08006， (D): M15013 | [13 empty] | B | 2017-09-05
[14 empty] | A | 2015-10-08
[8 empty] | 檢驗員： |  | 簡俐文 |  |  |  | 版本 | 日期 | 製表 | 審核
[8 empty] | INSPECTOR | [5 empty] | REV. | DATE | ISSUED BY | APP.
MOULDEX QC10004-R02.B

## 241222E
QUALITY INSPECTION PLAN RECORD
品檢編號： | R01-048 | 品號： |  | R1-2360 | [5 empty] | 版本： | 9 | 品名： | 公轉式針基 (Male Luer Lock) |  |  |  | 頁次： | 1 | □
Q.I.P. NO. |  | P/N | [7 empty] | REV. |  | NAME |  |  |  |  | PAGE | 2
檢驗方式： |  |  | □ | SET UP 檢驗 |  |  |  |  | ■ | 巡檢 |  | 檢驗日期： |  | 241222E |  | 機台號碼： | P16 |  | ■
INSP. MODE |  |  |  | SET UP INSP. | [5 empty] | PATROL |  | DATE |  |  |  | MACHINE NO.
適 用 品 名
APPLY TO PART NAME
R1-2360
量 測 代 碼 |  | A: Microscope B: Projector C: Caliper D: Pin gauge E: Height Caliper F: Visual inspection | [14 empty] | 量測單位 |  | +
MEASURING CODE | [16 empty] | 單位：Inch |  | -
檢驗項目 | 量測工具 | 模號CAVITY |  |  |  |  | 1 |  | 2 |  | 3 | 4 |  | 5 | 6 | 7 | 8 |  |  | GO
INSP. ITEM | MEASURING TOOLS | 規格/標準 SPEC/WI | [16 empty] | Ø | NO GO
(A) | A | Ø | 0.082 |  | + | 0.002 | 0.0831 |  | 0.083 |  | 0.0827 | 0.0827 |  | 0.0833 | 0.0826 | 0.0827 | 0.0829 |  |  | 0.084 | 26
[5 empty] | - | 0.002 | [13 empty] | 0.08 | 27
(B) | D | Ø | 1.92 | mm | / | GO | GO |  | GO |  | GO | GO |  | GO | GO | GO | GO |  |  | 0.075591 | 28
| D | Ø | 2.01 | mm | / | NO GO | NO GO |  | NO GO |  | NO GO | NO GO |  | NO GO | NO GO | NO GO | NO GO |  |  | 0.079134 | 29
(C) | A | Ø | 0.082 |  | + | 0.002 | 0.0826 |  | 0.0825 |  | 0.0822 | 0.0827 |  | 0.0827 | 0.0825 | 0.0827 | 0.0827 |  |  | 0.084 | 30
[5 empty] | - | 0.002 | [13 empty] | 0.08 | 31
(D) | C | Ø | 0.43 |  | + | 0.005 | 0.434 |  | 0.4335 |  | 0.4335 | 0.434 |  | 0.434 | 0.4335 | 0.4335 | 0.434 |  |  | 0.435 | 32
[5 empty] | - | 0.005 | [13 empty] | 0.425 | 33
(E) | T020701 | 塞規測試 QE10019 |  |  |  |  | GO |  | GO |  | GO | GO |  | GO | GO | GO | GO |  |  | 0 | 34
|  | Go/No-go Gauge test | [17 empty] | 0 | 35
(F) | T1705001 | 6% Taper QE10002 |  |  |  |  | GO |  | GO |  | GO | GO |  | GO | GO | GO | GO |  |  | 0 | 36
| (公 M) | Gauging test | [17 empty] | 0 | 37
(G) | T1405002 | 氣密測試 QE10001 |  |  |  |  | OK |  | OK |  | OK | OK |  | OK | OK | OK | OK |  |  | 0 | 38
| (公 M) | Air leaking test | [17 empty] | 0 | 39
H | T1405002 | 壓裂測試 QE10017 | [17 empty] | 0 | 40
| (公 M) | Stress cracking test
I | T1405001 | 滑牙測試 QE10014
Resistance to overriding test
J | T1405001 | 分離力測試 QE10016
Separation force test
K | T1405001 | 可旋出扭矩測試 QE10018
Unscrewing torque test
(L) | F | 外觀檢驗 MO09003 |  |  |  |  | OK |  | OK |  | OK | OK |  | OK | OK | OK | OK
Appearance inspection
1.SET-UP需進行全部項目檢驗，巡檢僅檢驗( )項目。
Inspection items marked with parentheses ( ) are for patrol inspection, While all inspection items are subject to Set-up inspection.
2.各項不良之缺點, 請參考缺點代碼表(M10001-R01)。
Please refer to Defection Code (M10001-R01) for detailed defect categories.
[14 empty] | C | 2019-03-22
(A) (C): M12002， (B):M08006， (D): M15013 | [13 empty] | B | 2017-09-05
[14 empty] | A | 2015-10-08
[8 empty] | 檢驗員： |  | 簡俐文 |  |  |  | 版本 | 日期 | 製表 | 審核
[8 empty] | INSPECTOR | [5 empty] | REV. | DATE | ISSUED BY | APP.
MOULDEX QC10004-R02.B

## 241222E-1
QUALITY INSPECTION PLAN RECORD
品檢編號： | R01-048 | 品號： |  | R1-2360 | [5 empty] | 版本： | 9 | 品名： | 公轉式針基 (Male Luer Lock) |  |  |  | 頁次： | 2 | □
Q.I.P. NO. |  | P/N | [7 empty] | REV. |  | NAME |  |  |  |  | PAGE | 2
檢驗方式： |  |  | □ | SET UP 檢驗 |  |  |  |  | ■ | 巡檢 |  | 檢驗日期： |  | 241222E |  | 機台號碼： | P16 |  | ■
INSP. MODE |  |  |  | SET UP INSP. | [5 empty] | PATROL |  | DATE |  |  |  | MACHINE NO.
適 用 品 名
APPLY TO PART NAME
R1-2360
量 測 代 碼 |  | A: Microscope B: Projector C: Caliper D: Pin gauge E: Height Caliper F: Visual inspection | [14 empty] | 量測單位 |  | +
MEASURING CODE | [16 empty] | 單位：Inch |  | -
檢驗項目 | 量測工具 | 模號CAVITY |  |  |  |  | 9 |  | 10 |  | 11 | 12 |  | 13 | 14 | 15 | 16 |  |  | GO
INSP. ITEM | MEASURING TOOLS | 規格/標準 SPEC/WI | [16 empty] | Ø | NO GO
(A) | A | Ø | 0.082 |  | + | 0.002 | 0.0832 |  | 0.0827 |  | 0.0824 | 0.0825 |  | 0.0827 | 0.0825 | 0.083 | 0.0831 |  |  | 0.084 | 26
[5 empty] | - | 0.002 | [13 empty] | 0.08 | 27
(B) | D | Ø | 1.92 | mm | / | GO | GO |  | GO |  | GO | GO |  | GO | GO | GO | GO |  |  | 0.075591 | 28
| D | Ø | 2.01 | mm | / | NO GO | NO GO |  | NO GO |  | NO GO | NO GO |  | NO GO | NO GO | NO GO | NO GO |  |  | 0.079134 | 29
(C) | A | Ø | 0.082 |  | + | 0.002 | 0.0823 |  | 0.0826 |  | 0.0825 | 0.0813 |  | 0.0826 | 0.0824 | 0.0827 | 0.0811 |  |  | 0.084 | 30
[5 empty] | - | 0.002 | [13 empty] | 0.08 | 31
(D) | C | Ø | 0.43 |  | + | 0.005 | 0.434 |  | 0.4335 |  | 0.4335 | 0.434 |  | 0.4345 | 0.4335 | 0.4335 | 0.434 |  |  | 0.435 | 32
[5 empty] | - | 0.005 | [13 empty] | 0.425 | 33
(E) | T020701 | 塞規測試 QE10019 |  |  |  |  | GO |  | GO |  | GO | GO |  | GO | GO | GO | GO |  |  | 0 | 34
|  | Go/No-go Gauge test | [17 empty] | 0 | 35
(F) | T1705001 | 6% Taper QE10002 |  |  |  |  | GO |  | GO |  | GO | GO |  | GO | GO | GO | GO |  |  | 0 | 36
| (公 M) | Gauging test | [17 empty] | 0 | 37
(G) | T1405002 | 氣密測試 QE10001 |  |  |  |  | OK |  | OK |  | OK | OK |  | OK | OK | OK | OK |  |  | 0 | 38
| (公 M) | Air leaking test | [17 empty] | 0 | 39
H | T1405002 | 壓裂測試 QE10017 | [17 empty] | 0 | 40
| (公 M) | Stress cracking test
I | T1405001 | 滑牙測試 QE10014
Resistance to overriding test
J | T1405001 | 分離力測試 QE10016
Separation force test
K | T1405001 | 可旋出扭矩測試 QE10018
Unscrewing torque test
(L) | F | 外觀檢驗 MO09003 |  |  |  |  | OK |  | OK |  | OK | OK |  | OK | OK | OK | OK
Appearance inspection
1.SET-UP需進行全部項目檢驗，巡檢僅檢驗( )項目。
Inspection items marked with parentheses ( ) are for patrol inspection, While all inspection items are subject to Set-up inspection.
2.各項不良之缺點, 請參考缺點代碼表(M10001-R01)。
Please refer to Defection Code (M10001-R01) for detailed defect categories.
[14 empty] | C | 2019-03-22
(A) (C): M12002， (B):M08006， (D): M15013 | [13 empty] | B | 2017-09-05
[14 empty] | A | 2015-10-08
[8 empty] | 檢驗員： |  | 簡俐文 |  |  |  | 版本 | 日期 | 製表 | 審核
[8 empty] | INSPECTOR | [5 empty] | REV. | DATE | ISSUED BY | APP.
MOULDEX QC10004-R02.B

## 241223D
QUALITY INSPECTION PLAN RECORD
品檢編號： | R01-048 | 品號： |  | R1-2360 | [5 empty] | 版本： | 9 | 品名： | 公轉式針基 (Male Luer Lock) |  |  |  | 頁次： | 1 | □
Q.I.P. NO. |  | P/N | [7 empty] | REV. |  | NAME |  |  |  |  | PAGE | 2
檢驗方式： |  |  | □ | SET UP 檢驗 |  |  |  |  | ■ | 巡檢 |  | 檢驗日期： |  | 241223D |  | 機台號碼： | P16 |  | ■
INSP. MODE |  |  |  | SET UP INSP. | [5 empty] | PATROL |  | DATE |  |  |  | MACHINE NO.
適 用 品 名
APPLY TO PART NAME
R1-2360
量 測 代 碼 |  | A: Microscope B: Projector C: Caliper D: Pin gauge E: Height Caliper F: Visual inspection | [14 empty] | 量測單位 |  | +
MEASURING CODE | [16 empty] | 單位：Inch |  | -
檢驗項目 | 量測工具 | 模號CAVITY |  |  |  |  | 1 |  | 2 |  | 3 | 4 |  | 5 | 6 | 7 | 8 |  |  | GO
INSP. ITEM | MEASURING TOOLS | 規格/標準 SPEC/WI | [16 empty] | Ø | NO GO
(A) | A | Ø | 0.082 |  | + | 0.002 | 0.0825 |  | 0.0829 |  | 0.0825 | 0.0823 |  | 0.083 | 0.0823 | 0.0824 | 0.0826 |  |  | 0.084 | 26
[5 empty] | - | 0.002 | [13 empty] | 0.08 | 27
(B) | D | Ø | 1.92 | mm | / | GO | GO |  | GO |  | GO | GO |  | GO | GO | GO | GO |  |  | 0.075591 | 28
| D | Ø | 2.01 | mm | / | NO GO | NO GO |  | NO GO |  | NO GO | NO GO |  | NO GO | NO GO | NO GO | NO GO |  |  | 0.079134 | 29
(C) | A | Ø | 0.082 |  | + | 0.002 | 0.0825 |  | 0.0824 |  | 0.0826 | 0.0827 |  | 0.0827 | 0.0824 | 0.0826 | 0.0823 |  |  | 0.084 | 30
[5 empty] | - | 0.002 | [13 empty] | 0.08 | 31
(D) | C | Ø | 0.43 |  | + | 0.005 | 0.434 |  | 0.4335 |  | 0.4335 | 0.4335 |  | 0.434 | 0.4335 | 0.4335 | 0.4335 |  |  | 0.435 | 32
[5 empty] | - | 0.005 | [13 empty] | 0.425 | 33
(E) | T020701 | 塞規測試 QE10019 |  |  |  |  | GO |  | GO |  | GO | GO |  | GO | GO | GO | GO |  |  | 0 | 34
|  | Go/No-go Gauge test | [17 empty] | 0 | 35
(F) | T1705001 | 6% Taper QE10002 |  |  |  |  | GO |  | GO |  | GO | GO |  | GO | GO | GO | GO |  |  | 0 | 36
| (公 M) | Gauging test | [17 empty] | 0 | 37
(G) | T1405002 | 氣密測試 QE10001 |  |  |  |  | OK |  | OK |  | OK | OK |  | OK | OK | OK | OK |  |  | 0 | 38
| (公 M) | Air leaking test | [17 empty] | 0 | 39
H | T1405002 | 壓裂測試 QE10017 | [17 empty] | 0 | 40
| (公 M) | Stress cracking test
I | T1405001 | 滑牙測試 QE10014
Resistance to overriding test
J | T1405001 | 分離力測試 QE10016
Separation force test
K | T1405001 | 可旋出扭矩測試 QE10018
Unscrewing torque test
(L) | F | 外觀檢驗 MO09003 |  |  |  |  | OK |  | OK |  | OK | OK |  | OK | OK | OK | OK
Appearance inspection
1.SET-UP需進行全部項目檢驗，巡檢僅檢驗( )項目。
Inspection items marked with parentheses ( ) are for patrol inspection, While all inspection items are subject to Set-up inspection.
2.各項不良之缺點, 請參考缺點代碼表(M10001-R01)。
Please refer to Defection Code (M10001-R01) for detailed defect categories.
[14 empty] | C | 2019-03-22
(A) (C): M12002， (B):M08006， (D): M15013 | [13 empty] | B | 2017-09-05
[14 empty] | A | 2015-10-08
[8 empty] | 檢驗員： |  | 簡俐文 |  |  |  | 版本 | 日期 | 製表 | 審核
[8 empty] | INSPECTOR | [5 empty] | REV. | DATE | ISSUED BY | APP.
MOULDEX QC10004-R02.B

## 241223D-1
QUALITY INSPECTION PLAN RECORD
品檢編號： | R01-048 | 品號： |  | R1-2360 | [5 empty] | 版本： | 9 | 品名： | 公轉式針基 (Male Luer Lock) |  |  |  | 頁次： | 2 | □
Q.I.P. NO. |  | P/N | [7 empty] | REV. |  | NAME |  |  |  |  | PAGE | 2
檢驗方式： |  |  | □ | SET UP 檢驗 |  |  |  |  | ■ | 巡檢 |  | 檢驗日期： |  | 241223D |  | 機台號碼： | P16 |  | ■
INSP. MODE |  |  |  | SET UP INSP. | [5 empty] | PATROL |  | DATE |  |  |  | MACHINE NO.
適 用 品 名
APPLY TO PART NAME
R1-2360
量 測 代 碼 |  | A: Microscope B: Projector C: Caliper D: Pin gauge E: Height Caliper F: Visual inspection | [14 empty] | 量測單位 |  | +
MEASURING CODE | [16 empty] | 單位：Inch |  | -
檢驗項目 | 量測工具 | 模號CAVITY |  |  |  |  | 9 |  | 10 |  | 11 | 12 |  | 13 | 14 | 15 | 16 |  |  | GO
INSP. ITEM | MEASURING TOOLS | 規格/標準 SPEC/WI | [16 empty] | Ø | NO GO
(A) | A | Ø | 0.082 |  | + | 0.002 | 0.0828 |  | 0.0824 |  | 0.0821 | 0.0823 |  | 0.0824 | 0.0825 | 0.0829 | 0.083 |  |  | 0.084 | 26
[5 empty] | - | 0.002 | [13 empty] | 0.08 | 27
(B) | D | Ø | 1.92 | mm | / | GO | GO |  | GO |  | GO | GO |  | GO | GO | GO | GO |  |  | 0.075591 | 28
| D | Ø | 2.01 | mm | / | NO GO | NO GO |  | NO GO |  | NO GO | NO GO |  | NO GO | NO GO | NO GO | NO GO |  |  | 0.079134 | 29
(C) | A | Ø | 0.082 |  | + | 0.002 | 0.0824 |  | 0.0826 |  | 0.0824 | 0.0828 |  | 0.0824 | 0.0824 | 0.0826 | 0.0825 |  |  | 0.084 | 30
[5 empty] | - | 0.002 | [13 empty] | 0.08 | 31
(D) | C | Ø | 0.43 |  | + | 0.005 | 0.434 |  | 0.4335 |  | 0.434 | 0.434 |  | 0.4345 | 0.433 | 0.4335 | 0.434 |  |  | 0.435 | 32
[5 empty] | - | 0.005 | [13 empty] | 0.425 | 33
(E) | T020701 | 塞規測試 QE10019 |  |  |  |  | GO |  | GO |  | GO | GO |  | GO | GO | GO | GO |  |  | 0 | 34
|  | Go/No-go Gauge test | [17 empty] | 0 | 35
(F) | T1705001 | 6% Taper QE10002 |  |  |  |  | GO |  | GO |  | GO | GO |  | GO | GO | GO | GO |  |  | 0 | 36
| (公 M) | Gauging test | [17 empty] | 0 | 37
(G) | T1405002 | 氣密測試 QE10001 |  |  |  |  | OK |  | OK |  | OK | OK |  | OK | OK | OK | OK |  |  | 0 | 38
| (公 M) | Air leaking test | [17 empty] | 0 | 39
H | T1405002 | 壓裂測試 QE10017 | [17 empty] | 0 | 40
| (公 M) | Stress cracking test
I | T1405001 | 滑牙測試 QE10014
Resistance to overriding test
J | T1405001 | 分離力測試 QE10016
Separation force test
K | T1405001 | 可旋出扭矩測試 QE10018
Unscrewing torque test
(L) | F | 外觀檢驗 MO09003 |  |  |  |  | OK |  | OK |  | OK | OK |  | OK | OK | OK | OK
Appearance inspection
1.SET-UP需進行全部項目檢驗，巡檢僅檢驗( )項目。
Inspection items marked with parentheses ( ) are for patrol inspection, While all inspection items are subject to Set-up inspection.
2.各項不良之缺點, 請參考缺點代碼表(M10001-R01)。
Please refer to Defection Code (M10001-R01) for detailed defect categories.
[14 empty] | C | 2019-03-22
(A) (C): M12002， (B):M08006， (D): M15013 | [13 empty] | B | 2017-09-05
[14 empty] | A | 2015-10-08
[8 empty] | 檢驗員： |  | 簡俐文 |  |  |  | 版本 | 日期 | 製表 | 審核
[8 empty] | INSPECTOR | [5 empty] | REV. | DATE | ISSUED BY | APP.
MOULDEX QC10004-R02.B

## 241223E
QUALITY INSPECTION PLAN RECORD
品檢編號： | R01-048 | 品號： |  | R1-2360 | [5 empty] | 版本： | 9 | 品名： | 公轉式針基 (Male Luer Lock) |  |  |  | 頁次： | 1 | □
Q.I.P. NO. |  | P/N | [7 empty] | REV. |  | NAME |  |  |  |  | PAGE | 2
檢驗方式： |  |  | □ | SET UP 檢驗 |  |  |  |  | ■ | 巡檢 |  | 檢驗日期： |  | 241223E |  | 機台號碼： | P16 |  | ■
INSP. MODE |  |  |  | SET UP INSP. | [5 empty] | PATROL |  | DATE |  |  |  | MACHINE NO.
適 用 品 名
APPLY TO PART NAME
R1-2360
量 測 代 碼 |  | A: Microscope B: Projector C: Caliper D: Pin gauge E: Height Caliper F: Visual inspection | [14 empty] | 量測單位 |  | +
MEASURING CODE | [16 empty] | 單位：Inch |  | -
檢驗項目 | 量測工具 | 模號CAVITY |  |  |  |  | 1 |  | 2 |  | 3 | 4 |  | 5 | 6 | 7 | 8 |  |  | GO
INSP. ITEM | MEASURING TOOLS | 規格/標準 SPEC/WI | [16 empty] | Ø | NO GO
(A) | A | Ø | 0.082 |  | + | 0.002 | 0.0827 |  | 0.0828 |  | 0.0824 | 0.0826 |  | 0.083 | 0.0825 | 0.0825 | 0.0833 |  |  | 0.084 | 26
[5 empty] | - | 0.002 | [13 empty] | 0.08 | 27
(B) | D | Ø | 1.92 | mm | / | GO | GO |  | GO |  | GO | GO |  | GO | GO | GO | GO |  |  | 0.075591 | 28
| D | Ø | 2.01 | mm | / | NO GO | NO GO |  | NO GO |  | NO GO | NO GO |  | NO GO | NO GO | NO GO | NO GO |  |  | 0.079134 | 29
(C) | A | Ø | 0.082 |  | + | 0.002 | 0.0825 |  | 0.0824 |  | 0.0823 | 0.0826 |  | 0.0826 | 0.0826 | 0.0824 | 0.0826 |  |  | 0.084 | 30
[5 empty] | - | 0.002 | [13 empty] | 0.08 | 31
(D) | C | Ø | 0.43 |  | + | 0.005 | 0.4335 |  | 0.434 |  | 0.4335 | 0.434 |  | 0.434 | 0.4335 | 0.4335 | 0.4335 |  |  | 0.435 | 32
[5 empty] | - | 0.005 | [13 empty] | 0.425 | 33
(E) | T020701 | 塞規測試 QE10019 |  |  |  |  | GO |  | GO |  | GO | GO |  | GO | GO | GO | GO |  |  | 0 | 34
|  | Go/No-go Gauge test | [17 empty] | 0 | 35
(F) | T1705001 | 6% Taper QE10002 |  |  |  |  | GO |  | GO |  | GO | GO |  | GO | GO | GO | GO |  |  | 0 | 36
| (公 M) | Gauging test | [17 empty] | 0 | 37
(G) | T1405002 | 氣密測試 QE10001 |  |  |  |  | OK |  | OK |  | OK | OK |  | OK | OK | OK | OK |  |  | 0 | 38
| (公 M) | Air leaking test | [17 empty] | 0 | 39
H | T1405002 | 壓裂測試 QE10017 | [17 empty] | 0 | 40
| (公 M) | Stress cracking test
I | T1405001 | 滑牙測試 QE10014
Resistance to overriding test
J | T1405001 | 分離力測試 QE10016
Separation force test
K | T1405001 | 可旋出扭矩測試 QE10018
Unscrewing torque test
(L) | F | 外觀檢驗 MO09003 |  |  |  |  | OK |  | OK |  | OK | OK |  | OK | OK | OK | OK
Appearance inspection
1.SET-UP需進行全部項目檢驗，巡檢僅檢驗( )項目。
Inspection items marked with parentheses ( ) are for patrol inspection, While all inspection items are subject to Set-up inspection.
2.各項不良之缺點, 請參考缺點代碼表(M10001-R01)。
Please refer to Defection Code (M10001-R01) for detailed defect categories.
[14 empty] | C | 2019-03-22
(A) (C): M12002， (B):M08006， (D): M15013 | [13 empty] | B | 2017-09-05
[14 empty] | A | 2015-10-08
[8 empty] | 檢驗員： |  | 簡俐文 |  |  |  | 版本 | 日期 | 製表 | 審核
[8 empty] | INSPECTOR | [5 empty] | REV. | DATE | ISSUED BY | APP.
MOULDEX QC10004-R02.B

## 241223E-1
QUALITY INSPECTION PLAN RECORD
品檢編號： | R01-048 | 品號： |  | R1-2360 | [5 empty] | 版本： | 9 | 品名： | 公轉式針基 (Male Luer Lock) |  |  |  | 頁次： | 2 | □
Q.I.P. NO. |  | P/N | [7 empty] | REV. |  | NAME |  |  |  |  | PAGE | 2
檢驗方式： |  |  | □ | SET UP 檢驗 |  |  |  |  | ■ | 巡檢 |  | 檢驗日期： |  | 241223E |  | 機台號碼： | P16 |  | ■
INSP. MODE |  |  |  | SET UP INSP. | [5 empty] | PATROL |  | DATE |  |  |  | MACHINE NO.
適 用 品 名
APPLY TO PART NAME
R1-2360
量 測 代 碼 |  | A: Microscope B: Projector C: Caliper D: Pin gauge E: Height Caliper F: Visual inspection | [14 empty] | 量測單位 |  | +
MEASURING CODE | [16 empty] | 單位：Inch |  | -
檢驗項目 | 量測工具 | 模號CAVITY |  |  |  |  | 9 |  | 10 |  | 11 | 12 |  | 13 | 14 | 15 | 16 |  |  | GO
INSP. ITEM | MEASURING TOOLS | 規格/標準 SPEC/WI | [16 empty] | Ø | NO GO
(A) | A | Ø | 0.082 |  | + | 0.002 | 0.083 |  | 0.0826 |  | 0.0823 | 0.0825 |  | 0.0823 | 0.0825 | 0.083 | 0.083 |  |  | 0.084 | 26
[5 empty] | - | 0.002 | [13 empty] | 0.08 | 27
(B) | D | Ø | 1.92 | mm | / | GO | GO |  | GO |  | GO | GO |  | GO | GO | GO | GO |  |  | 0.075591 | 28
| D | Ø | 2.01 | mm | / | NO GO | NO GO |  | NO GO |  | NO GO | NO GO |  | NO GO | NO GO | NO GO | NO GO |  |  | 0.079134 | 29
(C) | A | Ø | 0.082 |  | + | 0.002 | 0.0826 |  | 0.0825 |  | 0.0826 | 0.0827 |  | 0.0825 | 0.0825 | 0.0825 | 0.0826 |  |  | 0.084 | 30
[5 empty] | - | 0.002 | [13 empty] | 0.08 | 31
(D) | C | Ø | 0.43 |  | + | 0.005 | 0.4335 |  | 0.433 |  | 0.433 | 0.434 |  | 0.434 | 0.4335 | 0.433 | 0.434 |  |  | 0.435 | 32
[5 empty] | - | 0.005 | [13 empty] | 0.425 | 33
(E) | T020701 | 塞規測試 QE10019 |  |  |  |  | GO |  | GO |  | GO | GO |  | GO | GO | GO | GO |  |  | 0 | 34
|  | Go/No-go Gauge test | [17 empty] | 0 | 35
(F) | T1705001 | 6% Taper QE10002 |  |  |  |  | GO |  | GO |  | GO | GO |  | GO | GO | GO | GO |  |  | 0 | 36
| (公 M) | Gauging test | [17 empty] | 0 | 37
(G) | T1405002 | 氣密測試 QE10001 |  |  |  |  | OK |  | OK |  | OK | OK |  | OK | OK | OK | OK |  |  | 0 | 38
| (公 M) | Air leaking test | [17 empty] | 0 | 39
H | T1405002 | 壓裂測試 QE10017 | [17 empty] | 0 | 40
| (公 M) | Stress cracking test
I | T1405001 | 滑牙測試 QE10014
Resistance to overriding test
J | T1405001 | 分離力測試 QE10016
Separation force test
K | T1405001 | 可旋出扭矩測試 QE10018
Unscrewing torque test
(L) | F | 外觀檢驗 MO09003 |  |  |  |  | OK |  | OK |  | OK | OK |  | OK | OK | OK | OK
Appearance inspection
1.SET-UP需進行全部項目檢驗，巡檢僅檢驗( )項目。
Inspection items marked with parentheses ( ) are for patrol inspection, While all inspection items are subject to Set-up inspection.
2.各項不良之缺點, 請參考缺點代碼表(M10001-R01)。
Please refer to Defection Code (M10001-R01) for detailed defect categories.
[14 empty] | C | 2019-03-22
(A) (C): M12002， (B):M08006， (D): M15013 | [13 empty] | B | 2017-09-05
[14 empty] | A | 2015-10-08
[8 empty] | 檢驗員： |  | 簡俐文 |  |  |  | 版本 | 日期 | 製表 | 審核
[8 empty] | INSPECTOR | [5 empty] | REV. | DATE | ISSUED BY | APP.
MOULDEX QC10004-R02.B

## 241224D
QUALITY INSPECTION PLAN RECORD
品檢編號： | R01-048 | 品號： |  | R1-2360 | [5 empty] | 版本： | 9 | 品名： | 公轉式針基 (Male Luer Lock) |  |  |  | 頁次： | 1 | □
Q.I.P. NO. |  | P/N | [7 empty] | REV. |  | NAME |  |  |  |  | PAGE | 2
檢驗方式： |  |  | □ | SET UP 檢驗 |  |  |  |  | ■ | 巡檢 |  | 檢驗日期： |  | 241224D |  | 機台號碼： | P16 |  | ■
INSP. MODE |  |  |  | SET UP INSP. | [5 empty] | PATROL |  | DATE |  |  |  | MACHINE NO.
適 用 品 名
APPLY TO PART NAME
R1-2360
量 測 代 碼 |  | A: Microscope B: Projector C: Caliper D: Pin gauge E: Height Caliper F: Visual inspection | [14 empty] | 量測單位 |  | +
MEASURING CODE | [16 empty] | 單位：Inch |  | -
檢驗項目 | 量測工具 | 模號CAVITY |  |  |  |  | 1 |  | 2 |  | 3 | 4 |  | 5 | 6 | 7 | 8 |  |  | GO
INSP. ITEM | MEASURING TOOLS | 規格/標準 SPEC/WI | [16 empty] | Ø | NO GO
(A) | A | Ø | 0.082 |  | + | 0.002 | 0.0827 |  | 0.0829 |  | 0.0824 | 0.0826 |  | 0.0829 | 0.0824 | 0.0825 | 0.083 |  |  | 0.084 | 26
[5 empty] | - | 0.002 | [13 empty] | 0.08 | 27
(B) | D | Ø | 1.92 | mm | / | GO | GO |  | GO |  | GO | GO |  | GO | GO | GO | GO |  |  | 0.075591 | 28
| D | Ø | 2.01 | mm | / | NO GO | NO GO |  | NO GO |  | NO GO | NO GO |  | NO GO | NO GO | NO GO | NO GO |  |  | 0.079134 | 29
(C) | A | Ø | 0.082 |  | + | 0.002 | 0.0826 |  | 0.0823 |  | 0.0828 | 0.0826 |  | 0.0827 | 0.0825 | 0.0829 | 0.0825 |  |  | 0.084 | 30
[5 empty] | - | 0.002 | [13 empty] | 0.08 | 31
(D) | C | Ø | 0.43 |  | + | 0.005 | 0.434 |  | 0.4335 |  | 0.4335 | 0.434 |  | 0.434 | 0.4335 | 0.434 | 0.4335 |  |  | 0.435 | 32
[5 empty] | - | 0.005 | [13 empty] | 0.425 | 33
(E) | T020701 | 塞規測試 QE10019 |  |  |  |  | GO |  | GO |  | GO | GO |  | GO | GO | GO | GO |  |  | 0 | 34
|  | Go/No-go Gauge test | [17 empty] | 0 | 35
(F) | T1705001 | 6% Taper QE10002 |  |  |  |  | GO |  | GO |  | GO | GO |  | GO | GO | GO | GO |  |  | 0 | 36
| (公 M) | Gauging test | [17 empty] | 0 | 37
(G) | T1405002 | 氣密測試 QE10001 |  |  |  |  | OK |  | OK |  | OK | OK |  | OK | OK | OK | OK |  |  | 0 | 38
| (公 M) | Air leaking test | [17 empty] | 0 | 39
H | T1405002 | 壓裂測試 QE10017 | [17 empty] | 0 | 40
| (公 M) | Stress cracking test
I | T1405001 | 滑牙測試 QE10014
Resistance to overriding test
J | T1405001 | 分離力測試 QE10016
Separation force test
K | T1405001 | 可旋出扭矩測試 QE10018
Unscrewing torque test
(L) | F | 外觀檢驗 MO09003 |  |  |  |  | OK |  | OK |  | OK | OK |  | OK | OK | OK | OK
Appearance inspection
1.SET-UP需進行全部項目檢驗，巡檢僅檢驗( )項目。
Inspection items marked with parentheses ( ) are for patrol inspection, While all inspection items are subject to Set-up inspection.
2.各項不良之缺點, 請參考缺點代碼表(M10001-R01)。
Please refer to Defection Code (M10001-R01) for detailed defect categories.
[14 empty] | C | 2019-03-22
(A) (C): M12002， (B):M08006， (D): M15013 | [13 empty] | B | 2017-09-05
[14 empty] | A | 2015-10-08
[8 empty] | 檢驗員： |  | 簡俐文 |  |  |  | 版本 | 日期 | 製表 | 審核
[8 empty] | INSPECTOR | [5 empty] | REV. | DATE | ISSUED BY | APP.
MOULDEX QC10004-R02.B

## 241224D-1
QUALITY INSPECTION PLAN RECORD
品檢編號： | R01-048 | 品號： |  | R1-2360 | [5 empty] | 版本： | 9 | 品名： | 公轉式針基 (Male Luer Lock) |  |  |  | 頁次： | 2 | □
Q.I.P. NO. |  | P/N | [7 empty] | REV. |  | NAME |  |  |  |  | PAGE | 2
檢驗方式： |  |  | □ | SET UP 檢驗 |  |  |  |  | ■ | 巡檢 |  | 檢驗日期： |  | 241224D |  | 機台號碼： | P16 |  | ■
INSP. MODE |  |  |  | SET UP INSP. | [5 empty] | PATROL |  | DATE |  |  |  | MACHINE NO.
適 用 品 名
APPLY TO PART NAME
R1-2360
量 測 代 碼 |  | A: Microscope B: Projector C: Caliper D: Pin gauge E: Height Caliper F: Visual inspection | [14 empty] | 量測單位 |  | +
MEASURING CODE | [16 empty] | 單位：Inch |  | -
檢驗項目 | 量測工具 | 模號CAVITY |  |  |  |  | 9 |  | 10 |  | 11 | 12 |  | 13 | 14 | 15 | 16 |  |  | GO
INSP. ITEM | MEASURING TOOLS | 規格/標準 SPEC/WI | [16 empty] | Ø | NO GO
(A) | A | Ø | 0.082 |  | + | 0.002 | 0.0829 |  | 0.0826 |  | 0.0822 | 0.0823 |  | 0.0822 | 0.0824 | 0.0829 | 0.083 |  |  | 0.084 | 26
[5 empty] | - | 0.002 | [13 empty] | 0.08 | 27
(B) | D | Ø | 1.92 | mm | / | GO | GO |  | GO |  | GO | GO |  | GO | GO | GO | GO |  |  | 0.075591 | 28
| D | Ø | 2.01 | mm | / | NO GO | NO GO |  | NO GO |  | NO GO | NO GO |  | NO GO | NO GO | NO GO | NO GO |  |  | 0.079134 | 29
(C) | A | Ø | 0.082 |  | + | 0.002 | 0.0825 |  | 0.0826 |  | 0.0824 | 0.0826 |  | 0.0826 | 0.0825 | 0.0826 | 0.0826 |  |  | 0.084 | 30
[5 empty] | - | 0.002 | [13 empty] | 0.08 | 31
(D) | C | Ø | 0.43 |  | + | 0.005 | 0.434 |  | 0.433 |  | 0.4335 | 0.4335 |  | 0.434 | 0.4335 | 0.434 | 0.4335 |  |  | 0.435 | 32
[5 empty] | - | 0.005 | [13 empty] | 0.425 | 33
(E) | T020701 | 塞規測試 QE10019 |  |  |  |  | GO |  | GO |  | GO | GO |  | GO | GO | GO | GO |  |  | 0 | 34
|  | Go/No-go Gauge test | [17 empty] | 0 | 35
(F) | T1705001 | 6% Taper QE10002 |  |  |  |  | GO |  | GO |  | GO | GO |  | GO | GO | GO | GO |  |  | 0 | 36
| (公 M) | Gauging test | [17 empty] | 0 | 37
(G) | T1405002 | 氣密測試 QE10001 |  |  |  |  | OK |  | OK |  | OK | OK |  | OK | OK | OK | OK |  |  | 0 | 38
| (公 M) | Air leaking test | [17 empty] | 0 | 39
H | T1405002 | 壓裂測試 QE10017 | [17 empty] | 0 | 40
| (公 M) | Stress cracking test
I | T1405001 | 滑牙測試 QE10014
Resistance to overriding test
J | T1405001 | 分離力測試 QE10016
Separation force test
K | T1405001 | 可旋出扭矩測試 QE10018
Unscrewing torque test
(L) | F | 外觀檢驗 MO09003 |  |  |  |  | OK |  | OK |  | OK | OK |  | OK | OK | OK | OK
Appearance inspection
1.SET-UP需進行全部項目檢驗，巡檢僅檢驗( )項目。
Inspection items marked with parentheses ( ) are for patrol inspection, While all inspection items are subject to Set-up inspection.
2.各項不良之缺點, 請參考缺點代碼表(M10001-R01)。
Please refer to Defection Code (M10001-R01) for detailed defect categories.
[14 empty] | C | 2019-03-22
(A) (C): M12002， (B):M08006， (D): M15013 | [13 empty] | B | 2017-09-05
[14 empty] | A | 2015-10-08
[8 empty] | 檢驗員： |  | 簡俐文 |  |  |  | 版本 | 日期 | 製表 | 審核
[8 empty] | INSPECTOR | [5 empty] | REV. | DATE | ISSUED BY | APP.
MOULDEX QC10004-R02.B

## 241224E
QUALITY INSPECTION PLAN RECORD
品檢編號： | R01-048 | 品號： |  | R1-2360 | [5 empty] | 版本： | 9 | 品名： | 公轉式針基 (Male Luer Lock) |  |  |  | 頁次： | 1 | □
Q.I.P. NO. |  | P/N | [7 empty] | REV. |  | NAME |  |  |  |  | PAGE | 2
檢驗方式： |  |  | □ | SET UP 檢驗 |  |  |  |  | ■ | 巡檢 |  | 檢驗日期： |  | 241224E |  | 機台號碼： | P16 |  | ■
INSP. MODE |  |  |  | SET UP INSP. | [5 empty] | PATROL |  | DATE |  |  |  | MACHINE NO.
適 用 品 名
APPLY TO PART NAME
R1-2360
量 測 代 碼 |  | A: Microscope B: Projector C: Caliper D: Pin gauge E: Height Caliper F: Visual inspection | [14 empty] | 量測單位 |  | +
MEASURING CODE | [16 empty] | 單位：Inch |  | -
檢驗項目 | 量測工具 | 模號CAVITY |  |  |  |  | 1 |  | 2 |  | 3 | 4 |  | 5 | 6 | 7 | 8 |  |  | GO
INSP. ITEM | MEASURING TOOLS | 規格/標準 SPEC/WI | [16 empty] | Ø | NO GO
(A) | A | Ø | 0.082 |  | + | 0.002 | 0.0828 |  | 0.0828 |  | 0.0826 | 0.0826 |  | 0.083 | 0.0831 | 0.0825 | 0.0827 |  |  | 0.084 | 26
[5 empty] | - | 0.002 | [13 empty] | 0.08 | 27
(B) | D | Ø | 1.92 | mm | / | GO | GO |  | GO |  | GO | GO |  | GO | GO | GO | GO |  |  | 0.075591 | 28
| D | Ø | 2.01 | mm | / | NO GO | NO GO |  | NO GO |  | NO GO | NO GO |  | NO GO | NO GO | NO GO | NO GO |  |  | 0.079134 | 29
(C) | A | Ø | 0.082 |  | + | 0.002 | 0.0826 |  | 0.0823 |  | 0.0824 | 0.0827 |  | 0.0827 | 0.0827 | 0.0827 | 0.0822 |  |  | 0.084 | 30
[5 empty] | - | 0.002 | [13 empty] | 0.08 | 31
(D) | C | Ø | 0.43 |  | + | 0.005 | 0.434 |  | 0.4335 |  | 0.4335 | 0.4335 |  | 0.434 | 0.4335 | 0.434 | 0.434 |  |  | 0.435 | 32
[5 empty] | - | 0.005 | [13 empty] | 0.425 | 33
(E) | T020701 | 塞規測試 QE10019 |  |  |  |  | GO |  | GO |  | GO | GO |  | GO | GO | GO | GO |  |  | 0 | 34
|  | Go/No-go Gauge test | [17 empty] | 0 | 35
(F) | T1705001 | 6% Taper QE10002 |  |  |  |  | GO |  | GO |  | GO | GO |  | GO | GO | GO | GO |  |  | 0 | 36
| (公 M) | Gauging test | [17 empty] | 0 | 37
(G) | T1405002 | 氣密測試 QE10001 |  |  |  |  | OK |  | OK |  | OK | OK |  | OK | OK | OK | OK |  |  | 0 | 38
| (公 M) | Air leaking test | [17 empty] | 0 | 39
H | T1405002 | 壓裂測試 QE10017 | [17 empty] | 0 | 40
| (公 M) | Stress cracking test
I | T1405001 | 滑牙測試 QE10014
Resistance to overriding test
J | T1405001 | 分離力測試 QE10016
Separation force test
K | T1405001 | 可旋出扭矩測試 QE10018
Unscrewing torque test
(L) | F | 外觀檢驗 MO09003 |  |  |  |  | OK |  | OK |  | OK | OK |  | OK | OK | OK | OK
Appearance inspection
1.SET-UP需進行全部項目檢驗，巡檢僅檢驗( )項目。
Inspection items marked with parentheses ( ) are for patrol inspection, While all inspection items are subject to Set-up inspection.
2.各項不良之缺點, 請參考缺點代碼表(M10001-R01)。
Please refer to Defection Code (M10001-R01) for detailed defect categories.
[14 empty] | C | 2019-03-22
(A) (C): M12002， (B):M08006， (D): M15013 | [13 empty] | B | 2017-09-05
[14 empty] | A | 2015-10-08
[8 empty] | 檢驗員： |  | 簡俐文 |  |  |  | 版本 | 日期 | 製表 | 審核
[8 empty] | INSPECTOR | [5 empty] | REV. | DATE | ISSUED BY | APP.
MOULDEX QC10004-R02.B

## 241224E-1
QUALITY INSPECTION PLAN RECORD
品檢編號： | R01-048 | 品號： |  | R1-2360 | [5 empty] | 版本： | 9 | 品名： | 公轉式針基 (Male Luer Lock) |  |  |  | 頁次： | 2 | □
Q.I.P. NO. |  | P/N | [7 empty] | REV. |  | NAME |  |  |  |  | PAGE | 2
檢驗方式： |  |  | □ | SET UP 檢驗 |  |  |  |  | ■ | 巡檢 |  | 檢驗日期： |  | 241224E |  | 機台號碼： | P16 |  | ■
INSP. MODE |  |  |  | SET UP INSP. | [5 empty] | PATROL |  | DATE |  |  |  | MACHINE NO.
適 用 品 名
APPLY TO PART NAME
R1-2360
量 測 代 碼 |  | A: Microscope B: Projector C: Caliper D: Pin gauge E: Height Caliper F: Visual inspection | [14 empty] | 量測單位 |  | +
MEASURING CODE | [16 empty] | 單位：Inch |  | -
檢驗項目 | 量測工具 | 模號CAVITY |  |  |  |  | 9 |  | 10 |  | 11 | 12 |  | 13 | 14 | 15 | 16 |  |  | GO
INSP. ITEM | MEASURING TOOLS | 規格/標準 SPEC/WI | [16 empty] | Ø | NO GO
(A) | A | Ø | 0.082 |  | + | 0.002 | 0.083 |  | 0.0828 |  | 0.0823 | 0.0825 |  | 0.0824 | 0.0824 | 0.0829 | 0.0829 |  |  | 0.084 | 26
[5 empty] | - | 0.002 | [13 empty] | 0.08 | 27
(B) | D | Ø | 1.92 | mm | / | GO | GO |  | GO |  | GO | GO |  | GO | GO | GO | GO |  |  | 0.075591 | 28
| D | Ø | 2.01 | mm | / | NO GO | NO GO |  | NO GO |  | NO GO | NO GO |  | NO GO | NO GO | NO GO | NO GO |  |  | 0.079134 | 29
(C) | A | Ø | 0.082 |  | + | 0.002 | 0.0826 |  | 0.0825 |  | 0.0824 | 0.0831 |  | 0.0825 | 0.0824 | 0.0827 | 0.0822 |  |  | 0.084 | 30
[5 empty] | - | 0.002 | [13 empty] | 0.08 | 31
(D) | C | Ø | 0.43 |  | + | 0.005 | 0.4335 |  | 0.434 |  | 0.433 | 0.434 |  | 0.434 | 0.434 | 0.433 | 0.4335 |  |  | 0.435 | 32
[5 empty] | - | 0.005 | [13 empty] | 0.425 | 33
(E) | T020701 | 塞規測試 QE10019 |  |  |  |  | GO |  | GO |  | GO | GO |  | GO | GO | GO | GO |  |  | 0 | 34
|  | Go/No-go Gauge test | [17 empty] | 0 | 35
(F) | T1705001 | 6% Taper QE10002 |  |  |  |  | GO |  | GO |  | GO | GO |  | GO | GO | GO | GO |  |  | 0 | 36
| (公 M) | Gauging test | [17 empty] | 0 | 37
(G) | T1405002 | 氣密測試 QE10001 |  |  |  |  | OK |  | OK |  | OK | OK |  | OK | OK | OK | OK |  |  | 0 | 38
| (公 M) | Air leaking test | [17 empty] | 0 | 39
H | T1405002 | 壓裂測試 QE10017 | [17 empty] | 0 | 40
| (公 M) | Stress cracking test
I | T1405001 | 滑牙測試 QE10014
Resistance to overriding test
J | T1405001 | 分離力測試 QE10016
Separation force test
K | T1405001 | 可旋出扭矩測試 QE10018
Unscrewing torque test
(L) | F | 外觀檢驗 MO09003 |  |  |  |  | OK |  | OK |  | OK | OK |  | OK | OK | OK | OK
Appearance inspection
1.SET-UP需進行全部項目檢驗，巡檢僅檢驗( )項目。
Inspection items marked with parentheses ( ) are for patrol inspection, While all inspection items are subject to Set-up inspection.
2.各項不良之缺點, 請參考缺點代碼表(M10001-R01)。
Please refer to Defection Code (M10001-R01) for detailed defect categories.
[14 empty] | C | 2019-03-22
(A) (C): M12002， (B):M08006， (D): M15013 | [13 empty] | B | 2017-09-05
[14 empty] | A | 2015-10-08
[8 empty] | 檢驗員： |  | 簡俐文 |  |  |  | 版本 | 日期 | 製表 | 審核
[8 empty] | INSPECTOR | [5 empty] | REV. | DATE | ISSUED BY | APP.
MOULDEX QC10004-R02.B

## 241225D
QUALITY INSPECTION PLAN RECORD
品檢編號： | R01-048 | 品號： |  | R1-2360 | [5 empty] | 版本： | 9 | 品名： | 公轉式針基 (Male Luer Lock) |  |  |  | 頁次： | 1 | □
Q.I.P. NO. |  | P/N | [7 empty] | REV. |  | NAME |  |  |  |  | PAGE | 2
檢驗方式： |  |  | □ | SET UP 檢驗 |  |  |  |  | ■ | 巡檢 |  | 檢驗日期： |  | 241225D |  | 機台號碼： | P16 |  | ■
INSP. MODE |  |  |  | SET UP INSP. | [5 empty] | PATROL |  | DATE |  |  |  | MACHINE NO.
適 用 品 名
APPLY TO PART NAME
R1-2360
量 測 代 碼 |  | A: Microscope B: Projector C: Caliper D: Pin gauge E: Height Caliper F: Visual inspection | [14 empty] | 量測單位 |  | +
MEASURING CODE | [16 empty] | 單位：Inch |  | -
檢驗項目 | 量測工具 | 模號CAVITY |  |  |  |  | 1 |  | 2 |  | 3 | 4 |  | 5 | 6 | 7 | 8 |  |  | GO
INSP. ITEM | MEASURING TOOLS | 規格/標準 SPEC/WI | [16 empty] | Ø | NO GO
(A) | A | Ø | 0.082 |  | + | 0.002 | 0.0828 |  | 0.0827 |  | 0.0824 | 0.0825 |  | 0.0829 | 0.0824 | 0.0825 | 0.0827 |  |  | 0.084 | 26
[5 empty] | - | 0.002 | [13 empty] | 0.08 | 27
(B) | D | Ø | 1.92 | mm | / | GO | GO |  | GO |  | GO | GO |  | GO | GO | GO | GO |  |  | 0.075591 | 28
| D | Ø | 2.01 | mm | / | NO GO | NO GO |  | NO GO |  | NO GO | NO GO |  | NO GO | NO GO | NO GO | NO GO |  |  | 0.079134 | 29
(C) | A | Ø | 0.082 |  | + | 0.002 | 0.0825 |  | 0.0824 |  | 0.0826 | 0.0827 |  | 0.0827 | 0.0827 | 0.0822 | 0.0825 |  |  | 0.084 | 30
[5 empty] | - | 0.002 | [13 empty] | 0.08 | 31
(D) | C | Ø | 0.43 |  | + | 0.005 | 0.434 |  | 0.4335 |  | 0.433 | 0.434 |  | 0.434 | 0.434 | 0.4335 | 0.434 |  |  | 0.435 | 32
[5 empty] | - | 0.005 | [13 empty] | 0.425 | 33
(E) | T020701 | 塞規測試 QE10019 |  |  |  |  | GO |  | GO |  | GO | GO |  | GO | GO | GO | GO |  |  | 0 | 34
|  | Go/No-go Gauge test | [17 empty] | 0 | 35
(F) | T1705001 | 6% Taper QE10002 |  |  |  |  | GO |  | GO |  | GO | GO |  | GO | GO | GO | GO |  |  | 0 | 36
| (公 M) | Gauging test | [17 empty] | 0 | 37
(G) | T1405002 | 氣密測試 QE10001 |  |  |  |  | OK |  | OK |  | OK | OK |  | OK | OK | OK | OK |  |  | 0 | 38
| (公 M) | Air leaking test | [17 empty] | 0 | 39
H | T1405002 | 壓裂測試 QE10017 | [17 empty] | 0 | 40
| (公 M) | Stress cracking test
I | T1405001 | 滑牙測試 QE10014
Resistance to overriding test
J | T1405001 | 分離力測試 QE10016
Separation force test
K | T1405001 | 可旋出扭矩測試 QE10018
Unscrewing torque test
(L) | F | 外觀檢驗 MO09003 |  |  |  |  | OK |  | OK |  | OK | OK |  | OK | OK | OK | OK
Appearance inspection
1.SET-UP需進行全部項目檢驗，巡檢僅檢驗( )項目。
Inspection items marked with parentheses ( ) are for patrol inspection, While all inspection items are subject to Set-up inspection.
2.各項不良之缺點, 請參考缺點代碼表(M10001-R01)。
Please refer to Defection Code (M10001-R01) for detailed defect categories.
[14 empty] | C | 2019-03-22
(A) (C): M12002， (B):M08006， (D): M15013 | [13 empty] | B | 2017-09-05
[14 empty] | A | 2015-10-08
[8 empty] | 檢驗員： |  | 簡俐文 |  |  |  | 版本 | 日期 | 製表 | 審核
[8 empty] | INSPECTOR | [5 empty] | REV. | DATE | ISSUED BY | APP.
MOULDEX QC10004-R02.B

## 241225D-1
QUALITY INSPECTION PLAN RECORD
品檢編號： | R01-048 | 品號： |  | R1-2360 | [5 empty] | 版本： | 9 | 品名： | 公轉式針基 (Male Luer Lock) |  |  |  | 頁次： | 2 | □
Q.I.P. NO. |  | P/N | [7 empty] | REV. |  | NAME |  |  |  |  | PAGE | 2
檢驗方式： |  |  | □ | SET UP 檢驗 |  |  |  |  | ■ | 巡檢 |  | 檢驗日期： |  | 241225D |  | 機台號碼： | P16 |  | ■
INSP. MODE |  |  |  | SET UP INSP. | [5 empty] | PATROL |  | DATE |  |  |  | MACHINE NO.
適 用 品 名
APPLY TO PART NAME
R1-2360
量 測 代 碼 |  | A: Microscope B: Projector C: Caliper D: Pin gauge E: Height Caliper F: Visual inspection | [14 empty] | 量測單位 |  | +
MEASURING CODE | [16 empty] | 單位：Inch |  | -
檢驗項目 | 量測工具 | 模號CAVITY |  |  |  |  | 9 |  | 10 |  | 11 | 12 |  | 13 | 14 | 15 | 16 |  |  | GO
INSP. ITEM | MEASURING TOOLS | 規格/標準 SPEC/WI | [16 empty] | Ø | NO GO
(A) | A | Ø | 0.082 |  | + | 0.002 | 0.0829 |  | 0.0826 |  | 0.0823 | 0.0824 |  | 0.0822 | 0.0824 | 0.0829 | 0.083 |  |  | 0.084 | 26
[5 empty] | - | 0.002 | [13 empty] | 0.08 | 27
(B) | D | Ø | 1.92 | mm | / | GO | GO |  | GO |  | GO | GO |  | GO | GO | GO | GO |  |  | 0.075591 | 28
| D | Ø | 2.01 | mm | / | NO GO | NO GO |  | NO GO |  | NO GO | NO GO |  | NO GO | NO GO | NO GO | NO GO |  |  | 0.079134 | 29
(C) | A | Ø | 0.082 |  | + | 0.002 | 0.0824 |  | 0.0826 |  | 0.0824 | 0.0828 |  | 0.0825 | 0.0824 | 0.0826 | 0.0825 |  |  | 0.084 | 30
[5 empty] | - | 0.002 | [13 empty] | 0.08 | 31
(D) | C | Ø | 0.43 |  | + | 0.005 | 0.4335 |  | 0.434 |  | 0.4335 | 0.433 |  | 0.434 | 0.433 | 0.4335 | 0.4335 |  |  | 0.435 | 32
[5 empty] | - | 0.005 | [13 empty] | 0.425 | 33
(E) | T020701 | 塞規測試 QE10019 |  |  |  |  | GO |  | GO |  | GO | GO |  | GO | GO | GO | GO |  |  | 0 | 34
|  | Go/No-go Gauge test | [17 empty] | 0 | 35
(F) | T1705001 | 6% Taper QE10002 |  |  |  |  | GO |  | GO |  | GO | GO |  | GO | GO | GO | GO |  |  | 0 | 36
| (公 M) | Gauging test | [17 empty] | 0 | 37
(G) | T1405002 | 氣密測試 QE10001 |  |  |  |  | OK |  | OK |  | OK | OK |  | OK | OK | OK | OK |  |  | 0 | 38
| (公 M) | Air leaking test | [17 empty] | 0 | 39
H | T1405002 | 壓裂測試 QE10017 | [17 empty] | 0 | 40
| (公 M) | Stress cracking test
I | T1405001 | 滑牙測試 QE10014
Resistance to overriding test
J | T1405001 | 分離力測試 QE10016
Separation force test
K | T1405001 | 可旋出扭矩測試 QE10018
Unscrewing torque test
(L) | F | 外觀檢驗 MO09003 |  |  |  |  | OK |  | OK |  | OK | OK |  | OK | OK | OK | OK
Appearance inspection
1.SET-UP需進行全部項目檢驗，巡檢僅檢驗( )項目。
Inspection items marked with parentheses ( ) are for patrol inspection, While all inspection items are subject to Set-up inspection.
2.各項不良之缺點, 請參考缺點代碼表(M10001-R01)。
Please refer to Defection Code (M10001-R01) for detailed defect categories.
[14 empty] | C | 2019-03-22
(A) (C): M12002， (B):M08006， (D): M15013 | [13 empty] | B | 2017-09-05
[14 empty] | A | 2015-10-08
[8 empty] | 檢驗員： |  | 簡俐文 |  |  |  | 版本 | 日期 | 製表 | 審核
[8 empty] | INSPECTOR | [5 empty] | REV. | DATE | ISSUED BY | APP.
MOULDEX QC10004-R02.B

## 241225E
QUALITY INSPECTION PLAN RECORD
品檢編號： | R01-048 | 品號： |  | R1-2360 | [5 empty] | 版本： | 9 | 品名： | 公轉式針基 (Male Luer Lock) |  |  |  | 頁次： | 1 | □
Q.I.P. NO. |  | P/N | [7 empty] | REV. |  | NAME |  |  |  |  | PAGE | 2
檢驗方式： |  |  | □ | SET UP 檢驗 |  |  |  |  | ■ | 巡檢 |  | 檢驗日期： |  | 241225E |  | 機台號碼： | P16 |  | ■
INSP. MODE |  |  |  | SET UP INSP. | [5 empty] | PATROL |  | DATE |  |  |  | MACHINE NO.
適 用 品 名
APPLY TO PART NAME
R1-2360
量 測 代 碼 |  | A: Microscope B: Projector C: Caliper D: Pin gauge E: Height Caliper F: Visual inspection | [14 empty] | 量測單位 |  | +
MEASURING CODE | [16 empty] | 單位：Inch |  | -
檢驗項目 | 量測工具 | 模號CAVITY |  |  |  |  | 1 |  | 2 |  | 3 | 4 |  | 5 | 6 | 7 | 8 |  |  | GO
INSP. ITEM | MEASURING TOOLS | 規格/標準 SPEC/WI | [16 empty] | Ø | NO GO
(A) | A | Ø | 0.082 |  | + | 0.002 | 0.0829 |  | 0.0829 |  | 0.0827 | 0.0828 |  | 0.0831 | 0.0825 | 0.0826 | 0.0832 |  |  | 0.084 | 26
[5 empty] | - | 0.002 | [13 empty] | 0.08 | 27
(B) | D | Ø | 1.92 | mm | / | GO | GO |  | GO |  | GO | GO |  | GO | GO | GO | GO |  |  | 0.075591 | 28
| D | Ø | 2.01 | mm | / | NO GO | NO GO |  | NO GO |  | NO GO | NO GO |  | NO GO | NO GO | NO GO | NO GO |  |  | 0.079134 | 29
(C) | A | Ø | 0.082 |  | + | 0.002 | 0.0826 |  | 0.0823 |  | 0.0825 | 0.0826 |  | 0.0826 | 0.0826 | 0.0824 | 0.0825 |  |  | 0.084 | 30
[5 empty] | - | 0.002 | [13 empty] | 0.08 | 31
(D) | C | Ø | 0.43 |  | + | 0.005 | 0.434 |  | 0.434 |  | 0.433 | 0.4335 |  | 0.435 | 0.4335 | 0.4335 | 0.434 |  |  | 0.435 | 32
[5 empty] | - | 0.005 | [13 empty] | 0.425 | 33
(E) | T020701 | 塞規測試 QE10019 |  |  |  |  | GO |  | GO |  | GO | GO |  | GO | GO | GO | GO |  |  | 0 | 34
|  | Go/No-go Gauge test | [17 empty] | 0 | 35
(F) | T1705001 | 6% Taper QE10002 |  |  |  |  | GO |  | GO |  | GO | GO |  | GO | GO | GO | GO |  |  | 0 | 36
| (公 M) | Gauging test | [17 empty] | 0 | 37
(G) | T1405002 | 氣密測試 QE10001 |  |  |  |  | OK |  | OK |  | OK | OK |  | OK | OK | OK | OK |  |  | 0 | 38
| (公 M) | Air leaking test | [17 empty] | 0 | 39
H | T1405002 | 壓裂測試 QE10017 | [17 empty] | 0 | 40
| (公 M) | Stress cracking test
I | T1405001 | 滑牙測試 QE10014
Resistance to overriding test
J | T1405001 | 分離力測試 QE10016
Separation force test
K | T1405001 | 可旋出扭矩測試 QE10018
Unscrewing torque test
(L) | F | 外觀檢驗 MO09003 |  |  |  |  | OK |  | OK |  | OK | OK |  | OK | OK | OK | OK
Appearance inspection
1.SET-UP需進行全部項目檢驗，巡檢僅檢驗( )項目。
Inspection items marked with parentheses ( ) are for patrol inspection, While all inspection items are subject to Set-up inspection.
2.各項不良之缺點, 請參考缺點代碼表(M10001-R01)。
Please refer to Defection Code (M10001-R01) for detailed defect categories.
[14 empty] | C | 2019-03-22
(A) (C): M12002， (B):M08006， (D): M15013 | [13 empty] | B | 2017-09-05
[14 empty] | A | 2015-10-08
[8 empty] | 檢驗員： |  | 簡俐文 |  |  |  | 版本 | 日期 | 製表 | 審核
[8 empty] | INSPECTOR | [5 empty] | REV. | DATE | ISSUED BY | APP.
MOULDEX QC10004-R02.B

## 241225E-1
QUALITY INSPECTION PLAN RECORD
品檢編號： | R01-048 | 品號： |  | R1-2360 | [5 empty] | 版本： | 9 | 品名： | 公轉式針基 (Male Luer Lock) |  |  |  | 頁次： | 2 | □
Q.I.P. NO. |  | P/N | [7 empty] | REV. |  | NAME |  |  |  |  | PAGE | 2
檢驗方式： |  |  | □ | SET UP 檢驗 |  |  |  |  | ■ | 巡檢 |  | 檢驗日期： |  | 241225E |  | 機台號碼： | P16 |  | ■
INSP. MODE |  |  |  | SET UP INSP. | [5 empty] | PATROL |  | DATE |  |  |  | MACHINE NO.
適 用 品 名
APPLY TO PART NAME
R1-2360
量 測 代 碼 |  | A: Microscope B: Projector C: Caliper D: Pin gauge E: Height Caliper F: Visual inspection | [14 empty] | 量測單位 |  | +
MEASURING CODE | [16 empty] | 單位：Inch |  | -
檢驗項目 | 量測工具 | 模號CAVITY |  |  |  |  | 9 |  | 10 |  | 11 | 12 |  | 13 | 14 | 15 | 16 |  |  | GO
INSP. ITEM | MEASURING TOOLS | 規格/標準 SPEC/WI | [16 empty] | Ø | NO GO
(A) | A | Ø | 0.082 |  | + | 0.002 | 0.0833 |  | 0.0827 |  | 0.0826 | 0.0826 |  | 0.0825 | 0.0828 | 0.0831 | 0.0826 |  |  | 0.084 | 26
[5 empty] | - | 0.002 | [13 empty] | 0.08 | 27
(B) | D | Ø | 1.92 | mm | / | GO | GO |  | GO |  | GO | GO |  | GO | GO | GO | GO |  |  | 0.075591 | 28
| D | Ø | 2.01 | mm | / | NO GO | NO GO |  | NO GO |  | NO GO | NO GO |  | NO GO | NO GO | NO GO | NO GO |  |  | 0.079134 | 29
(C) | A | Ø | 0.082 |  | + | 0.002 | 0.0825 |  | 0.0826 |  | 0.0824 | 0.083 |  | 0.0824 | 0.0824 | 0.0825 | 0.0825 |  |  | 0.084 | 30
[5 empty] | - | 0.002 | [13 empty] | 0.08 | 31
(D) | C | Ø | 0.43 |  | + | 0.005 | 0.4335 |  | 0.433 |  | 0.4335 | 0.4345 |  | 0.434 | 0.434 | 0.433 | 0.4345 |  |  | 0.435 | 32
[5 empty] | - | 0.005 | [13 empty] | 0.425 | 33
(E) | T020701 | 塞規測試 QE10019 |  |  |  |  | GO |  | GO |  | GO | GO |  | GO | GO | GO | GO |  |  | 0 | 34
|  | Go/No-go Gauge test | [17 empty] | 0 | 35
(F) | T1705001 | 6% Taper QE10002 |  |  |  |  | GO |  | GO |  | GO | GO |  | GO | GO | GO | GO |  |  | 0 | 36
| (公 M) | Gauging test | [17 empty] | 0 | 37
(G) | T1405002 | 氣密測試 QE10001 |  |  |  |  | OK |  | OK |  | OK | OK |  | OK | OK | OK | OK |  |  | 0 | 38
| (公 M) | Air leaking test | [17 empty] | 0 | 39
H | T1405002 | 壓裂測試 QE10017 | [17 empty] | 0 | 40
| (公 M) | Stress cracking test
I | T1405001 | 滑牙測試 QE10014
Resistance to overriding test
J | T1405001 | 分離力測試 QE10016
Separation force test
K | T1405001 | 可旋出扭矩測試 QE10018
Unscrewing torque test
(L) | F | 外觀檢驗 MO09003 |  |  |  |  | OK |  | OK |  | OK | OK |  | OK | OK | OK | OK
Appearance inspection
1.SET-UP需進行全部項目檢驗，巡檢僅檢驗( )項目。
Inspection items marked with parentheses ( ) are for patrol inspection, While all inspection items are subject to Set-up inspection.
2.各項不良之缺點, 請參考缺點代碼表(M10001-R01)。
Please refer to Defection Code (M10001-R01) for detailed defect categories.
[14 empty] | C | 2019-03-22
(A) (C): M12002， (B):M08006， (D): M15013 | [13 empty] | B | 2017-09-05
[14 empty] | A | 2015-10-08
[8 empty] | 檢驗員： |  | 簡俐文 |  |  |  | 版本 | 日期 | 製表 | 審核
[8 empty] | INSPECTOR | [5 empty] | REV. | DATE | ISSUED BY | APP.
MOULDEX QC10004-R02.B

## 241226D
QUALITY INSPECTION PLAN RECORD
品檢編號： | R01-048 | 品號： |  | R1-2360 | [5 empty] | 版本： | 9 | 品名： | 公轉式針基 (Male Luer Lock) |  |  |  | 頁次： | 1 | □
Q.I.P. NO. |  | P/N | [7 empty] | REV. |  | NAME |  |  |  |  | PAGE | 2
檢驗方式： |  |  | □ | SET UP 檢驗 |  |  |  |  | ■ | 巡檢 |  | 檢驗日期： |  | 241226D |  | 機台號碼： | P16 |  | ■
INSP. MODE |  |  |  | SET UP INSP. | [5 empty] | PATROL |  | DATE |  |  |  | MACHINE NO.
適 用 品 名
APPLY TO PART NAME
R1-2360
量 測 代 碼 |  | A: Microscope B: Projector C: Caliper D: Pin gauge E: Height Caliper F: Visual inspection | [14 empty] | 量測單位 |  | +
MEASURING CODE | [16 empty] | 單位：Inch |  | -
檢驗項目 | 量測工具 | 模號CAVITY |  |  |  |  | 1 |  | 2 |  | 3 | 4 |  | 5 | 6 | 7 | 8 |  |  | GO
INSP. ITEM | MEASURING TOOLS | 規格/標準 SPEC/WI | [16 empty] | Ø | NO GO
(A) | A | Ø | 0.082 |  | + | 0.002 | 0.0828 |  | 0.083 |  | 0.0826 | 0.0826 |  | 0.0832 | 0.0826 | 0.0825 | 0.0829 |  |  | 0.084 | 26
[5 empty] | - | 0.002 | [13 empty] | 0.08 | 27
(B) | D | Ø | 1.92 | mm | / | GO | GO |  | GO |  | GO | GO |  | GO | GO | GO | GO |  |  | 0.075591 | 28
| D | Ø | 2.01 | mm | / | NO GO | NO GO |  | NO GO |  | NO GO | NO GO |  | NO GO | NO GO | NO GO | NO GO |  |  | 0.079134 | 29
(C) | A | Ø | 0.082 |  | + | 0.002 | 0.0825 |  | 0.0825 |  | 0.0825 | 0.0827 |  | 0.0827 | 0.0826 | 0.0826 | 0.0825 |  |  | 0.084 | 30
[5 empty] | - | 0.002 | [13 empty] | 0.08 | 31
(D) | C | Ø | 0.43 |  | + | 0.005 | 0.434 |  | 0.4335 |  | 0.433 | 0.434 |  | 0.4345 | 0.433 | 0.4335 | 0.434 |  |  | 0.435 | 32
[5 empty] | - | 0.005 | [13 empty] | 0.425 | 33
(E) | T020701 | 塞規測試 QE10019 |  |  |  |  | GO |  | GO |  | GO | GO |  | GO | GO | GO | GO |  |  | 0 | 34
|  | Go/No-go Gauge test | [17 empty] | 0 | 35
(F) | T1705001 | 6% Taper QE10002 |  |  |  |  | GO |  | GO |  | GO | GO |  | GO | GO | GO | GO |  |  | 0 | 36
| (公 M) | Gauging test | [17 empty] | 0 | 37
(G) | T1405002 | 氣密測試 QE10001 |  |  |  |  | OK |  | OK |  | OK | OK |  | OK | OK | OK | OK |  |  | 0 | 38
| (公 M) | Air leaking test | [17 empty] | 0 | 39
H | T1405002 | 壓裂測試 QE10017 | [17 empty] | 0 | 40
| (公 M) | Stress cracking test
I | T1405001 | 滑牙測試 QE10014
Resistance to overriding test
J | T1405001 | 分離力測試 QE10016
Separation force test
K | T1405001 | 可旋出扭矩測試 QE10018
Unscrewing torque test
(L) | F | 外觀檢驗 MO09003 |  |  |  |  | OK |  | OK |  | OK | OK |  | OK | OK | OK | OK
Appearance inspection
1.SET-UP需進行全部項目檢驗，巡檢僅檢驗( )項目。
Inspection items marked with parentheses ( ) are for patrol inspection, While all inspection items are subject to Set-up inspection.
2.各項不良之缺點, 請參考缺點代碼表(M10001-R01)。
Please refer to Defection Code (M10001-R01) for detailed defect categories.
[14 empty] | C | 2019-03-22
(A) (C): M12002， (B):M08006， (D): M15013 | [13 empty] | B | 2017-09-05
[14 empty] | A | 2015-10-08
[8 empty] | 檢驗員： |  | 簡俐文 |  |  |  | 版本 | 日期 | 製表 | 審核
[8 empty] | INSPECTOR | [5 empty] | REV. | DATE | ISSUED BY | APP.
MOULDEX QC10004-R02.B

## 241226D-1
QUALITY INSPECTION PLAN RECORD
品檢編號： | R01-048 | 品號： |  | R1-2360 | [5 empty] | 版本： | 9 | 品名： | 公轉式針基 (Male Luer Lock) |  |  |  | 頁次： | 2 | □
Q.I.P. NO. |  | P/N | [7 empty] | REV. |  | NAME |  |  |  |  | PAGE | 2
檢驗方式： |  |  | □ | SET UP 檢驗 |  |  |  |  | ■ | 巡檢 |  | 檢驗日期： |  | 241226D |  | 機台號碼： | P16 |  | ■
INSP. MODE |  |  |  | SET UP INSP. | [5 empty] | PATROL |  | DATE |  |  |  | MACHINE NO.
適 用 品 名
APPLY TO PART NAME
R1-2360
量 測 代 碼 |  | A: Microscope B: Projector C: Caliper D: Pin gauge E: Height Caliper F: Visual inspection | [14 empty] | 量測單位 |  | +
MEASURING CODE | [16 empty] | 單位：Inch |  | -
檢驗項目 | 量測工具 | 模號CAVITY |  |  |  |  | 9 |  | 10 |  | 11 | 12 |  | 13 | 14 | 15 | 16 |  |  | GO
INSP. ITEM | MEASURING TOOLS | 規格/標準 SPEC/WI | [16 empty] | Ø | NO GO
(A) | A | Ø | 0.082 |  | + | 0.002 | 0.083 |  | 0.0827 |  | 0.0824 | 0.0825 |  | 0.0825 | 0.0826 | 0.0829 | 0.0829 |  |  | 0.084 | 26
[5 empty] | - | 0.002 | [13 empty] | 0.08 | 27
(B) | D | Ø | 1.92 | mm | / | GO | GO |  | GO |  | GO | GO |  | GO | GO | GO | GO |  |  | 0.075591 | 28
| D | Ø | 2.01 | mm | / | NO GO | NO GO |  | NO GO |  | NO GO | NO GO |  | NO GO | NO GO | NO GO | NO GO |  |  | 0.079134 | 29
(C) | A | Ø | 0.082 |  | + | 0.002 | 0.0823 |  | 0.0826 |  | 0.0824 | 0.0827 |  | 0.0825 | 0.0824 | 0.0825 | 0.0825 |  |  | 0.084 | 30
[5 empty] | - | 0.002 | [13 empty] | 0.08 | 31
(D) | C | Ø | 0.43 |  | + | 0.005 | 0.4335 |  | 0.434 |  | 0.434 | 0.433 |  | 0.434 | 0.4345 | 0.4335 | 0.4335 |  |  | 0.435 | 32
[5 empty] | - | 0.005 | [13 empty] | 0.425 | 33
(E) | T020701 | 塞規測試 QE10019 |  |  |  |  | GO |  | GO |  | GO | GO |  | GO | GO | GO | GO |  |  | 0 | 34
|  | Go/No-go Gauge test | [17 empty] | 0 | 35
(F) | T1705001 | 6% Taper QE10002 |  |  |  |  | GO |  | GO |  | GO | GO |  | GO | GO | GO | GO |  |  | 0 | 36
| (公 M) | Gauging test | [17 empty] | 0 | 37
(G) | T1405002 | 氣密測試 QE10001 |  |  |  |  | OK |  | OK |  | OK | OK |  | OK | OK | OK | OK |  |  | 0 | 38
| (公 M) | Air leaking test | [17 empty] | 0 | 39
H | T1405002 | 壓裂測試 QE10017 | [17 empty] | 0 | 40
| (公 M) | Stress cracking test
I | T1405001 | 滑牙測試 QE10014
Resistance to overriding test
J | T1405001 | 分離力測試 QE10016
Separation force test
K | T1405001 | 可旋出扭矩測試 QE10018
Unscrewing torque test
(L) | F | 外觀檢驗 MO09003 |  |  |  |  | OK |  | OK |  | OK | OK |  | OK | OK | OK | OK
Appearance inspection
1.SET-UP需進行全部項目檢驗，巡檢僅檢驗( )項目。
Inspection items marked with parentheses ( ) are for patrol inspection, While all inspection items are subject to Set-up inspection.
2.各項不良之缺點, 請參考缺點代碼表(M10001-R01)。
Please refer to Defection Code (M10001-R01) for detailed defect categories.
[14 empty] | C | 2019-03-22
(A) (C): M12002， (B):M08006， (D): M15013 | [13 empty] | B | 2017-09-05
[14 empty] | A | 2015-10-08
[8 empty] | 檢驗員： |  | 簡俐文 |  |  |  | 版本 | 日期 | 製表 | 審核
[8 empty] | INSPECTOR | [5 empty] | REV. | DATE | ISSUED BY | APP.
MOULDEX QC10004-R02.B

## 241226E
QUALITY INSPECTION PLAN RECORD
品檢編號： | R01-048 | 品號： |  | R1-2360 | [5 empty] | 版本： | 9 | 品名： | 公轉式針基 (Male Luer Lock) |  |  |  | 頁次： | 1 | □
Q.I.P. NO. |  | P/N | [7 empty] | REV. |  | NAME |  |  |  |  | PAGE | 2
檢驗方式： |  |  | □ | SET UP 檢驗 |  |  |  |  | ■ | 巡檢 |  | 檢驗日期： |  | 241226E |  | 機台號碼： | P16 |  | ■
INSP. MODE |  |  |  | SET UP INSP. | [5 empty] | PATROL |  | DATE |  |  |  | MACHINE NO.
適 用 品 名
APPLY TO PART NAME
R1-2360
量 測 代 碼 |  | A: Microscope B: Projector C: Caliper D: Pin gauge E: Height Caliper F: Visual inspection | [14 empty] | 量測單位 |  | +
MEASURING CODE | [16 empty] | 單位：Inch |  | -
檢驗項目 | 量測工具 | 模號CAVITY |  |  |  |  | 1 |  | 2 |  | 3 | 4 |  | 5 | 6 | 7 | 8 |  |  | GO
INSP. ITEM | MEASURING TOOLS | 規格/標準 SPEC/WI | [16 empty] | Ø | NO GO
(A) | A | Ø | 0.082 |  | + | 0.002 | 0.0825 |  | 0.0824 |  | 0.0826 | 0.0826 |  | 0.0827 | 0.0826 | 0.0826 | 0.0826 |  |  | 0.084 | 26
[5 empty] | - | 0.002 | [13 empty] | 0.08 | 27
(B) | D | Ø | 1.92 | mm | / | GO | GO |  | GO |  | GO | GO |  | GO | GO | GO | GO |  |  | 0.075591 | 28
| D | Ø | 2.01 | mm | / | NO GO | NO GO |  | NO GO |  | NO GO | NO GO |  | NO GO | NO GO | NO GO | NO GO |  |  | 0.079134 | 29
(C) | A | Ø | 0.082 |  | + | 0.002 | 0.0829 |  | 0.0829 |  | 0.0825 | 0.0825 |  | 0.083 | 0.0824 | 0.0827 | 0.083 |  |  | 0.084 | 30
[5 empty] | - | 0.002 | [13 empty] | 0.08 | 31
(D) | C | Ø | 0.43 |  | + | 0.005 | 0.434 |  | 0.434 |  | 0.434 | 0.4335 |  | 0.435 | 0.4335 | 0.434 | 0.4345 |  |  | 0.435 | 32
[5 empty] | - | 0.005 | [13 empty] | 0.425 | 33
(E) | T020701 | 塞規測試 QE10019 |  |  |  |  | GO |  | GO |  | GO | GO |  | GO | GO | GO | GO |  |  | 0 | 34
|  | Go/No-go Gauge test | [17 empty] | 0 | 35
(F) | T1705001 | 6% Taper QE10002 |  |  |  |  | GO |  | GO |  | GO | GO |  | GO | GO | GO | GO |  |  | 0 | 36
| (公 M) | Gauging test | [17 empty] | 0 | 37
(G) | T1405002 | 氣密測試 QE10001 |  |  |  |  | OK |  | OK |  | OK | OK |  | OK | OK | OK | OK |  |  | 0 | 38
| (公 M) | Air leaking test | [17 empty] | 0 | 39
H | T1405002 | 壓裂測試 QE10017 | [17 empty] | 0 | 40
| (公 M) | Stress cracking test
I | T1405001 | 滑牙測試 QE10014
Resistance to overriding test
J | T1405001 | 分離力測試 QE10016
Separation force test
K | T1405001 | 可旋出扭矩測試 QE10018
Unscrewing torque test
(L) | F | 外觀檢驗 MO09003 |  |  |  |  | OK |  | OK |  | OK | OK |  | OK | OK | OK | OK
Appearance inspection
1.SET-UP需進行全部項目檢驗，巡檢僅檢驗( )項目。
Inspection items marked with parentheses ( ) are for patrol inspection, While all inspection items are subject to Set-up inspection.
2.各項不良之缺點, 請參考缺點代碼表(M10001-R01)。
Please refer to Defection Code (M10001-R01) for detailed defect categories.
[14 empty] | C | 2019-03-22
(A) (C): M12002， (B):M08006， (D): M15013 | [13 empty] | B | 2017-09-05
[14 empty] | A | 2015-10-08
[8 empty] | 檢驗員： |  | 曾采葳 |  |  |  | 版本 | 日期 | 製表 | 審核
[8 empty] | INSPECTOR | [5 empty] | REV. | DATE | ISSUED BY | APP.
MOULDEX QC10004-R02.B

## 241226E-1
QUALITY INSPECTION PLAN RECORD
品檢編號： | R01-048 | 品號： |  | R1-2360 | [5 empty] | 版本： | 9 | 品名： | 公轉式針基 (Male Luer Lock) |  |  |  | 頁次： | 2 | □
Q.I.P. NO. |  | P/N | [7 empty] | REV. |  | NAME |  |  |  |  | PAGE | 2
檢驗方式： |  |  | □ | SET UP 檢驗 |  |  |  |  | ■ | 巡檢 |  | 檢驗日期： |  | 241226E |  | 機台號碼： | P16 |  | ■
INSP. MODE |  |  |  | SET UP INSP. | [5 empty] | PATROL |  | DATE |  |  |  | MACHINE NO.
適 用 品 名
APPLY TO PART NAME
R1-2360
量 測 代 碼 |  | A: Microscope B: Projector C: Caliper D: Pin gauge E: Height Caliper F: Visual inspection | [14 empty] | 量測單位 |  | +
MEASURING CODE | [16 empty] | 單位：Inch |  | -
檢驗項目 | 量測工具 | 模號CAVITY |  |  |  |  | 9 |  | 10 |  | 11 | 12 |  | 13 | 14 | 15 | 16 |  |  | GO
INSP. ITEM | MEASURING TOOLS | 規格/標準 SPEC/WI | [16 empty] | Ø | NO GO
(A) | A | Ø | 0.082 |  | + | 0.002 | 0.0825 |  | 0.0825 |  | 0.0825 | 0.0828 |  | 0.0825 | 0.0825 | 0.0825 | 0.0826 |  |  | 0.084 | 26
[5 empty] | - | 0.002 | [13 empty] | 0.08 | 27
(B) | D | Ø | 1.92 | mm | / | GO | GO |  | GO |  | GO | GO |  | GO | GO | GO | GO |  |  | 0.075591 | 28
| D | Ø | 2.01 | mm | / | NO GO | NO GO |  | NO GO |  | NO GO | NO GO |  | NO GO | NO GO | NO GO | NO GO |  |  | 0.079134 | 29
(C) | A | Ø | 0.082 |  | + | 0.002 | 0.0829 |  | 0.0829 |  | 0.0826 | 0.0825 |  | 0.0831 | 0.0824 | 0.0827 | 0.0829 |  |  | 0.084 | 30
[5 empty] | - | 0.002 | [13 empty] | 0.08 | 31
(D) | C | Ø | 0.43 |  | + | 0.005 | 0.4345 |  | 0.433 |  | 0.4335 | 0.434 |  | 0.4335 | 0.434 | 0.434 | 0.4335 |  |  | 0.435 | 32
[5 empty] | - | 0.005 | [13 empty] | 0.425 | 33
(E) | T020701 | 塞規測試 QE10019 |  |  |  |  | GO |  | GO |  | GO | GO |  | GO | GO | GO | GO |  |  | 0 | 34
|  | Go/No-go Gauge test | [17 empty] | 0 | 35
(F) | T1705001 | 6% Taper QE10002 |  |  |  |  | GO |  | GO |  | GO | GO |  | GO | GO | GO | GO |  |  | 0 | 36
| (公 M) | Gauging test | [17 empty] | 0 | 37
(G) | T1405002 | 氣密測試 QE10001 |  |  |  |  | OK |  | OK |  | OK | OK |  | OK | OK | OK | OK |  |  | 0 | 38
| (公 M) | Air leaking test | [17 empty] | 0 | 39
H | T1405002 | 壓裂測試 QE10017 | [17 empty] | 0 | 40
| (公 M) | Stress cracking test
I | T1405001 | 滑牙測試 QE10014
Resistance to overriding test
J | T1405001 | 分離力測試 QE10016
Separation force test
K | T1405001 | 可旋出扭矩測試 QE10018
Unscrewing torque test
(L) | F | 外觀檢驗 MO09003 |  |  |  |  | OK |  | OK |  | OK | OK |  | OK | OK | OK | OK
Appearance inspection
1.SET-UP需進行全部項目檢驗，巡檢僅檢驗( )項目。
Inspection items marked with parentheses ( ) are for patrol inspection, While all inspection items are subject to Set-up inspection.
2.各項不良之缺點, 請參考缺點代碼表(M10001-R01)。
Please refer to Defection Code (M10001-R01) for detailed defect categories.
[14 empty] | C | 2019-03-22
(A) (C): M12002， (B):M08006， (D): M15013 | [13 empty] | B | 2017-09-05
[14 empty] | A | 2015-10-08
[8 empty] | 檢驗員： |  | 曾采葳 |  |  |  | 版本 | 日期 | 製表 | 審核
[8 empty] | INSPECTOR | [5 empty] | REV. | DATE | ISSUED BY | APP.
MOULDEX QC10004-R02.B

## 241227D
QUALITY INSPECTION PLAN RECORD
品檢編號： | R01-048 | 品號： |  | R1-2360 | [5 empty] | 版本： | 9 | 品名： | 公轉式針基 (Male Luer Lock) |  |  |  | 頁次： | 1 | □
Q.I.P. NO. |  | P/N | [7 empty] | REV. |  | NAME |  |  |  |  | PAGE | 2
檢驗方式： |  |  | □ | SET UP 檢驗 |  |  |  |  | ■ | 巡檢 |  | 檢驗日期： |  | 241227D |  | 機台號碼： | P16 |  | ■
INSP. MODE |  |  |  | SET UP INSP. | [5 empty] | PATROL |  | DATE |  |  |  | MACHINE NO.
適 用 品 名
APPLY TO PART NAME
R1-2360
量 測 代 碼 |  | A: Microscope B: Projector C: Caliper D: Pin gauge E: Height Caliper F: Visual inspection | [14 empty] | 量測單位 |  | +
MEASURING CODE | [16 empty] | 單位：Inch |  | -
檢驗項目 | 量測工具 | 模號CAVITY |  |  |  |  | 1 |  | 2 |  | 3 | 4 |  | 5 | 6 | 7 | 8 |  |  | GO
INSP. ITEM | MEASURING TOOLS | 規格/標準 SPEC/WI | [16 empty] | Ø | NO GO
(A) | A | Ø | 0.082 |  | + | 0.002 | 0.0824 |  | 0.0825 |  | 0.0826 | 0.0826 |  | 0.0826 | 0.0826 | 0.0825 | 0.0825 |  |  | 0.084 | 26
[5 empty] | - | 0.002 | [13 empty] | 0.08 | 27
(B) | D | Ø | 1.92 | mm | / | GO | GO |  | GO |  | GO | GO |  | GO | GO | GO | GO |  |  | 0.075591 | 28
| D | Ø | 2.01 | mm | / | NO GO | NO GO |  | NO GO |  | NO GO | NO GO |  | NO GO | NO GO | NO GO | NO GO |  |  | 0.079134 | 29
(C) | A | Ø | 0.082 |  | + | 0.002 | 0.0826 |  | 0.0828 |  | 0.0824 | 0.0825 |  | 0.0829 | 0.0824 | 0.0825 | 0.0827 |  |  | 0.084 | 30
[5 empty] | - | 0.002 | [13 empty] | 0.08 | 31
(D) | C | Ø | 0.43 |  | + | 0.005 | 0.433 |  | 0.4335 |  | 0.4335 | 0.4345 |  | 0.4335 | 0.4335 | 0.433 | 0.4335 |  |  | 0.435 | 32
[5 empty] | - | 0.005 | [13 empty] | 0.425 | 33
(E) | T020701 | 塞規測試 QE10019 |  |  |  |  | GO |  | GO |  | GO | GO |  | GO | GO | GO | GO |  |  | 0 | 34
|  | Go/No-go Gauge test | [17 empty] | 0 | 35
(F) | T1705001 | 6% Taper QE10002 |  |  |  |  | GO |  | GO |  | GO | GO |  | GO | GO | GO | GO |  |  | 0 | 36
| (公 M) | Gauging test | [17 empty] | 0 | 37
(G) | T1405002 | 氣密測試 QE10001 |  |  |  |  | OK |  | OK |  | OK | OK |  | OK | OK | OK | OK |  |  | 0 | 38
| (公 M) | Air leaking test | [17 empty] | 0 | 39
H | T1405002 | 壓裂測試 QE10017 | [17 empty] | 0 | 40
| (公 M) | Stress cracking test
I | T1405001 | 滑牙測試 QE10014
Resistance to overriding test
J | T1405001 | 分離力測試 QE10016
Separation force test
K | T1405001 | 可旋出扭矩測試 QE10018
Unscrewing torque test
(L) | F | 外觀檢驗 MO09003 |  |  |  |  | OK |  | OK |  | OK | OK |  | OK | OK | OK | OK
Appearance inspection
1.SET-UP需進行全部項目檢驗，巡檢僅檢驗( )項目。
Inspection items marked with parentheses ( ) are for patrol inspection, While all inspection items are subject to Set-up inspection.
2.各項不良之缺點, 請參考缺點代碼表(M10001-R01)。
Please refer to Defection Code (M10001-R01) for detailed defect categories.
[14 empty] | C | 2019-03-22
(A) (C): M12002， (B):M08006， (D): M15013 | [13 empty] | B | 2017-09-05
[14 empty] | A | 2015-10-08
[8 empty] | 檢驗員： |  | 曾采葳 |  |  |  | 版本 | 日期 | 製表 | 審核
[8 empty] | INSPECTOR | [5 empty] | REV. | DATE | ISSUED BY | APP.
MOULDEX QC10004-R02.B

## 241227D-1
QUALITY INSPECTION PLAN RECORD
品檢編號： | R01-048 | 品號： |  | R1-2360 | [5 empty] | 版本： | 9 | 品名： | 公轉式針基 (Male Luer Lock) |  |  |  | 頁次： | 2 | □
Q.I.P. NO. |  | P/N | [7 empty] | REV. |  | NAME |  |  |  |  | PAGE | 2
檢驗方式： |  |  | □ | SET UP 檢驗 |  |  |  |  | ■ | 巡檢 |  | 檢驗日期： |  | 241227D |  | 機台號碼： | P16 |  | ■
INSP. MODE |  |  |  | SET UP INSP. | [5 empty] | PATROL |  | DATE |  |  |  | MACHINE NO.
適 用 品 名
APPLY TO PART NAME
R1-2360
量 測 代 碼 |  | A: Microscope B: Projector C: Caliper D: Pin gauge E: Height Caliper F: Visual inspection | [14 empty] | 量測單位 |  | +
MEASURING CODE | [16 empty] | 單位：Inch |  | -
檢驗項目 | 量測工具 | 模號CAVITY |  |  |  |  | 9 |  | 10 |  | 11 | 12 |  | 13 | 14 | 15 | 16 |  |  | GO
INSP. ITEM | MEASURING TOOLS | 規格/標準 SPEC/WI | [16 empty] | Ø | NO GO
(A) | A | Ø | 0.082 |  | + | 0.002 | 0.0826 |  | 0.0824 |  | 0.0828 | 0.0828 |  | 0.0825 | 0.0824 | 0.0826 | 0.0826 |  |  | 0.084 | 26
[5 empty] | - | 0.002 | [13 empty] | 0.08 | 27
(B) | D | Ø | 1.92 | mm | / | GO | GO |  | GO |  | GO | GO |  | GO | GO | GO | GO |  |  | 0.075591 | 28
| D | Ø | 2.01 | mm | / | NO GO | NO GO |  | NO GO |  | NO GO | NO GO |  | NO GO | NO GO | NO GO | NO GO |  |  | 0.079134 | 29
(C) | A | Ø | 0.082 |  | + | 0.002 | 0.0828 |  | 0.0827 |  | 0.0824 | 0.0825 |  | 0.0826 | 0.0829 | 0.083 | 0.0825 |  |  | 0.084 | 30
[5 empty] | - | 0.002 | [13 empty] | 0.08 | 31
(D) | C | Ø | 0.43 |  | + | 0.005 | 0.434 |  | 0.4335 |  | 0.434 | 0.4335 |  | 0.434 | 0.434 | 0.434 | 0.434 |  |  | 0.435 | 32
[5 empty] | - | 0.005 | [13 empty] | 0.425 | 33
(E) | T020701 | 塞規測試 QE10019 |  |  |  |  | GO |  | GO |  | GO | GO |  | GO | GO | GO | GO |  |  | 0 | 34
|  | Go/No-go Gauge test | [17 empty] | 0 | 35
(F) | T1705001 | 6% Taper QE10002 |  |  |  |  | GO |  | GO |  | GO | GO |  | GO | GO | GO | GO |  |  | 0 | 36
| (公 M) | Gauging test | [17 empty] | 0 | 37
(G) | T1405002 | 氣密測試 QE10001 |  |  |  |  | OK |  | OK |  | OK | OK |  | OK | OK | OK | OK |  |  | 0 | 38
| (公 M) | Air leaking test | [17 empty] | 0 | 39
H | T1405002 | 壓裂測試 QE10017 | [17 empty] | 0 | 40
| (公 M) | Stress cracking test
I | T1405001 | 滑牙測試 QE10014
Resistance to overriding test
J | T1405001 | 分離力測試 QE10016
Separation force test
K | T1405001 | 可旋出扭矩測試 QE10018
Unscrewing torque test
(L) | F | 外觀檢驗 MO09003 |  |  |  |  | OK |  | OK |  | OK | OK |  | OK | OK | OK | OK
Appearance inspection
1.SET-UP需進行全部項目檢驗，巡檢僅檢驗( )項目。
Inspection items marked with parentheses ( ) are for patrol inspection, While all inspection items are subject to Set-up inspection.
2.各項不良之缺點, 請參考缺點代碼表(M10001-R01)。
Please refer to Defection Code (M10001-R01) for detailed defect categories.
[14 empty] | C | 2019-03-22
(A) (C): M12002， (B):M08006， (D): M15013 | [13 empty] | B | 2017-09-05
[14 empty] | A | 2015-10-08
[8 empty] | 檢驗員： |  | 曾采葳 |  |  |  | 版本 | 日期 | 製表 | 審核
[8 empty] | INSPECTOR | [5 empty] | REV. | DATE | ISSUED BY | APP.
MOULDEX QC10004-R02.B

## 241229E
QUALITY INSPECTION PLAN RECORD
品檢編號： | R01-048 | 品號： |  | R1-2360 | [5 empty] | 版本： | 9 | 品名： | 公轉式針基 (Male Luer Lock) |  |  |  | 頁次： | 1 | □
Q.I.P. NO. |  | P/N | [7 empty] | REV. |  | NAME |  |  |  |  | PAGE | 2
檢驗方式： |  |  | □ | SET UP 檢驗 |  |  |  |  | ■ | 巡檢 |  | 檢驗日期： |  | 241229E |  | 機台號碼： | P16 |  | ■
INSP. MODE |  |  |  | SET UP INSP. | [5 empty] | PATROL |  | DATE |  |  |  | MACHINE NO.
適 用 品 名
APPLY TO PART NAME
R1-2360
量 測 代 碼 |  | A: Microscope B: Projector C: Caliper D: Pin gauge E: Height Caliper F: Visual inspection | [14 empty] | 量測單位 |  | +
MEASURING CODE | [16 empty] | 單位：Inch |  | -
檢驗項目 | 量測工具 | 模號CAVITY |  |  |  |  | 1 |  | 2 |  | 3 | 4 |  | 5 | 6 | 7 | 8 |  |  | GO
INSP. ITEM | MEASURING TOOLS | 規格/標準 SPEC/WI | [16 empty] | Ø | NO GO
(A) | A | Ø | 0.082 |  | + | 0.002 | 0.0826 |  | 0.0828 |  | 0.0825 | 0.0824 |  | 0.083 | 0.0824 | 0.0823 | 0.0827 |  |  | 0.084 | 26
[5 empty] | - | 0.002 | [13 empty] | 0.08 | 27
(B) | D | Ø | 1.92 | mm | / | GO | GO |  | GO |  | GO | GO |  | GO | GO | GO | GO |  |  | 0.075591 | 28
| D | Ø | 2.01 | mm | / | NO GO | NO GO |  | NO GO |  | NO GO | NO GO |  | NO GO | NO GO | NO GO | NO GO |  |  | 0.079134 | 29
(C) | A | Ø | 0.082 |  | + | 0.002 | 0.0826 |  | 0.0823 |  | 0.0826 | 0.0827 |  | 0.0827 | 0.0829 | 0.0827 | 0.0825 |  |  | 0.084 | 30
[5 empty] | - | 0.002 | [13 empty] | 0.08 | 31
(D) | C | Ø | 0.43 |  | + | 0.005 | 0.4335 |  | 0.4335 |  | 0.433 | 0.4335 |  | 0.434 | 0.433 | 0.433 | 0.4335 |  |  | 0.435 | 32
[5 empty] | - | 0.005 | [13 empty] | 0.425 | 33
(E) | T020701 | 塞規測試 QE10019 |  |  |  |  | GO |  | GO |  | GO | GO |  | GO | GO | GO | GO |  |  | 0 | 34
|  | Go/No-go Gauge test | [17 empty] | 0 | 35
(F) | T1705001 | 6% Taper QE10002 |  |  |  |  | GO |  | GO |  | GO | GO |  | GO | GO | GO | GO |  |  | 0 | 36
| (公 M) | Gauging test | [17 empty] | 0 | 37
(G) | T1405002 | 氣密測試 QE10001 |  |  |  |  | OK |  | OK |  | OK | OK |  | OK | OK | OK | OK |  |  | 0 | 38
| (公 M) | Air leaking test | [17 empty] | 0 | 39
H | T1405002 | 壓裂測試 QE10017 | [17 empty] | 0 | 40
| (公 M) | Stress cracking test
I | T1405001 | 滑牙測試 QE10014
Resistance to overriding test
J | T1405001 | 分離力測試 QE10016
Separation force test
K | T1405001 | 可旋出扭矩測試 QE10018
Unscrewing torque test
(L) | F | 外觀檢驗 MO09003 |  |  |  |  | OK |  | OK |  | OK | OK |  | OK | OK | OK | OK
Appearance inspection
1.SET-UP需進行全部項目檢驗，巡檢僅檢驗( )項目。
Inspection items marked with parentheses ( ) are for patrol inspection, While all inspection items are subject to Set-up inspection.
2.各項不良之缺點, 請參考缺點代碼表(M10001-R01)。
Please refer to Defection Code (M10001-R01) for detailed defect categories.
[14 empty] | C | 2019-03-22
(A) (C): M12002， (B):M08006， (D): M15013 | [13 empty] | B | 2017-09-05
[14 empty] | A | 2015-10-08
[8 empty] | 檢驗員： |  | 簡俐文 |  |  |  | 版本 | 日期 | 製表 | 審核
[8 empty] | INSPECTOR | [5 empty] | REV. | DATE | ISSUED BY | APP.
MOULDEX QC10004-R02.B

## 241229E-1
QUALITY INSPECTION PLAN RECORD
品檢編號： | R01-048 | 品號： |  | R1-2360 | [5 empty] | 版本： | 9 | 品名： | 公轉式針基 (Male Luer Lock) |  |  |  | 頁次： | 2 | □
Q.I.P. NO. |  | P/N | [7 empty] | REV. |  | NAME |  |  |  |  | PAGE | 2
檢驗方式： |  |  | □ | SET UP 檢驗 |  |  |  |  | ■ | 巡檢 |  | 檢驗日期： |  | 241229E |  | 機台號碼： | P16 |  | ■
INSP. MODE |  |  |  | SET UP INSP. | [5 empty] | PATROL |  | DATE |  |  |  | MACHINE NO.
適 用 品 名
APPLY TO PART NAME
R1-2360
量 測 代 碼 |  | A: Microscope B: Projector C: Caliper D: Pin gauge E: Height Caliper F: Visual inspection | [14 empty] | 量測單位 |  | +
MEASURING CODE | [16 empty] | 單位：Inch |  | -
檢驗項目 | 量測工具 | 模號CAVITY |  |  |  |  | 9 |  | 10 |  | 11 | 12 |  | 13 | 14 | 15 | 16 |  |  | GO
INSP. ITEM | MEASURING TOOLS | 規格/標準 SPEC/WI | [16 empty] | Ø | NO GO
(A) | A | Ø | 0.082 |  | + | 0.002 | 0.0829 |  | 0.0824 |  | 0.0822 | 0.0823 |  | 0.0822 | 0.0824 | 0.0828 | 0.0828 |  |  | 0.084 | 26
[5 empty] | - | 0.002 | [13 empty] | 0.08 | 27
(B) | D | Ø | 1.92 | mm | / | GO | GO |  | GO |  | GO | GO |  | GO | GO | GO | GO |  |  | 0.075591 | 28
| D | Ø | 2.01 | mm | / | NO GO | NO GO |  | NO GO |  | NO GO | NO GO |  | NO GO | NO GO | NO GO | NO GO |  |  | 0.079134 | 29
(C) | A | Ø | 0.082 |  | + | 0.002 | 0.0825 |  | 0.0826 |  | 0.0824 | 0.0828 |  | 0.0825 | 0.0824 | 0.0826 | 0.0826 |  |  | 0.084 | 30
[5 empty] | - | 0.002 | [13 empty] | 0.08 | 31
(D) | C | Ø | 0.43 |  | + | 0.005 | 0.4335 |  | 0.433 |  | 0.4335 | 0.4335 |  | 0.4335 | 0.433 | 0.433 | 0.4335 |  |  | 0.435 | 32
[5 empty] | - | 0.005 | [13 empty] | 0.425 | 33
(E) | T020701 | 塞規測試 QE10019 |  |  |  |  | GO |  | GO |  | GO | GO |  | GO | GO | GO | GO |  |  | 0 | 34
|  | Go/No-go Gauge test | [17 empty] | 0 | 35
(F) | T1705001 | 6% Taper QE10002 |  |  |  |  | GO |  | GO |  | GO | GO |  | GO | GO | GO | GO |  |  | 0 | 36
| (公 M) | Gauging test | [17 empty] | 0 | 37
(G) | T1405002 | 氣密測試 QE10001 |  |  |  |  | OK |  | OK |  | OK | OK |  | OK | OK | OK | OK |  |  | 0 | 38
| (公 M) | Air leaking test | [17 empty] | 0 | 39
H | T1405002 | 壓裂測試 QE10017 | [17 empty] | 0 | 40
| (公 M) | Stress cracking test
I | T1405001 | 滑牙測試 QE10014
Resistance to overriding test
J | T1405001 | 分離力測試 QE10016
Separation force test
K | T1405001 | 可旋出扭矩測試 QE10018
Unscrewing torque test
(L) | F | 外觀檢驗 MO09003 |  |  |  |  | OK |  | OK |  | OK | OK |  | OK | OK | OK | OK
Appearance inspection
1.SET-UP需進行全部項目檢驗，巡檢僅檢驗( )項目。
Inspection items marked with parentheses ( ) are for patrol inspection, While all inspection items are subject to Set-up inspection.
2.各項不良之缺點, 請參考缺點代碼表(M10001-R01)。
Please refer to Defection Code (M10001-R01) for detailed defect categories.
[14 empty] | C | 2019-03-22
(A) (C): M12002， (B):M08006， (D): M15013 | [13 empty] | B | 2017-09-05
[14 empty] | A | 2015-10-08
[8 empty] | 檢驗員： |  | 簡俐文 |  |  |  | 版本 | 日期 | 製表 | 審核
[8 empty] | INSPECTOR | [5 empty] | REV. | DATE | ISSUED BY | APP.
MOULDEX QC10004-R02.B

## 241230D
QUALITY INSPECTION PLAN RECORD
品檢編號： | R01-048 | 品號： |  | R1-2360 | [5 empty] | 版本： | 9 | 品名： | 公轉式針基 (Male Luer Lock) |  |  |  | 頁次： | 1 | □
Q.I.P. NO. |  | P/N | [7 empty] | REV. |  | NAME |  |  |  |  | PAGE | 2
檢驗方式： |  |  | □ | SET UP 檢驗 |  |  |  |  | ■ | 巡檢 |  | 檢驗日期： |  | 241230D |  | 機台號碼： | P16 |  | ■
INSP. MODE |  |  |  | SET UP INSP. | [5 empty] | PATROL |  | DATE |  |  |  | MACHINE NO.
適 用 品 名
APPLY TO PART NAME
R1-2360
量 測 代 碼 |  | A: Microscope B: Projector C: Caliper D: Pin gauge E: Height Caliper F: Visual inspection | [14 empty] | 量測單位 |  | +
MEASURING CODE | [16 empty] | 單位：Inch |  | -
檢驗項目 | 量測工具 | 模號CAVITY |  |  |  |  | 1 |  | 2 |  | 3 | 4 |  | 5 | 6 | 7 | 8 |  |  | GO
INSP. ITEM | MEASURING TOOLS | 規格/標準 SPEC/WI | [16 empty] | Ø | NO GO
(A) | A | Ø | 0.082 |  | + | 0.002 | 0.0825 |  | 0.0825 |  | 0.0823 | 0.0824 |  | 0.0829 | 0.0825 | 0.0826 | 0.0829 |  |  | 0.084 | 26
[5 empty] | - | 0.002 | [13 empty] | 0.08 | 27
(B) | D | Ø | 1.92 | mm | / | GO | GO |  | GO |  | GO | GO |  | GO | GO | GO | GO |  |  | 0.075591 | 28
| D | Ø | 2.01 | mm | / | NO GO | NO GO |  | NO GO |  | NO GO | NO GO |  | NO GO | NO GO | NO GO | NO GO |  |  | 0.079134 | 29
(C) | A | Ø | 0.082 |  | + | 0.002 | 0.0826 |  | 0.0824 |  | 0.0824 | 0.0827 |  | 0.0827 | 0.0825 | 0.0827 | 0.0825 |  |  | 0.084 | 30
[5 empty] | - | 0.002 | [13 empty] | 0.08 | 31
(D) | C | Ø | 0.43 |  | + | 0.005 | 0.434 |  | 0.4345 |  | 0.434 | 0.43401 |  | 0.434 | 0.433 | 0.4335 | 0.4335 |  |  | 0.435 | 32
[5 empty] | - | 0.005 | [13 empty] | 0.425 | 33
(E) | T020701 | 塞規測試 QE10019 |  |  |  |  | GO |  | GO |  | GO | GO |  | GO | GO | GO | GO |  |  | 0 | 34
|  | Go/No-go Gauge test | [17 empty] | 0 | 35
(F) | T1705001 | 6% Taper QE10002 |  |  |  |  | GO |  | GO |  | GO | GO |  | GO | GO | GO | GO |  |  | 0 | 36
| (公 M) | Gauging test | [17 empty] | 0 | 37
(G) | T1405002 | 氣密測試 QE10001 |  |  |  |  | OK |  | OK |  | OK | OK |  | OK | OK | OK | OK |  |  | 0 | 38
| (公 M) | Air leaking test | [17 empty] | 0 | 39
H | T1405002 | 壓裂測試 QE10017 | [17 empty] | 0 | 40
| (公 M) | Stress cracking test
I | T1405001 | 滑牙測試 QE10014
Resistance to overriding test
J | T1405001 | 分離力測試 QE10016
Separation force test
K | T1405001 | 可旋出扭矩測試 QE10018
Unscrewing torque test
(L) | F | 外觀檢驗 MO09003 |  |  |  |  | OK |  | OK |  | OK | OK |  | OK | OK | OK | OK
Appearance inspection
1.SET-UP需進行全部項目檢驗，巡檢僅檢驗( )項目。
Inspection items marked with parentheses ( ) are for patrol inspection, While all inspection items are subject to Set-up inspection.
2.各項不良之缺點, 請參考缺點代碼表(M10001-R01)。
Please refer to Defection Code (M10001-R01) for detailed defect categories.
[14 empty] | C | 2019-03-22
(A) (C): M12002， (B):M08006， (D): M15013 | [13 empty] | B | 2017-09-05
[14 empty] | A | 2015-10-08
[8 empty] | 檢驗員： |  | 簡俐文 |  |  |  | 版本 | 日期 | 製表 | 審核
[8 empty] | INSPECTOR | [5 empty] | REV. | DATE | ISSUED BY | APP.
MOULDEX QC10004-R02.B

## 241230D-1
QUALITY INSPECTION PLAN RECORD
品檢編號： | R01-048 | 品號： |  | R1-2360 | [5 empty] | 版本： | 9 | 品名： | 公轉式針基 (Male Luer Lock) |  |  |  | 頁次： | 2 | □
Q.I.P. NO. |  | P/N | [7 empty] | REV. |  | NAME |  |  |  |  | PAGE | 2
檢驗方式： |  |  | □ | SET UP 檢驗 |  |  |  |  | ■ | 巡檢 |  | 檢驗日期： |  | 241230D |  | 機台號碼： | P16 |  | ■
INSP. MODE |  |  |  | SET UP INSP. | [5 empty] | PATROL |  | DATE |  |  |  | MACHINE NO.
適 用 品 名
APPLY TO PART NAME
R1-2360
量 測 代 碼 |  | A: Microscope B: Projector C: Caliper D: Pin gauge E: Height Caliper F: Visual inspection | [14 empty] | 量測單位 |  | +
MEASURING CODE | [16 empty] | 單位：Inch |  | -
檢驗項目 | 量測工具 | 模號CAVITY |  |  |  |  | 9 |  | 10 |  | 11 | 12 |  | 13 | 14 | 15 | 16 |  |  | GO
INSP. ITEM | MEASURING TOOLS | 規格/標準 SPEC/WI | [16 empty] | Ø | NO GO
(A) | A | Ø | 0.082 |  | + | 0.002 | 0.0829 |  | 0.0826 |  | 0.0822 | 0.0824 |  | 0.0821 | 0.0826 | 0.0828 | 0.0831 |  |  | 0.084 | 26
[5 empty] | - | 0.002 | [13 empty] | 0.08 | 27
(B) | D | Ø | 1.92 | mm | / | GO | GO |  | GO |  | GO | GO |  | GO | GO | GO | GO |  |  | 0.075591 | 28
| D | Ø | 2.01 | mm | / | NO GO | NO GO |  | NO GO |  | NO GO | NO GO |  | NO GO | NO GO | NO GO | NO GO |  |  | 0.079134 | 29
(C) | A | Ø | 0.082 |  | + | 0.002 | 0.0825 |  | 0.0827 |  | 0.0825 | 0.0828 |  | 0.0826 | 0.0825 | 0.0824 | 0.0826 |  |  | 0.084 | 30
[5 empty] | - | 0.002 | [13 empty] | 0.08 | 31
(D) | C | Ø | 0.43 |  | + | 0.005 | 0.434 |  | 0.4335 |  | 0.434 | 0.434 |  | 0.434 | 0.4335 | 0.434 | 0.434 |  |  | 0.435 | 32
[5 empty] | - | 0.005 | [13 empty] | 0.425 | 33
(E) | T020701 | 塞規測試 QE10019 |  |  |  |  | GO |  | GO |  | GO | GO |  | GO | GO | GO | GO |  |  | 0 | 34
|  | Go/No-go Gauge test | [17 empty] | 0 | 35
(F) | T1705001 | 6% Taper QE10002 |  |  |  |  | GO |  | GO |  | GO | GO |  | GO | GO | GO | GO |  |  | 0 | 36
| (公 M) | Gauging test | [17 empty] | 0 | 37
(G) | T1405002 | 氣密測試 QE10001 |  |  |  |  | OK |  | OK |  | OK | OK |  | OK | OK | OK | OK |  |  | 0 | 38
| (公 M) | Air leaking test | [17 empty] | 0 | 39
H | T1405002 | 壓裂測試 QE10017 | [17 empty] | 0 | 40
| (公 M) | Stress cracking test
I | T1405001 | 滑牙測試 QE10014
Resistance to overriding test
J | T1405001 | 分離力測試 QE10016
Separation force test
K | T1405001 | 可旋出扭矩測試 QE10018
Unscrewing torque test
(L) | F | 外觀檢驗 MO09003 |  |  |  |  | OK |  | OK |  | OK | OK |  | OK | OK | OK | OK
Appearance inspection
1.SET-UP需進行全部項目檢驗，巡檢僅檢驗( )項目。
Inspection items marked with parentheses ( ) are for patrol inspection, While all inspection items are subject to Set-up inspection.
2.各項不良之缺點, 請參考缺點代碼表(M10001-R01)。
Please refer to Defection Code (M10001-R01) for detailed defect categories.
[14 empty] | C | 2019-03-22
(A) (C): M12002， (B):M08006， (D): M15013 | [13 empty] | B | 2017-09-05
[14 empty] | A | 2015-10-08
[8 empty] | 檢驗員： |  | 簡俐文 |  |  |  | 版本 | 日期 | 製表 | 審核
[8 empty] | INSPECTOR | [5 empty] | REV. | DATE | ISSUED BY | APP.
MOULDEX QC10004-R02.B

## 241230E
QUALITY INSPECTION PLAN RECORD
品檢編號： | R01-048 | 品號： |  | R1-2360 | [5 empty] | 版本： | 9 | 品名： | 公轉式針基 (Male Luer Lock) |  |  |  | 頁次： | 1 | □
Q.I.P. NO. |  | P/N | [7 empty] | REV. |  | NAME |  |  |  |  | PAGE | 2
檢驗方式： |  |  | □ | SET UP 檢驗 |  |  |  |  | ■ | 巡檢 |  | 檢驗日期： |  | 241230E |  | 機台號碼： | P16 |  | ■
INSP. MODE |  |  |  | SET UP INSP. | [5 empty] | PATROL |  | DATE |  |  |  | MACHINE NO.
適 用 品 名
APPLY TO PART NAME
R1-2360
量 測 代 碼 |  | A: Microscope B: Projector C: Caliper D: Pin gauge E: Height Caliper F: Visual inspection | [14 empty] | 量測單位 |  | +
MEASURING CODE | [16 empty] | 單位：Inch |  | -
檢驗項目 | 量測工具 | 模號CAVITY |  |  |  |  | 1 |  | 2 |  | 3 | 4 |  | 5 | 6 | 7 | 8 |  |  | GO
INSP. ITEM | MEASURING TOOLS | 規格/標準 SPEC/WI | [16 empty] | Ø | NO GO
(A) | A | Ø | 0.082 |  | + | 0.002 | 0.0825 |  | 0.0824 |  | 0.0828 | 0.0823 |  | 0.0831 | 0.0824 | 0.0825 | 0.0828 |  |  | 0.084 | 26
[5 empty] | - | 0.002 | [13 empty] | 0.08 | 27
(B) | D | Ø | 1.92 | mm | / | GO | GO |  | GO |  | GO | GO |  | GO | GO | GO | GO |  |  | 0.075591 | 28
| D | Ø | 2.01 | mm | / | NO GO | NO GO |  | NO GO |  | NO GO | NO GO |  | NO GO | NO GO | NO GO | NO GO |  |  | 0.079134 | 29
(C) | A | Ø | 0.082 |  | + | 0.002 | 0.0826 |  | 0.0825 |  | 0.0825 | 0.0826 |  | 0.0826 | 0.0826 | 0.0826 | 0.0825 |  |  | 0.084 | 30
[5 empty] | - | 0.002 | [13 empty] | 0.08 | 31
(D) | C | Ø | 0.43 |  | + | 0.005 | 0.4335 |  | 0.434 |  | 0.4335 | 0.434 |  | 0.4335 | 0.4335 | 0.4335 | 0.434 |  |  | 0.435 | 32
[5 empty] | - | 0.005 | [13 empty] | 0.425 | 33
(E) | T020701 | 塞規測試 QE10019 |  |  |  |  | GO |  | GO |  | GO | GO |  | GO | GO | GO | GO |  |  | 0 | 34
|  | Go/No-go Gauge test | [17 empty] | 0 | 35
(F) | T1705001 | 6% Taper QE10002 |  |  |  |  | GO |  | GO |  | GO | GO |  | GO | GO | GO | GO |  |  | 0 | 36
| (公 M) | Gauging test | [17 empty] | 0 | 37
(G) | T1405002 | 氣密測試 QE10001 |  |  |  |  | OK |  | OK |  | OK | OK |  | OK | OK | OK | OK |  |  | 0 | 38
| (公 M) | Air leaking test | [17 empty] | 0 | 39
H | T1405002 | 壓裂測試 QE10017 | [17 empty] | 0 | 40
| (公 M) | Stress cracking test
I | T1405001 | 滑牙測試 QE10014
Resistance to overriding test
J | T1405001 | 分離力測試 QE10016
Separation force test
K | T1405001 | 可旋出扭矩測試 QE10018
Unscrewing torque test
(L) | F | 外觀檢驗 MO09003 |  |  |  |  | OK |  | OK |  | OK | OK |  | OK | OK | OK | OK
Appearance inspection
1.SET-UP需進行全部項目檢驗，巡檢僅檢驗( )項目。
Inspection items marked with parentheses ( ) are for patrol inspection, While all inspection items are subject to Set-up inspection.
2.各項不良之缺點, 請參考缺點代碼表(M10001-R01)。
Please refer to Defection Code (M10001-R01) for detailed defect categories.
[14 empty] | C | 2019-03-22
(A) (C): M12002， (B):M08006， (D): M15013 | [13 empty] | B | 2017-09-05
[14 empty] | A | 2015-10-08
[8 empty] | 檢驗員： |  | 簡俐文 |  |  |  | 版本 | 日期 | 製表 | 審核
[8 empty] | INSPECTOR | [5 empty] | REV. | DATE | ISSUED BY | APP.
MOULDEX QC10004-R02.B

## 241230E-1
QUALITY INSPECTION PLAN RECORD
品檢編號： | R01-048 | 品號： |  | R1-2360 | [5 empty] | 版本： | 9 | 品名： | 公轉式針基 (Male Luer Lock) |  |  |  | 頁次： | 2 | □
Q.I.P. NO. |  | P/N | [7 empty] | REV. |  | NAME |  |  |  |  | PAGE | 2
檢驗方式： |  |  | □ | SET UP 檢驗 |  |  |  |  | ■ | 巡檢 |  | 檢驗日期： |  | 241230E |  | 機台號碼： | P16 |  | ■
INSP. MODE |  |  |  | SET UP INSP. | [5 empty] | PATROL |  | DATE |  |  |  | MACHINE NO.
適 用 品 名
APPLY TO PART NAME
R1-2360
量 測 代 碼 |  | A: Microscope B: Projector C: Caliper D: Pin gauge E: Height Caliper F: Visual inspection | [14 empty] | 量測單位 |  | +
MEASURING CODE | [16 empty] | 單位：Inch |  | -
檢驗項目 | 量測工具 | 模號CAVITY |  |  |  |  | 9 |  | 10 |  | 11 | 12 |  | 13 | 14 | 15 | 16 |  |  | GO
INSP. ITEM | MEASURING TOOLS | 規格/標準 SPEC/WI | [16 empty] | Ø | NO GO
(A) | A | Ø | 0.082 |  | + | 0.002 | 0.0829 |  | 0.0826 |  | 0.0823 | 0.0823 |  | 0.0822 | 0.0822 | 0.0828 | 0.0828 |  |  | 0.084 | 26
[5 empty] | - | 0.002 | [13 empty] | 0.08 | 27
(B) | D | Ø | 1.92 | mm | / | GO | GO |  | GO |  | GO | GO |  | GO | GO | GO | GO |  |  | 0.075591 | 28
| D | Ø | 2.01 | mm | / | NO GO | NO GO |  | NO GO |  | NO GO | NO GO |  | NO GO | NO GO | NO GO | NO GO |  |  | 0.079134 | 29
(C) | A | Ø | 0.082 |  | + | 0.002 | 0.0825 |  | 0.0824 |  | 0.0824 | 0.0828 |  | 0.0825 | 0.0823 | 0.0826 | 0.0826 |  |  | 0.084 | 30
[5 empty] | - | 0.002 | [13 empty] | 0.08 | 31
(D) | C | Ø | 0.43 |  | + | 0.005 | 0.4335 |  | 0.4335 |  | 0.433 | 0.4335 |  | 0.434 | 0.4335 | 0.4335 | 0.434 |  |  | 0.435 | 32
[5 empty] | - | 0.005 | [13 empty] | 0.425 | 33
(E) | T020701 | 塞規測試 QE10019 |  |  |  |  | GO |  | GO |  | GO | GO |  | GO | GO | GO | GO |  |  | 0 | 34
|  | Go/No-go Gauge test | [17 empty] | 0 | 35
(F) | T1705001 | 6% Taper QE10002 |  |  |  |  | GO |  | GO |  | GO | GO |  | GO | GO | GO | GO |  |  | 0 | 36
| (公 M) | Gauging test | [17 empty] | 0 | 37
(G) | T1405002 | 氣密測試 QE10001 |  |  |  |  | OK |  | OK |  | OK | OK |  | OK | OK | OK | OK |  |  | 0 | 38
| (公 M) | Air leaking test | [17 empty] | 0 | 39
H | T1405002 | 壓裂測試 QE10017 | [17 empty] | 0 | 40
| (公 M) | Stress cracking test
I | T1405001 | 滑牙測試 QE10014
Resistance to overriding test
J | T1405001 | 分離力測試 QE10016
Separation force test
K | T1405001 | 可旋出扭矩測試 QE10018
Unscrewing torque test
(L) | F | 外觀檢驗 MO09003 |  |  |  |  | OK |  | OK |  | OK | OK |  | OK | OK | OK | OK
Appearance inspection
1.SET-UP需進行全部項目檢驗，巡檢僅檢驗( )項目。
Inspection items marked with parentheses ( ) are for patrol inspection, While all inspection items are subject to Set-up inspection.
2.各項不良之缺點, 請參考缺點代碼表(M10001-R01)。
Please refer to Defection Code (M10001-R01) for detailed defect categories.
[14 empty] | C | 2019-03-22
(A) (C): M12002， (B):M08006， (D): M15013 | [13 empty] | B | 2017-09-05
[14 empty] | A | 2015-10-08
[8 empty] | 檢驗員： |  | 簡俐文 |  |  |  | 版本 | 日期 | 製表 | 審核
[8 empty] | INSPECTOR | [5 empty] | REV. | DATE | ISSUED BY | APP.
MOULDEX QC10004-R02.B

## 241231D
QUALITY INSPECTION PLAN RECORD
品檢編號： | R01-048 | 品號： |  | R1-2360 | [5 empty] | 版本： | 9 | 品名： | 公轉式針基 (Male Luer Lock) |  |  |  | 頁次： | 1 | □
Q.I.P. NO. |  | P/N | [7 empty] | REV. |  | NAME |  |  |  |  | PAGE | 2
檢驗方式： |  |  | □ | SET UP 檢驗 |  |  |  |  | ■ | 巡檢 |  | 檢驗日期： |  | 241231D |  | 機台號碼： | P16 |  | ■
INSP. MODE |  |  |  | SET UP INSP. | [5 empty] | PATROL |  | DATE |  |  |  | MACHINE NO.
適 用 品 名
APPLY TO PART NAME
R1-2360
量 測 代 碼 |  | A: Microscope B: Projector C: Caliper D: Pin gauge E: Height Caliper F: Visual inspection | [14 empty] | 量測單位 |  | +
MEASURING CODE | [16 empty] | 單位：Inch |  | -
檢驗項目 | 量測工具 | 模號CAVITY |  |  |  |  | 1 |  | 2 |  | 3 | 4 |  | 5 | 6 | 7 | 8 |  |  | GO
INSP. ITEM | MEASURING TOOLS | 規格/標準 SPEC/WI | [16 empty] | Ø | NO GO
(A) | A | Ø | 0.082 |  | + | 0.002 | 0.0828 |  | 0.0829 |  | 0.0827 | 0.0827 |  | 0.0831 | 0.0826 | 0.0827 | 0.0831 |  |  | 0.084 | 26
[5 empty] | - | 0.002 | [13 empty] | 0.08 | 27
(B) | D | Ø | 1.92 | mm | / | GO | GO |  | GO |  | GO | GO |  | GO | GO | GO | GO |  |  | 0.075591 | 28
| D | Ø | 2.01 | mm | / | NO GO | NO GO |  | NO GO |  | NO GO | NO GO |  | NO GO | NO GO | NO GO | NO GO |  |  | 0.079134 | 29
(C) | A | Ø | 0.082 |  | + | 0.002 | 0.0826 |  | 0.0824 |  | 0.0824 | 0.0825 |  | 0.0826 | 0.0826 | 0.0826 | 0.0825 |  |  | 0.084 | 30
[5 empty] | - | 0.002 | [13 empty] | 0.08 | 31
(D) | C | Ø | 0.43 |  | + | 0.005 | 0.4335 |  | 0.434 |  | 0.434 | 0.4335 |  | 0.433 | 0.433 | 0.434 | 0.4335 |  |  | 0.435 | 32
[5 empty] | - | 0.005 | [13 empty] | 0.425 | 33
(E) | T020701 | 塞規測試 QE10019 |  |  |  |  | GO |  | GO |  | GO | GO |  | GO | GO | GO | GO |  |  | 0 | 34
|  | Go/No-go Gauge test | [17 empty] | 0 | 35
(F) | T1705001 | 6% Taper QE10002 |  |  |  |  | GO |  | GO |  | GO | GO |  | GO | GO | GO | GO |  |  | 0 | 36
| (公 M) | Gauging test | [17 empty] | 0 | 37
(G) | T1405002 | 氣密測試 QE10001 |  |  |  |  | OK |  | OK |  | OK | OK |  | OK | OK | OK | OK |  |  | 0 | 38
| (公 M) | Air leaking test | [17 empty] | 0 | 39
H | T1405002 | 壓裂測試 QE10017 | [17 empty] | 0 | 40
| (公 M) | Stress cracking test
I | T1405001 | 滑牙測試 QE10014
Resistance to overriding test
J | T1405001 | 分離力測試 QE10016
Separation force test
K | T1405001 | 可旋出扭矩測試 QE10018
Unscrewing torque test
(L) | F | 外觀檢驗 MO09003 |  |  |  |  | OK |  | OK |  | OK | OK |  | OK | OK | OK | OK
Appearance inspection
1.SET-UP需進行全部項目檢驗，巡檢僅檢驗( )項目。
Inspection items marked with parentheses ( ) are for patrol inspection, While all inspection items are subject to Set-up inspection.
2.各項不良之缺點, 請參考缺點代碼表(M10001-R01)。
Please refer to Defection Code (M10001-R01) for detailed defect categories.
[14 empty] | C | 2019-03-22
(A) (C): M12002， (B):M08006， (D): M15013 | [13 empty] | B | 2017-09-05
[14 empty] | A | 2015-10-08
[8 empty] | 檢驗員： |  | 簡俐文 |  |  |  | 版本 | 日期 | 製表 | 審核
[8 empty] | INSPECTOR | [5 empty] | REV. | DATE | ISSUED BY | APP.
MOULDEX QC10004-R02.B

## 241231D-1
QUALITY INSPECTION PLAN RECORD
品檢編號： | R01-048 | 品號： |  | R1-2360 | [5 empty] | 版本： | 9 | 品名： | 公轉式針基 (Male Luer Lock) |  |  |  | 頁次： | 2 | □
Q.I.P. NO. |  | P/N | [7 empty] | REV. |  | NAME |  |  |  |  | PAGE | 2
檢驗方式： |  |  | □ | SET UP 檢驗 |  |  |  |  | ■ | 巡檢 |  | 檢驗日期： |  | 241231D |  | 機台號碼： | P16 |  | ■
INSP. MODE |  |  |  | SET UP INSP. | [5 empty] | PATROL |  | DATE |  |  |  | MACHINE NO.
適 用 品 名
APPLY TO PART NAME
R1-2360
量 測 代 碼 |  | A: Microscope B: Projector C: Caliper D: Pin gauge E: Height Caliper F: Visual inspection | [14 empty] | 量測單位 |  | +
MEASURING CODE | [16 empty] | 單位：Inch |  | -
檢驗項目 | 量測工具 | 模號CAVITY |  |  |  |  | 9 |  | 10 |  | 11 | 12 |  | 13 | 14 | 15 | 16 |  |  | GO
INSP. ITEM | MEASURING TOOLS | 規格/標準 SPEC/WI | [16 empty] | Ø | NO GO
(A) | A | Ø | 0.082 |  | + | 0.002 | 0.0829 |  | 0.0827 |  | 0.0824 | 0.0825 |  | 0.0825 | 0.0826 | 0.0831 | 0.0831 |  |  | 0.084 | 26
[5 empty] | - | 0.002 | [13 empty] | 0.08 | 27
(B) | D | Ø | 1.92 | mm | / | GO | GO |  | GO |  | GO | GO |  | GO | GO | GO | GO |  |  | 0.075591 | 28
| D | Ø | 2.01 | mm | / | NO GO | NO GO |  | NO GO |  | NO GO | NO GO |  | NO GO | NO GO | NO GO | NO GO |  |  | 0.079134 | 29
(C) | A | Ø | 0.082 |  | + | 0.002 | 0.0825 |  | 0.0823 |  | 0.0828 | 0.0826 |  | 0.0825 | 0.0825 | 0.0826 | 0.0826 |  |  | 0.084 | 30
[5 empty] | - | 0.002 | [13 empty] | 0.08 | 31
(D) | C | Ø | 0.43 |  | + | 0.005 | 0.434 |  | 0.4335 |  | 0.4335 | 0.4335 |  | 0.4345 | 0.4335 | 0.434 | 0.4335 |  |  | 0.435 | 32
[5 empty] | - | 0.005 | [13 empty] | 0.425 | 33
(E) | T020701 | 塞規測試 QE10019 |  |  |  |  | GO |  | GO |  | GO | GO |  | GO | GO | GO | GO |  |  | 0 | 34
|  | Go/No-go Gauge test | [17 empty] | 0 | 35
(F) | T1705001 | 6% Taper QE10002 |  |  |  |  | GO |  | GO |  | GO | GO |  | GO | GO | GO | GO |  |  | 0 | 36
| (公 M) | Gauging test | [17 empty] | 0 | 37
(G) | T1405002 | 氣密測試 QE10001 |  |  |  |  | OK |  | OK |  | OK | OK |  | OK | OK | OK | OK |  |  | 0 | 38
| (公 M) | Air leaking test | [17 empty] | 0 | 39
H | T1405002 | 壓裂測試 QE10017 | [17 empty] | 0 | 40
| (公 M) | Stress cracking test
I | T1405001 | 滑牙測試 QE10014
Resistance to overriding test
J | T1405001 | 分離力測試 QE10016
Separation force test
K | T1405001 | 可旋出扭矩測試 QE10018
Unscrewing torque test
(L) | F | 外觀檢驗 MO09003 |  |  |  |  | OK |  | OK |  | OK | OK |  | OK | OK | OK | OK
Appearance inspection
1.SET-UP需進行全部項目檢驗，巡檢僅檢驗( )項目。
Inspection items marked with parentheses ( ) are for patrol inspection, While all inspection items are subject to Set-up inspection.
2.各項不良之缺點, 請參考缺點代碼表(M10001-R01)。
Please refer to Defection Code (M10001-R01) for detailed defect categories.
[14 empty] | C | 2019-03-22
(A) (C): M12002， (B):M08006， (D): M15013 | [13 empty] | B | 2017-09-05
[14 empty] | A | 2015-10-08
[8 empty] | 檢驗員： |  | 簡俐文 |  |  |  | 版本 | 日期 | 製表 | 審核
[8 empty] | INSPECTOR | [5 empty] | REV. | DATE | ISSUED BY | APP.
MOULDEX QC10004-R02.B

## 250101E
QUALITY INSPECTION PLAN RECORD
品檢編號： | R01-048 | 品號： |  | R1-2360 | [5 empty] | 版本： | 9 | 品名： | 公轉式針基 (Male Luer Lock) |  |  |  | 頁次： | 1 | □
Q.I.P. NO. |  | P/N | [7 empty] | REV. |  | NAME |  |  |  |  | PAGE | 2
檢驗方式： |  |  | □ | SET UP 檢驗 |  |  |  |  | ■ | 巡檢 |  | 檢驗日期： |  | 250101E |  | 機台號碼： | P16 |  | ■
INSP. MODE |  |  |  | SET UP INSP. | [5 empty] | PATROL |  | DATE |  |  |  | MACHINE NO.
適 用 品 名
APPLY TO PART NAME
R1-2360
量 測 代 碼 |  | A: Microscope B: Projector C: Caliper D: Pin gauge E: Height Caliper F: Visual inspection | [14 empty] | 量測單位 |  | +
MEASURING CODE | [16 empty] | 單位：Inch |  | -
檢驗項目 | 量測工具 | 模號CAVITY |  |  |  |  | 1 |  | 2 |  | 3 | 4 |  | 5 | 6 | 7 | 8 |  |  | GO
INSP. ITEM | MEASURING TOOLS | 規格/標準 SPEC/WI | [16 empty] | Ø | NO GO
(A) | A | Ø | 0.082 |  | + | 0.002 | 0.0825 |  | 0.0826 |  | 0.0823 | 0.0824 |  | 0.0827 | 0.0822 | 0.0822 | 0.0828 |  |  | 0.084 | 26
[5 empty] | - | 0.002 | [13 empty] | 0.08 | 27
(B) | D | Ø | 1.92 | mm | / | GO | GO |  | GO |  | GO | GO |  | GO | GO | GO | GO |  |  | 0.075591 | 28
| D | Ø | 2.01 | mm | / | NO GO | NO GO |  | NO GO |  | NO GO | NO GO |  | NO GO | NO GO | NO GO | NO GO |  |  | 0.079134 | 29
(C) | A | Ø | 0.082 |  | + | 0.002 | 0.0825 |  | 0.0824 |  | 0.0825 | 0.0828 |  | 0.0826 | 0.0827 | 0.0825 | 0.0825 |  |  | 0.084 | 30
[5 empty] | - | 0.002 | [13 empty] | 0.08 | 31
(D) | C | Ø | 0.43 |  | + | 0.005 | 0.4335 |  | 0.433 |  | 0.433 | 0.434 |  | 0.4335 | 0.433 | 0.4335 | 0.434 |  |  | 0.435 | 32
[5 empty] | - | 0.005 | [13 empty] | 0.425 | 33
(E) | T020701 | 塞規測試 QE10019 |  |  |  |  | GO |  | GO |  | GO | GO |  | GO | GO | GO | GO |  |  | 0 | 34
|  | Go/No-go Gauge test | [17 empty] | 0 | 35
(F) | T1705001 | 6% Taper QE10002 |  |  |  |  | GO |  | GO |  | GO | GO |  | GO | GO | GO | GO |  |  | 0 | 36
| (公 M) | Gauging test | [17 empty] | 0 | 37
(G) | T1405002 | 氣密測試 QE10001 |  |  |  |  | OK |  | OK |  | OK | OK |  | OK | OK | OK | OK |  |  | 0 | 38
| (公 M) | Air leaking test | [17 empty] | 0 | 39
H | T1405002 | 壓裂測試 QE10017 | [17 empty] | 0 | 40
| (公 M) | Stress cracking test
I | T1405001 | 滑牙測試 QE10014
Resistance to overriding test
J | T1405001 | 分離力測試 QE10016
Separation force test
K | T1405001 | 可旋出扭矩測試 QE10018
Unscrewing torque test
(L) | F | 外觀檢驗 MO09003 |  |  |  |  | OK |  | OK |  | OK | OK |  | OK | OK | OK | OK
Appearance inspection
1.SET-UP需進行全部項目檢驗，巡檢僅檢驗( )項目。
Inspection items marked with parentheses ( ) are for patrol inspection, While all inspection items are subject to Set-up inspection.
2.各項不良之缺點, 請參考缺點代碼表(M10001-R01)。
Please refer to Defection Code (M10001-R01) for detailed defect categories.
[14 empty] | C | 2019-03-22
(A) (C): M12002， (B):M08006， (D): M15013 | [13 empty] | B | 2017-09-05
[14 empty] | A | 2015-10-08
[8 empty] | 檢驗員： |  | 簡俐文 |  |  |  | 版本 | 日期 | 製表 | 審核
[8 empty] | INSPECTOR | [5 empty] | REV. | DATE | ISSUED BY | APP.
MOULDEX QC10004-R02.B

## 250101E-1
QUALITY INSPECTION PLAN RECORD
品檢編號： | R01-048 | 品號： |  | R1-2360 | [5 empty] | 版本： | 9 | 品名： | 公轉式針基 (Male Luer Lock) |  |  |  | 頁次： | 2 | □
Q.I.P. NO. |  | P/N | [7 empty] | REV. |  | NAME |  |  |  |  | PAGE | 2
檢驗方式： |  |  | □ | SET UP 檢驗 |  |  |  |  | ■ | 巡檢 |  | 檢驗日期： |  | 250101E |  | 機台號碼： | P16 |  | ■
INSP. MODE |  |  |  | SET UP INSP. | [5 empty] | PATROL |  | DATE |  |  |  | MACHINE NO.
適 用 品 名
APPLY TO PART NAME
R1-2360
量 測 代 碼 |  | A: Microscope B: Projector C: Caliper D: Pin gauge E: Height Caliper F: Visual inspection | [14 empty] | 量測單位 |  | +
MEASURING CODE | [16 empty] | 單位：Inch |  | -
檢驗項目 | 量測工具 | 模號CAVITY |  |  |  |  | 9 |  | 10 |  | 11 | 12 |  | 13 | 14 | 15 | 16 |  |  | GO
INSP. ITEM | MEASURING TOOLS | 規格/標準 SPEC/WI | [16 empty] | Ø | NO GO
(A) | A | Ø | 0.082 |  | + | 0.002 | 0.0828 |  | 0.0825 |  | 0.0822 | 0.0822 |  | 0.0822 | 0.0823 | 0.0829 | 0.083 |  |  | 0.084 | 26
[5 empty] | - | 0.002 | [13 empty] | 0.08 | 27
(B) | D | Ø | 1.92 | mm | / | GO | GO |  | GO |  | GO | GO |  | GO | GO | GO | GO |  |  | 0.075591 | 28
| D | Ø | 2.01 | mm | / | NO GO | NO GO |  | NO GO |  | NO GO | NO GO |  | NO GO | NO GO | NO GO | NO GO |  |  | 0.079134 | 29
(C) | A | Ø | 0.082 |  | + | 0.002 | 0.0824 |  | 0.0825 |  | 0.0824 | 0.0828 |  | 0.0823 | 0.0824 | 0.0825 | 0.0824 |  |  | 0.084 | 30
[5 empty] | - | 0.002 | [13 empty] | 0.08 | 31
(D) | C | Ø | 0.43 |  | + | 0.005 | 0.4335 |  | 0.4335 |  | 0.4335 | 0.433 |  | 0.4335 | 0.434 | 0.4335 | 0.4335 |  |  | 0.435 | 32
[5 empty] | - | 0.005 | [13 empty] | 0.425 | 33
(E) | T020701 | 塞規測試 QE10019 |  |  |  |  | GO |  | GO |  | GO | GO |  | GO | GO | GO | GO |  |  | 0 | 34
|  | Go/No-go Gauge test | [17 empty] | 0 | 35
(F) | T1705001 | 6% Taper QE10002 |  |  |  |  | GO |  | GO |  | GO | GO |  | GO | GO | GO | GO |  |  | 0 | 36
| (公 M) | Gauging test | [17 empty] | 0 | 37
(G) | T1405002 | 氣密測試 QE10001 |  |  |  |  | OK |  | OK |  | OK | OK |  | OK | OK | OK | OK |  |  | 0 | 38
| (公 M) | Air leaking test | [17 empty] | 0 | 39
H | T1405002 | 壓裂測試 QE10017 | [17 empty] | 0 | 40
| (公 M) | Stress cracking test
I | T1405001 | 滑牙測試 QE10014
Resistance to overriding test
J | T1405001 | 分離力測試 QE10016
Separation force test
K | T1405001 | 可旋出扭矩測試 QE10018
Unscrewing torque test
(L) | F | 外觀檢驗 MO09003 |  |  |  |  | OK |  | OK |  | OK | OK |  | OK | OK | OK | OK
Appearance inspection
1.SET-UP需進行全部項目檢驗，巡檢僅檢驗( )項目。
Inspection items marked with parentheses ( ) are for patrol inspection, While all inspection items are subject to Set-up inspection.
2.各項不良之缺點, 請參考缺點代碼表(M10001-R01)。
Please refer to Defection Code (M10001-R01) for detailed defect categories.
[14 empty] | C | 2019-03-22
(A) (C): M12002， (B):M08006， (D): M15013 | [13 empty] | B | 2017-09-05
[14 empty] | A | 2015-10-08
[8 empty] | 檢驗員： |  | 簡俐文 |  |  |  | 版本 | 日期 | 製表 | 審核
[8 empty] | INSPECTOR | [5 empty] | REV. | DATE | ISSUED BY | APP.
MOULDEX QC10004-R02.B

## 250102D
QUALITY INSPECTION PLAN RECORD
品檢編號： | R01-048 | 品號： |  | R1-2360 | [5 empty] | 版本： | 9 | 品名： | 公轉式針基 (Male Luer Lock) |  |  |  | 頁次： | 1 | □
Q.I.P. NO. |  | P/N | [7 empty] | REV. |  | NAME |  |  |  |  | PAGE | 2
檢驗方式： |  |  | □ | SET UP 檢驗 |  |  |  |  | ■ | 巡檢 |  | 檢驗日期： |  | 250102D |  | 機台號碼： | P16 |  | ■
INSP. MODE |  |  |  | SET UP INSP. | [5 empty] | PATROL |  | DATE |  |  |  | MACHINE NO.
適 用 品 名
APPLY TO PART NAME
R1-2360
量 測 代 碼 |  | A: Microscope B: Projector C: Caliper D: Pin gauge E: Height Caliper F: Visual inspection | [14 empty] | 量測單位 |  | +
MEASURING CODE | [16 empty] | 單位：Inch |  | -
檢驗項目 | 量測工具 | 模號CAVITY |  |  |  |  | 1 |  | 2 |  | 3 | 4 |  | 5 | 6 | 7 | 8 |  |  | GO
INSP. ITEM | MEASURING TOOLS | 規格/標準 SPEC/WI | [16 empty] | Ø | NO GO
(A) | A | Ø | 0.082 |  | + | 0.002 | 0.0825 |  | 0.0827 |  | 0.0824 | 0.0824 |  | 0.0828 | 0.0824 | 0.0825 | 0.0825 |  |  | 0.084 | 26
[5 empty] | - | 0.002 | [13 empty] | 0.08 | 27
(B) | D | Ø | 1.92 | mm | / | GO | GO |  | GO |  | GO | GO |  | GO | GO | GO | GO |  |  | 0.075591 | 28
| D | Ø | 2.01 | mm | / | NO GO | NO GO |  | NO GO |  | NO GO | NO GO |  | NO GO | NO GO | NO GO | NO GO |  |  | 0.079134 | 29
(C) | A | Ø | 0.082 |  | + | 0.002 | 0.0826 |  | 0.0824 |  | 0.0825 | 0.0827 |  | 0.0826 | 0.0826 | 0.083 | 0.0825 |  |  | 0.084 | 30
[5 empty] | - | 0.002 | [13 empty] | 0.08 | 31
(D) | C | Ø | 0.43 |  | + | 0.005 | 0.434 |  | 0.4345 |  | 0.434 | 0.43401 |  | 0.434 | 0.434 | 0.434 | 0.4345 |  |  | 0.435 | 32
[5 empty] | - | 0.005 | [13 empty] | 0.425 | 33
(E) | T020701 | 塞規測試 QE10019 |  |  |  |  | GO |  | GO |  | GO | GO |  | GO | GO | GO | GO |  |  | 0 | 34
|  | Go/No-go Gauge test | [17 empty] | 0 | 35
(F) | T1705001 | 6% Taper QE10002 |  |  |  |  | GO |  | GO |  | GO | GO |  | GO | GO | GO | GO |  |  | 0 | 36
| (公 M) | Gauging test | [17 empty] | 0 | 37
(G) | T1405002 | 氣密測試 QE10001 |  |  |  |  | OK |  | OK |  | OK | OK |  | OK | OK | OK | OK |  |  | 0 | 38
| (公 M) | Air leaking test | [17 empty] | 0 | 39
H | T1405002 | 壓裂測試 QE10017 | [17 empty] | 0 | 40
| (公 M) | Stress cracking test
I | T1405001 | 滑牙測試 QE10014
Resistance to overriding test
J | T1405001 | 分離力測試 QE10016
Separation force test
K | T1405001 | 可旋出扭矩測試 QE10018
Unscrewing torque test
(L) | F | 外觀檢驗 MO09003 |  |  |  |  | OK |  | OK |  | OK | OK |  | OK | OK | OK | OK
Appearance inspection
1.SET-UP需進行全部項目檢驗，巡檢僅檢驗( )項目。
Inspection items marked with parentheses ( ) are for patrol inspection, While all inspection items are subject to Set-up inspection.
2.各項不良之缺點, 請參考缺點代碼表(M10001-R01)。
Please refer to Defection Code (M10001-R01) for detailed defect categories.
[14 empty] | C | 2019-03-22
(A) (C): M12002， (B):M08006， (D): M15013 | [13 empty] | B | 2017-09-05
[14 empty] | A | 2015-10-08
[8 empty] | 檢驗員： |  | 簡俐文 |  |  |  | 版本 | 日期 | 製表 | 審核
[8 empty] | INSPECTOR | [5 empty] | REV. | DATE | ISSUED BY | APP.
MOULDEX QC10004-R02.B

## 250102D-1
QUALITY INSPECTION PLAN RECORD
品檢編號： | R01-048 | 品號： |  | R1-2360 | [5 empty] | 版本： | 9 | 品名： | 公轉式針基 (Male Luer Lock) |  |  |  | 頁次： | 2 | □
Q.I.P. NO. |  | P/N | [7 empty] | REV. |  | NAME |  |  |  |  | PAGE | 2
檢驗方式： |  |  | □ | SET UP 檢驗 |  |  |  |  | ■ | 巡檢 |  | 檢驗日期： |  | 250102D |  | 機台號碼： | P16 |  | ■
INSP. MODE |  |  |  | SET UP INSP. | [5 empty] | PATROL |  | DATE |  |  |  | MACHINE NO.
適 用 品 名
APPLY TO PART NAME
R1-2360
量 測 代 碼 |  | A: Microscope B: Projector C: Caliper D: Pin gauge E: Height Caliper F: Visual inspection | [14 empty] | 量測單位 |  | +
MEASURING CODE | [16 empty] | 單位：Inch |  | -
檢驗項目 | 量測工具 | 模號CAVITY |  |  |  |  | 9 |  | 10 |  | 11 | 12 |  | 13 | 14 | 15 | 16 |  |  | GO
INSP. ITEM | MEASURING TOOLS | 規格/標準 SPEC/WI | [16 empty] | Ø | NO GO
(A) | A | Ø | 0.082 |  | + | 0.002 | 0.0827 |  | 0.0823 |  | 0.082 | 0.0823 |  | 0.0819 | 0.0823 | 0.0826 | 0.0827 |  |  | 0.084 | 26
[5 empty] | - | 0.002 | [13 empty] | 0.08 | 27
(B) | D | Ø | 1.92 | mm | / | GO | GO |  | GO |  | GO | GO |  | GO | GO | GO | GO |  |  | 0.075591 | 28
| D | Ø | 2.01 | mm | / | NO GO | NO GO |  | NO GO |  | NO GO | NO GO |  | NO GO | NO GO | NO GO | NO GO |  |  | 0.079134 | 29
(C) | A | Ø | 0.082 |  | + | 0.002 | 0.0825 |  | 0.0826 |  | 0.0824 | 0.0828 |  | 0.0825 | 0.0824 | 0.0826 | 0.0826 |  |  | 0.084 | 30
[5 empty] | - | 0.002 | [13 empty] | 0.08 | 31
(D) | C | Ø | 0.43 |  | + | 0.005 | 0.434 |  | 0.434 |  | 0.433 | 0.434 |  | 0.434 | 0.4335 | 0.434 | 0.434 |  |  | 0.435 | 32
[5 empty] | - | 0.005 | [13 empty] | 0.425 | 33
(E) | T020701 | 塞規測試 QE10019 |  |  |  |  | GO |  | GO |  | GO | GO |  | GO | GO | GO | GO |  |  | 0 | 34
|  | Go/No-go Gauge test | [17 empty] | 0 | 35
(F) | T1705001 | 6% Taper QE10002 |  |  |  |  | GO |  | GO |  | GO | GO |  | GO | GO | GO | GO |  |  | 0 | 36
| (公 M) | Gauging test | [17 empty] | 0 | 37
(G) | T1405002 | 氣密測試 QE10001 |  |  |  |  | OK |  | OK |  | OK | OK |  | OK | OK | OK | OK |  |  | 0 | 38
| (公 M) | Air leaking test | [17 empty] | 0 | 39
H | T1405002 | 壓裂測試 QE10017 | [17 empty] | 0 | 40
| (公 M) | Stress cracking test
I | T1405001 | 滑牙測試 QE10014
Resistance to overriding test
J | T1405001 | 分離力測試 QE10016
Separation force test
K | T1405001 | 可旋出扭矩測試 QE10018
Unscrewing torque test
(L) | F | 外觀檢驗 MO09003 |  |  |  |  | OK |  | OK |  | OK | OK |  | OK | OK | OK | OK
Appearance inspection
1.SET-UP需進行全部項目檢驗，巡檢僅檢驗( )項目。
Inspection items marked with parentheses ( ) are for patrol inspection, While all inspection items are subject to Set-up inspection.
2.各項不良之缺點, 請參考缺點代碼表(M10001-R01)。
Please refer to Defection Code (M10001-R01) for detailed defect categories.
[14 empty] | C | 2019-03-22
(A) (C): M12002， (B):M08006， (D): M15013 | [13 empty] | B | 2017-09-05
[14 empty] | A | 2015-10-08
[8 empty] | 檢驗員： |  | 簡俐文 |  |  |  | 版本 | 日期 | 製表 | 審核
[8 empty] | INSPECTOR | [5 empty] | REV. | DATE | ISSUED BY | APP.
MOULDEX QC10004-R02.B

## 250102E
QUALITY INSPECTION PLAN RECORD
品檢編號： | R01-048 | 品號： |  | R1-2360 | [5 empty] | 版本： | 9 | 品名： | 公轉式針基 (Male Luer Lock) |  |  |  | 頁次： | 1 | □
Q.I.P. NO. |  | P/N | [7 empty] | REV. |  | NAME |  |  |  |  | PAGE | 2
檢驗方式： |  |  | □ | SET UP 檢驗 |  |  |  |  | ■ | 巡檢 |  | 檢驗日期： |  | 250102E |  | 機台號碼： | P16 |  | ■
INSP. MODE |  |  |  | SET UP INSP. | [5 empty] | PATROL |  | DATE |  |  |  | MACHINE NO.
適 用 品 名
APPLY TO PART NAME
R1-2360
量 測 代 碼 |  | A: Microscope B: Projector C: Caliper D: Pin gauge E: Height Caliper F: Visual inspection | [14 empty] | 量測單位 |  | +
MEASURING CODE | [16 empty] | 單位：Inch |  | -
檢驗項目 | 量測工具 | 模號CAVITY |  |  |  |  | 1 |  | 2 |  | 3 | 4 |  | 5 | 6 | 7 | 8 |  |  | GO
INSP. ITEM | MEASURING TOOLS | 規格/標準 SPEC/WI | [16 empty] | Ø | NO GO
(A) | A | Ø | 0.082 |  | + | 0.002 | 0.0827 |  | 0.0827 |  | 0.0825 | 0.0825 |  | 0.083 | 0.0817 | 0.0826 | 0.0825 |  |  | 0.084 | 26
[5 empty] | - | 0.002 | [13 empty] | 0.08 | 27
(B) | D | Ø | 1.92 | mm | / | GO | GO |  | GO |  | GO | GO |  | GO | GO | GO | GO |  |  | 0.075591 | 28
| D | Ø | 2.01 | mm | / | NO GO | NO GO |  | NO GO |  | NO GO | NO GO |  | NO GO | NO GO | NO GO | NO GO |  |  | 0.079134 | 29
(C) | A | Ø | 0.082 |  | + | 0.002 | 0.0826 |  | 0.0825 |  | 0.0831 | 0.0827 |  | 0.0828 | 0.0831 | 0.0828 | 0.0824 |  |  | 0.084 | 30
[5 empty] | - | 0.002 | [13 empty] | 0.08 | 31
(D) | C | Ø | 0.43 |  | + | 0.005 | 0.4335 |  | 0.4335 |  | 0.4335 | 0.434 |  | 0.4345 | 0.4335 | 0.434 | 0.4335 |  |  | 0.435 | 32
[5 empty] | - | 0.005 | [13 empty] | 0.425 | 33
(E) | T020701 | 塞規測試 QE10019 |  |  |  |  | GO |  | GO |  | GO | GO |  | GO | GO | GO | GO |  |  | 0 | 34
|  | Go/No-go Gauge test | [17 empty] | 0 | 35
(F) | T1705001 | 6% Taper QE10002 |  |  |  |  | GO |  | GO |  | GO | GO |  | GO | GO | GO | GO |  |  | 0 | 36
| (公 M) | Gauging test | [17 empty] | 0 | 37
(G) | T1405002 | 氣密測試 QE10001 |  |  |  |  | OK |  | OK |  | OK | OK |  | OK | OK | OK | OK |  |  | 0 | 38
| (公 M) | Air leaking test | [17 empty] | 0 | 39
H | T1405002 | 壓裂測試 QE10017 | [17 empty] | 0 | 40
| (公 M) | Stress cracking test
I | T1405001 | 滑牙測試 QE10014
Resistance to overriding test
J | T1405001 | 分離力測試 QE10016
Separation force test
K | T1405001 | 可旋出扭矩測試 QE10018
Unscrewing torque test
(L) | F | 外觀檢驗 MO09003 |  |  |  |  | OK |  | OK |  | OK | OK |  | OK | OK | OK | OK
Appearance inspection
1.SET-UP需進行全部項目檢驗，巡檢僅檢驗( )項目。
Inspection items marked with parentheses ( ) are for patrol inspection, While all inspection items are subject to Set-up inspection.
2.各項不良之缺點, 請參考缺點代碼表(M10001-R01)。
Please refer to Defection Code (M10001-R01) for detailed defect categories.
[14 empty] | C | 2019-03-22
(A) (C): M12002， (B):M08006， (D): M15013 | [13 empty] | B | 2017-09-05
[14 empty] | A | 2015-10-08
[8 empty] | 檢驗員： |  | 簡俐文 |  |  |  | 版本 | 日期 | 製表 | 審核
[8 empty] | INSPECTOR | [5 empty] | REV. | DATE | ISSUED BY | APP.
MOULDEX QC10004-R02.B

## 250102E-1
QUALITY INSPECTION PLAN RECORD
品檢編號： | R01-048 | 品號： |  | R1-2360 | [5 empty] | 版本： | 9 | 品名： | 公轉式針基 (Male Luer Lock) |  |  |  | 頁次： | 2 | □
Q.I.P. NO. |  | P/N | [7 empty] | REV. |  | NAME |  |  |  |  | PAGE | 2
檢驗方式： |  |  | □ | SET UP 檢驗 |  |  |  |  | ■ | 巡檢 |  | 檢驗日期： |  | 250102E |  | 機台號碼： | P16 |  | ■
INSP. MODE |  |  |  | SET UP INSP. | [5 empty] | PATROL |  | DATE |  |  |  | MACHINE NO.
適 用 品 名
APPLY TO PART NAME
R1-2360
量 測 代 碼 |  | A: Microscope B: Projector C: Caliper D: Pin gauge E: Height Caliper F: Visual inspection | [14 empty] | 量測單位 |  | +
MEASURING CODE | [16 empty] | 單位：Inch |  | -
檢驗項目 | 量測工具 | 模號CAVITY |  |  |  |  | 9 |  | 10 |  | 11 | 12 |  | 13 | 14 | 15 | 16 |  |  | GO
INSP. ITEM | MEASURING TOOLS | 規格/標準 SPEC/WI | [16 empty] | Ø | NO GO
(A) | A | Ø | 0.082 |  | + | 0.002 | 0.0829 |  | 0.0825 |  | 0.0821 | 0.0822 |  | 0.0822 | 0.0823 | 0.0827 | 0.0827 |  |  | 0.084 | 26
[5 empty] | - | 0.002 | [13 empty] | 0.08 | 27
(B) | D | Ø | 1.92 | mm | / | GO | GO |  | GO |  | GO | GO |  | GO | GO | GO | GO |  |  | 0.075591 | 28
| D | Ø | 2.01 | mm | / | NO GO | NO GO |  | NO GO |  | NO GO | NO GO |  | NO GO | NO GO | NO GO | NO GO |  |  | 0.079134 | 29
(C) | A | Ø | 0.082 |  | + | 0.002 | 0.0825 |  | 0.0829 |  | 0.0824 | 0.0829 |  | 0.0823 | 0.0824 | 0.0826 | 0.0826 |  |  | 0.084 | 30
[5 empty] | - | 0.002 | [13 empty] | 0.08 | 31
(D) | C | Ø | 0.43 |  | + | 0.005 | 0.434 |  | 0.4335 |  | 0.4335 | 0.4335 |  | 0.434 | 0.4335 | 0.4335 | 0.434 |  |  | 0.435 | 32
[5 empty] | - | 0.005 | [13 empty] | 0.425 | 33
(E) | T020701 | 塞規測試 QE10019 |  |  |  |  | GO |  | GO |  | GO | GO |  | GO | GO | GO | GO |  |  | 0 | 34
|  | Go/No-go Gauge test | [17 empty] | 0 | 35
(F) | T1705001 | 6% Taper QE10002 |  |  |  |  | GO |  | GO |  | GO | GO |  | GO | GO | GO | GO |  |  | 0 | 36
| (公 M) | Gauging test | [17 empty] | 0 | 37
(G) | T1405002 | 氣密測試 QE10001 |  |  |  |  | OK |  | OK |  | OK | OK |  | OK | OK | OK | OK |  |  | 0 | 38
| (公 M) | Air leaking test | [17 empty] | 0 | 39
H | T1405002 | 壓裂測試 QE10017 | [17 empty] | 0 | 40
| (公 M) | Stress cracking test
I | T1405001 | 滑牙測試 QE10014
Resistance to overriding test
J | T1405001 | 分離力測試 QE10016
Separation force test
K | T1405001 | 可旋出扭矩測試 QE10018
Unscrewing torque test
(L) | F | 外觀檢驗 MO09003 |  |  |  |  | OK |  | OK |  | OK | OK |  | OK | OK | OK | OK
Appearance inspection
1.SET-UP需進行全部項目檢驗，巡檢僅檢驗( )項目。
Inspection items marked with parentheses ( ) are for patrol inspection, While all inspection items are subject to Set-up inspection.
2.各項不良之缺點, 請參考缺點代碼表(M10001-R01)。
Please refer to Defection Code (M10001-R01) for detailed defect categories.
[14 empty] | C | 2019-03-22
(A) (C): M12002， (B):M08006， (D): M15013 | [13 empty] | B | 2017-09-05
[14 empty] | A | 2015-10-08
[8 empty] | 檢驗員： |  | 簡俐文 |  |  |  | 版本 | 日期 | 製表 | 審核
[8 empty] | INSPECTOR | [5 empty] | REV. | DATE | ISSUED BY | APP.
MOULDEX QC10004-R02.B

## 250103D
QUALITY INSPECTION PLAN RECORD
品檢編號： | R01-048 | 品號： |  | R1-2360 | [5 empty] | 版本： | 9 | 品名： | 公轉式針基 (Male Luer Lock) |  |  |  | 頁次： | 1 | □
Q.I.P. NO. |  | P/N | [7 empty] | REV. |  | NAME |  |  |  |  | PAGE | 2
檢驗方式： |  |  | □ | SET UP 檢驗 |  |  |  |  | ■ | 巡檢 |  | 檢驗日期： |  | 250103D |  | 機台號碼： | P16 |  | ■
INSP. MODE |  |  |  | SET UP INSP. | [5 empty] | PATROL |  | DATE |  |  |  | MACHINE NO.
適 用 品 名
APPLY TO PART NAME
R1-2360
量 測 代 碼 |  | A: Microscope B: Projector C: Caliper D: Pin gauge E: Height Caliper F: Visual inspection | [14 empty] | 量測單位 |  | +
MEASURING CODE | [16 empty] | 單位：Inch |  | -
檢驗項目 | 量測工具 | 模號CAVITY |  |  |  |  | 1 |  | 2 |  | 3 | 4 |  | 5 | 6 | 7 | 8 |  |  | GO
INSP. ITEM | MEASURING TOOLS | 規格/標準 SPEC/WI | [16 empty] | Ø | NO GO
(A) | A | Ø | 0.082 |  | + | 0.002 | 0.0826 |  | 0.0827 |  | 0.0824 | 0.0824 |  | 0.0828 | 0.0824 | 0.0823 | 0.0826 |  |  | 0.084 | 26
[5 empty] | - | 0.002 | [13 empty] | 0.08 | 27
(B) | D | Ø | 1.92 | mm | / | GO | GO |  | GO |  | GO | GO |  | GO | GO | GO | GO |  |  | 0.075591 | 28
| D | Ø | 2.01 | mm | / | NO GO | NO GO |  | NO GO |  | NO GO | NO GO |  | NO GO | NO GO | NO GO | NO GO |  |  | 0.079134 | 29
(C) | A | Ø | 0.082 |  | + | 0.002 | 0.0825 |  | 0.0824 |  | 0.0825 | 0.0827 |  | 0.0827 | 0.0826 | 0.0828 | 0.0825 |  |  | 0.084 | 30
[5 empty] | - | 0.002 | [13 empty] | 0.08 | 31
(D) | C | Ø | 0.43 |  | + | 0.005 | 0.434 |  | 0.4335 |  | 0.433 | 0.4335 |  | 0.434 | 0.4335 | 0.4335 | 0.4335 |  |  | 0.435 | 32
[5 empty] | - | 0.005 | [13 empty] | 0.425 | 33
(E) | T020701 | 塞規測試 QE10019 |  |  |  |  | GO |  | GO |  | GO | GO |  | GO | GO | GO | GO |  |  | 0 | 34
|  | Go/No-go Gauge test | [17 empty] | 0 | 35
(F) | T1705001 | 6% Taper QE10002 |  |  |  |  | GO |  | GO |  | GO | GO |  | GO | GO | GO | GO |  |  | 0 | 36
| (公 M) | Gauging test | [17 empty] | 0 | 37
(G) | T1405002 | 氣密測試 QE10001 |  |  |  |  | OK |  | OK |  | OK | OK |  | OK | OK | OK | OK |  |  | 0 | 38
| (公 M) | Air leaking test | [17 empty] | 0 | 39
H | T1405002 | 壓裂測試 QE10017 | [17 empty] | 0 | 40
| (公 M) | Stress cracking test
I | T1405001 | 滑牙測試 QE10014
Resistance to overriding test
J | T1405001 | 分離力測試 QE10016
Separation force test
K | T1405001 | 可旋出扭矩測試 QE10018
Unscrewing torque test
(L) | F | 外觀檢驗 MO09003 |  |  |  |  | OK |  | OK |  | OK | OK |  | OK | OK | OK | OK
Appearance inspection
1.SET-UP需進行全部項目檢驗，巡檢僅檢驗( )項目。
Inspection items marked with parentheses ( ) are for patrol inspection, While all inspection items are subject to Set-up inspection.
2.各項不良之缺點, 請參考缺點代碼表(M10001-R01)。
Please refer to Defection Code (M10001-R01) for detailed defect categories.
[14 empty] | C | 2019-03-22
(A) (C): M12002， (B):M08006， (D): M15013 | [13 empty] | B | 2017-09-05
[14 empty] | A | 2015-10-08
[8 empty] | 檢驗員： |  | 簡俐文 |  |  |  | 版本 | 日期 | 製表 | 審核
[8 empty] | INSPECTOR | [5 empty] | REV. | DATE | ISSUED BY | APP.
MOULDEX QC10004-R02.B

## 250103D-1
QUALITY INSPECTION PLAN RECORD
品檢編號： | R01-048 | 品號： |  | R1-2360 | [5 empty] | 版本： | 9 | 品名： | 公轉式針基 (Male Luer Lock) |  |  |  | 頁次： | 2 | □
Q.I.P. NO. |  | P/N | [7 empty] | REV. |  | NAME |  |  |  |  | PAGE | 2
檢驗方式： |  |  | □ | SET UP 檢驗 |  |  |  |  | ■ | 巡檢 |  | 檢驗日期： |  | 250103D |  | 機台號碼： | P16 |  | ■
INSP. MODE |  |  |  | SET UP INSP. | [5 empty] | PATROL |  | DATE |  |  |  | MACHINE NO.
適 用 品 名
APPLY TO PART NAME
R1-2360
量 測 代 碼 |  | A: Microscope B: Projector C: Caliper D: Pin gauge E: Height Caliper F: Visual inspection | [14 empty] | 量測單位 |  | +
MEASURING CODE | [16 empty] | 單位：Inch |  | -
檢驗項目 | 量測工具 | 模號CAVITY |  |  |  |  | 9 |  | 10 |  | 11 | 12 |  | 13 | 14 | 15 | 16 |  |  | GO
INSP. ITEM | MEASURING TOOLS | 規格/標準 SPEC/WI | [16 empty] | Ø | NO GO
(A) | A | Ø | 0.082 |  | + | 0.002 | 0.0828 |  | 0.0825 |  | 0.0819 | 0.0823 |  | 0.082 | 0.0822 | 0.0827 | 0.0828 |  |  | 0.084 | 26
[5 empty] | - | 0.002 | [13 empty] | 0.08 | 27
(B) | D | Ø | 1.92 | mm | / | GO | GO |  | GO |  | GO | GO |  | GO | GO | GO | GO |  |  | 0.075591 | 28
| D | Ø | 2.01 | mm | / | NO GO | NO GO |  | NO GO |  | NO GO | NO GO |  | NO GO | NO GO | NO GO | NO GO |  |  | 0.079134 | 29
(C) | A | Ø | 0.082 |  | + | 0.002 | 0.0826 |  | 0.0826 |  | 0.0823 | 0.0828 |  | 0.0825 | 0.0824 | 0.0824 | 0.0826 |  |  | 0.084 | 30
[5 empty] | - | 0.002 | [13 empty] | 0.08 | 31
(D) | C | Ø | 0.43 |  | + | 0.005 | 0.4335 |  | 0.4335 |  | 0.434 | 0.434 |  | 0.434 | 0.4335 | 0.4335 | 0.4335 |  |  | 0.435 | 32
[5 empty] | - | 0.005 | [13 empty] | 0.425 | 33
(E) | T020701 | 塞規測試 QE10019 |  |  |  |  | GO |  | GO |  | GO | GO |  | GO | GO | GO | GO |  |  | 0 | 34
|  | Go/No-go Gauge test | [17 empty] | 0 | 35
(F) | T1705001 | 6% Taper QE10002 |  |  |  |  | GO |  | GO |  | GO | GO |  | GO | GO | GO | GO |  |  | 0 | 36
| (公 M) | Gauging test | [17 empty] | 0 | 37
(G) | T1405002 | 氣密測試 QE10001 |  |  |  |  | OK |  | OK |  | OK | OK |  | OK | OK | OK | OK |  |  | 0 | 38
| (公 M) | Air leaking test | [17 empty] | 0 | 39
H | T1405002 | 壓裂測試 QE10017 | [17 empty] | 0 | 40
| (公 M) | Stress cracking test
I | T1405001 | 滑牙測試 QE10014
Resistance to overriding test
J | T1405001 | 分離力測試 QE10016
Separation force test
K | T1405001 | 可旋出扭矩測試 QE10018
Unscrewing torque test
(L) | F | 外觀檢驗 MO09003 |  |  |  |  | OK |  | OK |  | OK | OK |  | OK | OK | OK | OK
Appearance inspection
1.SET-UP需進行全部項目檢驗，巡檢僅檢驗( )項目。
Inspection items marked with parentheses ( ) are for patrol inspection, While all inspection items are subject to Set-up inspection.
2.各項不良之缺點, 請參考缺點代碼表(M10001-R01)。
Please refer to Defection Code (M10001-R01) for detailed defect categories.
[14 empty] | C | 2019-03-22
(A) (C): M12002， (B):M08006， (D): M15013 | [13 empty] | B | 2017-09-05
[14 empty] | A | 2015-10-08
[8 empty] | 檢驗員： |  | 簡俐文 |  |  |  | 版本 | 日期 | 製表 | 審核
[8 empty] | INSPECTOR | [5 empty] | REV. | DATE | ISSUED BY | APP.
MOULDEX QC10004-R02.B

## 250105E
QUALITY INSPECTION PLAN RECORD
品檢編號： | R01-048 | 品號： |  | R1-2360 | [5 empty] | 版本： | 9 | 品名： | 公轉式針基 (Male Luer Lock) |  |  |  | 頁次： | 1 | □
Q.I.P. NO. |  | P/N | [7 empty] | REV. |  | NAME |  |  |  |  | PAGE | 2
檢驗方式： |  |  | □ | SET UP 檢驗 |  |  |  |  | ■ | 巡檢 |  | 檢驗日期： |  | 250105E |  | 機台號碼： | P16 |  | ■
INSP. MODE |  |  |  | SET UP INSP. | [5 empty] | PATROL |  | DATE |  |  |  | MACHINE NO.
適 用 品 名
APPLY TO PART NAME
R1-2360
量 測 代 碼 |  | A: Microscope B: Projector C: Caliper D: Pin gauge E: Height Caliper F: Visual inspection | [14 empty] | 量測單位 |  | +
MEASURING CODE | [16 empty] | 單位：Inch |  | -
檢驗項目 | 量測工具 | 模號CAVITY |  |  |  |  | 1 |  | 2 |  | 3 | 4 |  | 5 | 6 | 7 | 8 |  |  | GO
INSP. ITEM | MEASURING TOOLS | 規格/標準 SPEC/WI | [16 empty] | Ø | NO GO
(A) | A | Ø | 0.082 |  | + | 0.002 | 0.0827 |  | 0.083 |  | 0.0824 | 0.0826 |  | 0.0831 | 0.0824 | 0.0825 | 0.0827 |  |  | 0.084 | 26
[5 empty] | - | 0.002 | [13 empty] | 0.08 | 27
(B) | D | Ø | 1.92 | mm | / | GO | GO |  | GO |  | GO | GO |  | GO | GO | GO | GO |  |  | 0.075591 | 28
| D | Ø | 2.01 | mm | / | NO GO | NO GO |  | NO GO |  | NO GO | NO GO |  | NO GO | NO GO | NO GO | NO GO |  |  | 0.079134 | 29
(C) | A | Ø | 0.082 |  | + | 0.002 | 0.0825 |  | 0.0824 |  | 0.0825 | 0.0827 |  | 0.0826 | 0.0827 | 0.0828 | 0.0826 |  |  | 0.084 | 30
[5 empty] | - | 0.002 | [13 empty] | 0.08 | 31
(D) | C | Ø | 0.43 |  | + | 0.005 | 0.434 |  | 0.4335 |  | 0.4335 | 0.434 |  | 0.4345 | 0.4335 | 0.4335 | 0.434 |  |  | 0.435 | 32
[5 empty] | - | 0.005 | [13 empty] | 0.425 | 33
(E) | T020701 | 塞規測試 QE10019 |  |  |  |  | GO |  | GO |  | GO | GO |  | GO | GO | GO | GO |  |  | 0 | 34
|  | Go/No-go Gauge test | [17 empty] | 0 | 35
(F) | T1705001 | 6% Taper QE10002 |  |  |  |  | GO |  | GO |  | GO | GO |  | GO | GO | GO | GO |  |  | 0 | 36
| (公 M) | Gauging test | [17 empty] | 0 | 37
(G) | T1405002 | 氣密測試 QE10001 |  |  |  |  | OK |  | OK |  | OK | OK |  | OK | OK | OK | OK |  |  | 0 | 38
| (公 M) | Air leaking test | [17 empty] | 0 | 39
H | T1405002 | 壓裂測試 QE10017 | [17 empty] | 0 | 40
| (公 M) | Stress cracking test
I | T1405001 | 滑牙測試 QE10014
Resistance to overriding test
J | T1405001 | 分離力測試 QE10016
Separation force test
K | T1405001 | 可旋出扭矩測試 QE10018
Unscrewing torque test
(L) | F | 外觀檢驗 MO09003 |  |  |  |  | OK |  | OK |  | OK | OK |  | OK | OK | OK | OK
Appearance inspection
1.SET-UP需進行全部項目檢驗，巡檢僅檢驗( )項目。
Inspection items marked with parentheses ( ) are for patrol inspection, While all inspection items are subject to Set-up inspection.
2.各項不良之缺點, 請參考缺點代碼表(M10001-R01)。
Please refer to Defection Code (M10001-R01) for detailed defect categories.
[14 empty] | C | 2019-03-22
(A) (C): M12002， (B):M08006， (D): M15013 | [13 empty] | B | 2017-09-05
[14 empty] | A | 2015-10-08
[8 empty] | 檢驗員： |  | 簡俐文 |  |  |  | 版本 | 日期 | 製表 | 審核
[8 empty] | INSPECTOR | [5 empty] | REV. | DATE | ISSUED BY | APP.
MOULDEX QC10004-R02.B

## 250105E-1
QUALITY INSPECTION PLAN RECORD
品檢編號： | R01-048 | 品號： |  | R1-2360 | [5 empty] | 版本： | 9 | 品名： | 公轉式針基 (Male Luer Lock) |  |  |  | 頁次： | 2 | □
Q.I.P. NO. |  | P/N | [7 empty] | REV. |  | NAME |  |  |  |  | PAGE | 2
檢驗方式： |  |  | □ | SET UP 檢驗 |  |  |  |  | ■ | 巡檢 |  | 檢驗日期： |  | 250105E |  | 機台號碼： | P16 |  | ■
INSP. MODE |  |  |  | SET UP INSP. | [5 empty] | PATROL |  | DATE |  |  |  | MACHINE NO.
適 用 品 名
APPLY TO PART NAME
R1-2360
量 測 代 碼 |  | A: Microscope B: Projector C: Caliper D: Pin gauge E: Height Caliper F: Visual inspection | [14 empty] | 量測單位 |  | +
MEASURING CODE | [16 empty] | 單位：Inch |  | -
檢驗項目 | 量測工具 | 模號CAVITY |  |  |  |  | 9 |  | 10 |  | 11 | 12 |  | 13 | 14 | 15 | 16 |  |  | GO
INSP. ITEM | MEASURING TOOLS | 規格/標準 SPEC/WI | [16 empty] | Ø | NO GO
(A) | A | Ø | 0.082 |  | + | 0.002 | 0.083 |  | 0.0826 |  | 0.0824 | 0.0823 |  | 0.0822 | 0.0826 | 0.0827 | 0.0828 |  |  | 0.084 | 26
[5 empty] | - | 0.002 | [13 empty] | 0.08 | 27
(B) | D | Ø | 1.92 | mm | / | GO | GO |  | GO |  | GO | GO |  | GO | GO | GO | GO |  |  | 0.075591 | 28
| D | Ø | 2.01 | mm | / | NO GO | NO GO |  | NO GO |  | NO GO | NO GO |  | NO GO | NO GO | NO GO | NO GO |  |  | 0.079134 | 29
(C) | A | Ø | 0.082 |  | + | 0.002 | 0.0826 |  | 0.0826 |  | 0.0825 | 0.0827 |  | 0.0828 | 0.0826 | 0.0826 | 0.0826 |  |  | 0.084 | 30
[5 empty] | - | 0.002 | [13 empty] | 0.08 | 31
(D) | C | Ø | 0.43 |  | + | 0.005 | 0.434 |  | 0.4335 |  | 0.4335 | 0.4335 |  | 0.4335 | 0.4335 | 0.4335 | 0.434 |  |  | 0.435 | 32
[5 empty] | - | 0.005 | [13 empty] | 0.425 | 33
(E) | T020701 | 塞規測試 QE10019 |  |  |  |  | GO |  | GO |  | GO | GO |  | GO | GO | GO | GO |  |  | 0 | 34
|  | Go/No-go Gauge test | [17 empty] | 0 | 35
(F) | T1705001 | 6% Taper QE10002 |  |  |  |  | GO |  | GO |  | GO | GO |  | GO | GO | GO | GO |  |  | 0 | 36
| (公 M) | Gauging test | [17 empty] | 0 | 37
(G) | T1405002 | 氣密測試 QE10001 |  |  |  |  | OK |  | OK |  | OK | OK |  | OK | OK | OK | OK |  |  | 0 | 38
| (公 M) | Air leaking test | [17 empty] | 0 | 39
H | T1405002 | 壓裂測試 QE10017 | [17 empty] | 0 | 40
| (公 M) | Stress cracking test
I | T1405001 | 滑牙測試 QE10014
Resistance to overriding test
J | T1405001 | 分離力測試 QE10016
Separation force test
K | T1405001 | 可旋出扭矩測試 QE10018
Unscrewing torque test
(L) | F | 外觀檢驗 MO09003 |  |  |  |  | OK |  | OK |  | OK | OK |  | OK | OK | OK | OK
Appearance inspection
1.SET-UP需進行全部項目檢驗，巡檢僅檢驗( )項目。
Inspection items marked with parentheses ( ) are for patrol inspection, While all inspection items are subject to Set-up inspection.
2.各項不良之缺點, 請參考缺點代碼表(M10001-R01)。
Please refer to Defection Code (M10001-R01) for detailed defect categories.
[14 empty] | C | 2019-03-22
(A) (C): M12002， (B):M08006， (D): M15013 | [13 empty] | B | 2017-09-05
[14 empty] | A | 2015-10-08
[8 empty] | 檢驗員： |  | 簡俐文 |  |  |  | 版本 | 日期 | 製表 | 審核
[8 empty] | INSPECTOR | [5 empty] | REV. | DATE | ISSUED BY | APP.
MOULDEX QC10004-R02.B

## 250106D
QUALITY INSPECTION PLAN RECORD
品檢編號： | R01-048 | 品號： |  | R1-2360 | [5 empty] | 版本： | 9 | 品名： | 公轉式針基 (Male Luer Lock) |  |  |  | 頁次： | 1 | □
Q.I.P. NO. |  | P/N | [7 empty] | REV. |  | NAME |  |  |  |  | PAGE | 2
檢驗方式： |  |  | □ | SET UP 檢驗 |  |  |  |  | ■ | 巡檢 |  | 檢驗日期： |  | 250106D |  | 機台號碼： | P16 |  | ■
INSP. MODE |  |  |  | SET UP INSP. | [5 empty] | PATROL |  | DATE |  |  |  | MACHINE NO.
適 用 品 名
APPLY TO PART NAME
R1-2360
量 測 代 碼 |  | A: Microscope B: Projector C: Caliper D: Pin gauge E: Height Caliper F: Visual inspection | [14 empty] | 量測單位 |  | +
MEASURING CODE | [16 empty] | 單位：Inch |  | -
檢驗項目 | 量測工具 | 模號CAVITY |  |  |  |  | 1 |  | 2 |  | 3 | 4 |  | 5 | 6 | 7 | 8 |  |  | GO
INSP. ITEM | MEASURING TOOLS | 規格/標準 SPEC/WI | [16 empty] | Ø | NO GO
(A) | A | Ø | 0.082 |  | + | 0.002 | 0.0827 |  | 0.0827 |  | 0.0823 | 0.0824 |  | 0.083 | 0.0824 | 0.0825 | 0.0826 |  |  | 0.084 | 26
[5 empty] | - | 0.002 | [13 empty] | 0.08 | 27
(B) | D | Ø | 1.92 | mm | / | GO | GO |  | GO |  | GO | GO |  | GO | GO | GO | GO |  |  | 0.075591 | 28
| D | Ø | 2.01 | mm | / | NO GO | NO GO |  | NO GO |  | NO GO | NO GO |  | NO GO | NO GO | NO GO | NO GO |  |  | 0.079134 | 29
(C) | A | Ø | 0.082 |  | + | 0.002 | 0.0826 |  | 0.0825 |  | 0.0825 | 0.0826 |  | 0.0826 | 0.0826 | 0.0827 | 0.0825 |  |  | 0.084 | 30
[5 empty] | - | 0.002 | [13 empty] | 0.08 | 31
(D) | C | Ø | 0.43 |  | + | 0.005 | 0.4335 |  | 0.435 |  | 0.434 | 0.434 |  | 0.435 | 0.434 | 0.434 | 0.4335 |  |  | 0.435 | 32
[5 empty] | - | 0.005 | [13 empty] | 0.425 | 33
(E) | T020701 | 塞規測試 QE10019 |  |  |  |  | GO |  | GO |  | GO | GO |  | GO | GO | GO | GO |  |  | 0 | 34
|  | Go/No-go Gauge test | [17 empty] | 0 | 35
(F) | T1705001 | 6% Taper QE10002 |  |  |  |  | GO |  | GO |  | GO | GO |  | GO | GO | GO | GO |  |  | 0 | 36
| (公 M) | Gauging test | [17 empty] | 0 | 37
(G) | T1405002 | 氣密測試 QE10001 |  |  |  |  | OK |  | OK |  | OK | OK |  | OK | OK | OK | OK |  |  | 0 | 38
| (公 M) | Air leaking test | [17 empty] | 0 | 39
H | T1405002 | 壓裂測試 QE10017 | [17 empty] | 0 | 40
| (公 M) | Stress cracking test
I | T1405001 | 滑牙測試 QE10014
Resistance to overriding test
J | T1405001 | 分離力測試 QE10016
Separation force test
K | T1405001 | 可旋出扭矩測試 QE10018
Unscrewing torque test
(L) | F | 外觀檢驗 MO09003 |  |  |  |  | OK |  | OK |  | OK | OK |  | OK | OK | OK | OK
Appearance inspection
1.SET-UP需進行全部項目檢驗，巡檢僅檢驗( )項目。
Inspection items marked with parentheses ( ) are for patrol inspection, While all inspection items are subject to Set-up inspection.
2.各項不良之缺點, 請參考缺點代碼表(M10001-R01)。
Please refer to Defection Code (M10001-R01) for detailed defect categories.
[14 empty] | C | 2019-03-22
(A) (C): M12002， (B):M08006， (D): M15013 | [13 empty] | B | 2017-09-05
[14 empty] | A | 2015-10-08
[8 empty] | 檢驗員： |  | 簡俐文 |  |  |  | 版本 | 日期 | 製表 | 審核
[8 empty] | INSPECTOR | [5 empty] | REV. | DATE | ISSUED BY | APP.
MOULDEX QC10004-R02.B

## 250106D-1
QUALITY INSPECTION PLAN RECORD
品檢編號： | R01-048 | 品號： |  | R1-2360 | [5 empty] | 版本： | 9 | 品名： | 公轉式針基 (Male Luer Lock) |  |  |  | 頁次： | 2 | □
Q.I.P. NO. |  | P/N | [7 empty] | REV. |  | NAME |  |  |  |  | PAGE | 2
檢驗方式： |  |  | □ | SET UP 檢驗 |  |  |  |  | ■ | 巡檢 |  | 檢驗日期： |  | 250106D |  | 機台號碼： | P16 |  | ■
INSP. MODE |  |  |  | SET UP INSP. | [5 empty] | PATROL |  | DATE |  |  |  | MACHINE NO.
適 用 品 名
APPLY TO PART NAME
R1-2360
量 測 代 碼 |  | A: Microscope B: Projector C: Caliper D: Pin gauge E: Height Caliper F: Visual inspection | [14 empty] | 量測單位 |  | +
MEASURING CODE | [16 empty] | 單位：Inch |  | -
檢驗項目 | 量測工具 | 模號CAVITY |  |  |  |  | 9 |  | 10 |  | 11 | 12 |  | 13 | 14 | 15 | 16 |  |  | GO
INSP. ITEM | MEASURING TOOLS | 規格/標準 SPEC/WI | [16 empty] | Ø | NO GO
(A) | A | Ø | 0.082 |  | + | 0.002 | 0.0829 |  | 0.0825 |  | 0.0822 | 0.0822 |  | 0.0821 | 0.0823 | 0.0827 | 0.0827 |  |  | 0.084 | 26
[5 empty] | - | 0.002 | [13 empty] | 0.08 | 27
(B) | D | Ø | 1.92 | mm | / | GO | GO |  | GO |  | GO | GO |  | GO | GO | GO | GO |  |  | 0.075591 | 28
| D | Ø | 2.01 | mm | / | NO GO | NO GO |  | NO GO |  | NO GO | NO GO |  | NO GO | NO GO | NO GO | NO GO |  |  | 0.079134 | 29
(C) | A | Ø | 0.082 |  | + | 0.002 | 0.0826 |  | 0.0827 |  | 0.0824 | 0.0827 |  | 0.0826 | 0.0825 | 0.0825 | 0.0825 |  |  | 0.084 | 30
[5 empty] | - | 0.002 | [13 empty] | 0.08 | 31
(D) | C | Ø | 0.43 |  | + | 0.005 | 0.434 |  | 0.4335 |  | 0.4335 | 0.434 |  | 0.434 | 0.4335 | 0.4335 | 0.434 |  |  | 0.435 | 32
[5 empty] | - | 0.005 | [13 empty] | 0.425 | 33
(E) | T020701 | 塞規測試 QE10019 |  |  |  |  | GO |  | GO |  | GO | GO |  | GO | GO | GO | GO |  |  | 0 | 34
|  | Go/No-go Gauge test | [17 empty] | 0 | 35
(F) | T1705001 | 6% Taper QE10002 |  |  |  |  | GO |  | GO |  | GO | GO |  | GO | GO | GO | GO |  |  | 0 | 36
| (公 M) | Gauging test | [17 empty] | 0 | 37
(G) | T1405002 | 氣密測試 QE10001 |  |  |  |  | OK |  | OK |  | OK | OK |  | OK | OK | OK | OK |  |  | 0 | 38
| (公 M) | Air leaking test | [17 empty] | 0 | 39
H | T1405002 | 壓裂測試 QE10017 | [17 empty] | 0 | 40
| (公 M) | Stress cracking test
I | T1405001 | 滑牙測試 QE10014
Resistance to overriding test
J | T1405001 | 分離力測試 QE10016
Separation force test
K | T1405001 | 可旋出扭矩測試 QE10018
Unscrewing torque test
(L) | F | 外觀檢驗 MO09003 |  |  |  |  | OK |  | OK |  | OK | OK |  | OK | OK | OK | OK
Appearance inspection
1.SET-UP需進行全部項目檢驗，巡檢僅檢驗( )項目。
Inspection items marked with parentheses ( ) are for patrol inspection, While all inspection items are subject to Set-up inspection.
2.各項不良之缺點, 請參考缺點代碼表(M10001-R01)。
Please refer to Defection Code (M10001-R01) for detailed defect categories.
[14 empty] | C | 2019-03-22
(A) (C): M12002， (B):M08006， (D): M15013 | [13 empty] | B | 2017-09-05
[14 empty] | A | 2015-10-08
[8 empty] | 檢驗員： |  | 簡俐文 |  |  |  | 版本 | 日期 | 製表 | 審核
[8 empty] | INSPECTOR | [5 empty] | REV. | DATE | ISSUED BY | APP.
MOULDEX QC10004-R02.B

## 250106E
QUALITY INSPECTION PLAN RECORD
品檢編號： | R01-048 | 品號： |  | R1-2360 | [5 empty] | 版本： | 9 | 品名： | 公轉式針基 (Male Luer Lock) |  |  |  | 頁次： | 1 | □
Q.I.P. NO. |  | P/N | [7 empty] | REV. |  | NAME |  |  |  |  | PAGE | 2
檢驗方式： |  |  | □ | SET UP 檢驗 |  |  |  |  | ■ | 巡檢 |  | 檢驗日期： |  | 250106E |  | 機台號碼： | P16 |  | ■
INSP. MODE |  |  |  | SET UP INSP. | [5 empty] | PATROL |  | DATE |  |  |  | MACHINE NO.
適 用 品 名
APPLY TO PART NAME
R1-2360
量 測 代 碼 |  | A: Microscope B: Projector C: Caliper D: Pin gauge E: Height Caliper F: Visual inspection | [14 empty] | 量測單位 |  | +
MEASURING CODE | [16 empty] | 單位：Inch |  | -
檢驗項目 | 量測工具 | 模號CAVITY |  |  |  |  | 1 |  | 2 |  | 3 | 4 |  | 5 | 6 | 7 | 8 |  |  | GO
INSP. ITEM | MEASURING TOOLS | 規格/標準 SPEC/WI | [16 empty] | Ø | NO GO
(A) | A | Ø | 0.082 |  | + | 0.002 | 0.0826 |  | 0.0826 |  | 0.0824 | 0.0825 |  | 0.0824 | 0.0822 | 0.0824 | 0.0826 |  |  | 0.084 | 26
[5 empty] | - | 0.002 | [13 empty] | 0.08 | 27
(B) | D | Ø | 1.92 | mm | / | GO | GO |  | GO |  | GO | GO |  | GO | GO | GO | GO |  |  | 0.075591 | 28
| D | Ø | 2.01 | mm | / | NO GO | NO GO |  | NO GO |  | NO GO | NO GO |  | NO GO | NO GO | NO GO | NO GO |  |  | 0.079134 | 29
(C) | A | Ø | 0.082 |  | + | 0.002 | 0.0825 |  | 0.0824 |  | 0.0829 | 0.0827 |  | 0.0826 | 0.0826 | 0.0827 | 0.0825 |  |  | 0.084 | 30
[5 empty] | - | 0.002 | [13 empty] | 0.08 | 31
(D) | C | Ø | 0.43 |  | + | 0.005 | 0.434 |  | 0.435 |  | 0.4335 | 0.4335 |  | 0.435 | 0.4335 | 0.434 | 0.4335 |  |  | 0.435 | 32
[5 empty] | - | 0.005 | [13 empty] | 0.425 | 33
(E) | T020701 | 塞規測試 QE10019 |  |  |  |  | GO |  | GO |  | GO | GO |  | GO | GO | GO | GO |  |  | 0 | 34
|  | Go/No-go Gauge test | [17 empty] | 0 | 35
(F) | T1705001 | 6% Taper QE10002 |  |  |  |  | GO |  | GO |  | GO | GO |  | GO | GO | GO | GO |  |  | 0 | 36
| (公 M) | Gauging test | [17 empty] | 0 | 37
(G) | T1405002 | 氣密測試 QE10001 |  |  |  |  | OK |  | OK |  | OK | OK |  | OK | OK | OK | OK |  |  | 0 | 38
| (公 M) | Air leaking test | [17 empty] | 0 | 39
H | T1405002 | 壓裂測試 QE10017 | [17 empty] | 0 | 40
| (公 M) | Stress cracking test
I | T1405001 | 滑牙測試 QE10014
Resistance to overriding test
J | T1405001 | 分離力測試 QE10016
Separation force test
K | T1405001 | 可旋出扭矩測試 QE10018
Unscrewing torque test
(L) | F | 外觀檢驗 MO09003 |  |  |  |  | OK |  | OK |  | OK | OK |  | OK | OK | OK | OK
Appearance inspection
1.SET-UP需進行全部項目檢驗，巡檢僅檢驗( )項目。
Inspection items marked with parentheses ( ) are for patrol inspection, While all inspection items are subject to Set-up inspection.
2.各項不良之缺點, 請參考缺點代碼表(M10001-R01)。
Please refer to Defection Code (M10001-R01) for detailed defect categories.
[14 empty] | C | 2019-03-22
(A) (C): M12002， (B):M08006， (D): M15013 | [13 empty] | B | 2017-09-05
[14 empty] | A | 2015-10-08
[8 empty] | 檢驗員： |  | 簡俐文 |  |  |  | 版本 | 日期 | 製表 | 審核
[8 empty] | INSPECTOR | [5 empty] | REV. | DATE | ISSUED BY | APP.
MOULDEX QC10004-R02.B

## 250106E-1
QUALITY INSPECTION PLAN RECORD
品檢編號： | R01-048 | 品號： |  | R1-2360 | [5 empty] | 版本： | 9 | 品名： | 公轉式針基 (Male Luer Lock) |  |  |  | 頁次： | 2 | □
Q.I.P. NO. |  | P/N | [7 empty] | REV. |  | NAME |  |  |  |  | PAGE | 2
檢驗方式： |  |  | □ | SET UP 檢驗 |  |  |  |  | ■ | 巡檢 |  | 檢驗日期： |  | 250106E |  | 機台號碼： | P16 |  | ■
INSP. MODE |  |  |  | SET UP INSP. | [5 empty] | PATROL |  | DATE |  |  |  | MACHINE NO.
適 用 品 名
APPLY TO PART NAME
R1-2360
量 測 代 碼 |  | A: Microscope B: Projector C: Caliper D: Pin gauge E: Height Caliper F: Visual inspection | [14 empty] | 量測單位 |  | +
MEASURING CODE | [16 empty] | 單位：Inch |  | -
檢驗項目 | 量測工具 | 模號CAVITY |  |  |  |  | 9 |  | 10 |  | 11 | 12 |  | 13 | 14 | 15 | 16 |  |  | GO
INSP. ITEM | MEASURING TOOLS | 規格/標準 SPEC/WI | [16 empty] | Ø | NO GO
(A) | A | Ø | 0.082 |  | + | 0.002 | 0.083 |  | 0.0825 |  | 0.0822 | 0.0823 |  | 0.082 | 0.0823 | 0.0828 | 0.0828 |  |  | 0.084 | 26
[5 empty] | - | 0.002 | [13 empty] | 0.08 | 27
(B) | D | Ø | 1.92 | mm | / | GO | GO |  | GO |  | GO | GO |  | GO | GO | GO | GO |  |  | 0.075591 | 28
| D | Ø | 2.01 | mm | / | NO GO | NO GO |  | NO GO |  | NO GO | NO GO |  | NO GO | NO GO | NO GO | NO GO |  |  | 0.079134 | 29
(C) | A | Ø | 0.082 |  | + | 0.002 | 0.0825 |  | 0.0826 |  | 0.0824 | 0.0828 |  | 0.0826 | 0.0825 | 0.0826 | 0.0825 |  |  | 0.084 | 30
[5 empty] | - | 0.002 | [13 empty] | 0.08 | 31
(D) | C | Ø | 0.43 |  | + | 0.005 | 0.4335 |  | 0.434 |  | 0.4335 | 0.4345 |  | 0.4345 | 0.433 | 0.4345 | 0.434 |  |  | 0.435 | 32
[5 empty] | - | 0.005 | [13 empty] | 0.425 | 33
(E) | T020701 | 塞規測試 QE10019 |  |  |  |  | GO |  | GO |  | GO | GO |  | GO | GO | GO | GO |  |  | 0 | 34
|  | Go/No-go Gauge test | [17 empty] | 0 | 35
(F) | T1705001 | 6% Taper QE10002 |  |  |  |  | GO |  | GO |  | GO | GO |  | GO | GO | GO | GO |  |  | 0 | 36
| (公 M) | Gauging test | [17 empty] | 0 | 37
(G) | T1405002 | 氣密測試 QE10001 |  |  |  |  | OK |  | OK |  | OK | OK |  | OK | OK | OK | OK |  |  | 0 | 38
| (公 M) | Air leaking test | [17 empty] | 0 | 39
H | T1405002 | 壓裂測試 QE10017 | [17 empty] | 0 | 40
| (公 M) | Stress cracking test
I | T1405001 | 滑牙測試 QE10014
Resistance to overriding test
J | T1405001 | 分離力測試 QE10016
Separation force test
K | T1405001 | 可旋出扭矩測試 QE10018
Unscrewing torque test
(L) | F | 外觀檢驗 MO09003 |  |  |  |  | OK |  | OK |  | OK | OK |  | OK | OK | OK | OK
Appearance inspection
1.SET-UP需進行全部項目檢驗，巡檢僅檢驗( )項目。
Inspection items marked with parentheses ( ) are for patrol inspection, While all inspection items are subject to Set-up inspection.
2.各項不良之缺點, 請參考缺點代碼表(M10001-R01)。
Please refer to Defection Code (M10001-R01) for detailed defect categories.
[14 empty] | C | 2019-03-22
(A) (C): M12002， (B):M08006， (D): M15013 | [13 empty] | B | 2017-09-05
[14 empty] | A | 2015-10-08
[8 empty] | 檢驗員： |  | 簡俐文 |  |  |  | 版本 | 日期 | 製表 | 審核
[8 empty] | INSPECTOR | [5 empty] | REV. | DATE | ISSUED BY | APP.
MOULDEX QC10004-R02.B

## 250107D
QUALITY INSPECTION PLAN RECORD
品檢編號： | R01-048 | 品號： |  | R1-2360 | [5 empty] | 版本： | 9 | 品名： | 公轉式針基 (Male Luer Lock) |  |  |  | 頁次： | 1 | □
Q.I.P. NO. |  | P/N | [7 empty] | REV. |  | NAME |  |  |  |  | PAGE | 2
檢驗方式： |  |  | □ | SET UP 檢驗 |  |  |  |  | ■ | 巡檢 |  | 檢驗日期： |  | 250107D |  | 機台號碼： | P16 |  | ■
INSP. MODE |  |  |  | SET UP INSP. | [5 empty] | PATROL |  | DATE |  |  |  | MACHINE NO.
適 用 品 名
APPLY TO PART NAME
R1-2360
量 測 代 碼 |  | A: Microscope B: Projector C: Caliper D: Pin gauge E: Height Caliper F: Visual inspection | [14 empty] | 量測單位 |  | +
MEASURING CODE | [16 empty] | 單位：Inch |  | -
檢驗項目 | 量測工具 | 模號CAVITY |  |  |  |  | 1 |  | 2 |  | 3 | 4 |  | 5 | 6 | 7 | 8 |  |  | GO
INSP. ITEM | MEASURING TOOLS | 規格/標準 SPEC/WI | [16 empty] | Ø | NO GO
(A) | A | Ø | 0.082 |  | + | 0.002 | 0.0824 |  | 0.0828 |  | 0.0825 | 0.0827 |  | 0.0831 | 0.0825 | 0.0827 | 0.083 |  |  | 0.084 | 26
[5 empty] | - | 0.002 | [13 empty] | 0.08 | 27
(B) | D | Ø | 1.92 | mm | / | GO | GO |  | GO |  | GO | GO |  | GO | GO | GO | GO |  |  | 0.075591 | 28
| D | Ø | 2.01 | mm | / | NO GO | NO GO |  | NO GO |  | NO GO | NO GO |  | NO GO | NO GO | NO GO | NO GO |  |  | 0.079134 | 29
(C) | A | Ø | 0.082 |  | + | 0.002 | 0.0825 |  | 0.0825 |  | 0.0824 | 0.0829 |  | 0.0828 | 0.0826 | 0.0827 | 0.0826 |  |  | 0.084 | 30
[5 empty] | - | 0.002 | [13 empty] | 0.08 | 31
(D) | C | Ø | 0.43 |  | + | 0.005 | 0.4335 |  | 0.4335 |  | 0.4335 | 0.4345 |  | 0.434 | 0.433 | 0.434 | 0.4335 |  |  | 0.435 | 32
[5 empty] | - | 0.005 | [13 empty] | 0.425 | 33
(E) | T020701 | 塞規測試 QE10019 |  |  |  |  | GO |  | GO |  | GO | GO |  | GO | GO | GO | GO |  |  | 0 | 34
|  | Go/No-go Gauge test | [17 empty] | 0 | 35
(F) | T1705001 | 6% Taper QE10002 |  |  |  |  | GO |  | GO |  | GO | GO |  | GO | GO | GO | GO |  |  | 0 | 36
| (公 M) | Gauging test | [17 empty] | 0 | 37
(G) | T1405002 | 氣密測試 QE10001 |  |  |  |  | OK |  | OK |  | OK | OK |  | OK | OK | OK | OK |  |  | 0 | 38
| (公 M) | Air leaking test | [17 empty] | 0 | 39
H | T1405002 | 壓裂測試 QE10017 | [17 empty] | 0 | 40
| (公 M) | Stress cracking test
I | T1405001 | 滑牙測試 QE10014
Resistance to overriding test
J | T1405001 | 分離力測試 QE10016
Separation force test
K | T1405001 | 可旋出扭矩測試 QE10018
Unscrewing torque test
(L) | F | 外觀檢驗 MO09003 |  |  |  |  | OK |  | OK |  | OK | OK |  | OK | OK | OK | OK
Appearance inspection
1.SET-UP需進行全部項目檢驗，巡檢僅檢驗( )項目。
Inspection items marked with parentheses ( ) are for patrol inspection, While all inspection items are subject to Set-up inspection.
2.各項不良之缺點, 請參考缺點代碼表(M10001-R01)。
Please refer to Defection Code (M10001-R01) for detailed defect categories.
[14 empty] | C | 2019-03-22
(A) (C): M12002， (B):M08006， (D): M15013 | [13 empty] | B | 2017-09-05
[14 empty] | A | 2015-10-08
[8 empty] | 檢驗員： |  | 簡俐文 |  |  |  | 版本 | 日期 | 製表 | 審核
[8 empty] | INSPECTOR | [5 empty] | REV. | DATE | ISSUED BY | APP.
MOULDEX QC10004-R02.B

## 250107D-1
QUALITY INSPECTION PLAN RECORD
品檢編號： | R01-048 | 品號： |  | R1-2360 | [5 empty] | 版本： | 9 | 品名： | 公轉式針基 (Male Luer Lock) |  |  |  | 頁次： | 2 | □
Q.I.P. NO. |  | P/N | [7 empty] | REV. |  | NAME |  |  |  |  | PAGE | 2
檢驗方式： |  |  | □ | SET UP 檢驗 |  |  |  |  | ■ | 巡檢 |  | 檢驗日期： |  | 250107D |  | 機台號碼： | P16 |  | ■
INSP. MODE |  |  |  | SET UP INSP. | [5 empty] | PATROL |  | DATE |  |  |  | MACHINE NO.
適 用 品 名
APPLY TO PART NAME
R1-2360
量 測 代 碼 |  | A: Microscope B: Projector C: Caliper D: Pin gauge E: Height Caliper F: Visual inspection | [14 empty] | 量測單位 |  | +
MEASURING CODE | [16 empty] | 單位：Inch |  | -
檢驗項目 | 量測工具 | 模號CAVITY |  |  |  |  | 9 |  | 10 |  | 11 | 12 |  | 13 | 14 | 15 | 16 |  |  | GO
INSP. ITEM | MEASURING TOOLS | 規格/標準 SPEC/WI | [16 empty] | Ø | NO GO
(A) | A | Ø | 0.082 |  | + | 0.002 | 0.0831 |  | 0.0827 |  | 0.0824 | 0.0826 |  | 0.0825 | 0.0826 | 0.0832 | 0.0829 |  |  | 0.084 | 26
[5 empty] | - | 0.002 | [13 empty] | 0.08 | 27
(B) | D | Ø | 1.92 | mm | / | GO | GO |  | GO |  | GO | GO |  | GO | GO | GO | GO |  |  | 0.075591 | 28
| D | Ø | 2.01 | mm | / | NO GO | NO GO |  | NO GO |  | NO GO | NO GO |  | NO GO | NO GO | NO GO | NO GO |  |  | 0.079134 | 29
(C) | A | Ø | 0.082 |  | + | 0.002 | 0.0824 |  | 0.0826 |  | 0.0824 | 0.0827 |  | 0.0825 | 0.0825 | 0.0825 | 0.0826 |  |  | 0.084 | 30
[5 empty] | - | 0.002 | [13 empty] | 0.08 | 31
(D) | C | Ø | 0.43 |  | + | 0.005 | 0.434 |  | 0.4335 |  | 0.4335 | 0.434 |  | 0.4345 | 0.434 | 0.434 | 0.434 |  |  | 0.435 | 32
[5 empty] | - | 0.005 | [13 empty] | 0.425 | 33
(E) | T020701 | 塞規測試 QE10019 |  |  |  |  | GO |  | GO |  | GO | GO |  | GO | GO | GO | GO |  |  | 0 | 34
|  | Go/No-go Gauge test | [17 empty] | 0 | 35
(F) | T1705001 | 6% Taper QE10002 |  |  |  |  | GO |  | GO |  | GO | GO |  | GO | GO | GO | GO |  |  | 0 | 36
| (公 M) | Gauging test | [17 empty] | 0 | 37
(G) | T1405002 | 氣密測試 QE10001 |  |  |  |  | OK |  | OK |  | OK | OK |  | OK | OK | OK | OK |  |  | 0 | 38
| (公 M) | Air leaking test | [17 empty] | 0 | 39
H | T1405002 | 壓裂測試 QE10017 | [17 empty] | 0 | 40
| (公 M) | Stress cracking test
I | T1405001 | 滑牙測試 QE10014
Resistance to overriding test
J | T1405001 | 分離力測試 QE10016
Separation force test
K | T1405001 | 可旋出扭矩測試 QE10018
Unscrewing torque test
(L) | F | 外觀檢驗 MO09003 |  |  |  |  | OK |  | OK |  | OK | OK |  | OK | OK | OK | OK
Appearance inspection
1.SET-UP需進行全部項目檢驗，巡檢僅檢驗( )項目。
Inspection items marked with parentheses ( ) are for patrol inspection, While all inspection items are subject to Set-up inspection.
2.各項不良之缺點, 請參考缺點代碼表(M10001-R01)。
Please refer to Defection Code (M10001-R01) for detailed defect categories.
[14 empty] | C | 2019-03-22
(A) (C): M12002， (B):M08006， (D): M15013 | [13 empty] | B | 2017-09-05
[14 empty] | A | 2015-10-08
[8 empty] | 檢驗員： |  | 簡俐文 |  |  |  | 版本 | 日期 | 製表 | 審核
[8 empty] | INSPECTOR | [5 empty] | REV. | DATE | ISSUED BY | APP.
MOULDEX QC10004-R02.B

## 250107E
QUALITY INSPECTION PLAN RECORD
品檢編號： | R01-048 | 品號： |  | R1-2360 | [5 empty] | 版本： | 9 | 品名： | 公轉式針基 (Male Luer Lock) |  |  |  | 頁次： | 1 | □
Q.I.P. NO. |  | P/N | [7 empty] | REV. |  | NAME |  |  |  |  | PAGE | 2
檢驗方式： |  |  | □ | SET UP 檢驗 |  |  |  |  | ■ | 巡檢 |  | 檢驗日期： |  | 250107E |  | 機台號碼： | P16 |  | ■
INSP. MODE |  |  |  | SET UP INSP. | [5 empty] | PATROL |  | DATE |  |  |  | MACHINE NO.
適 用 品 名
APPLY TO PART NAME
R1-2360
量 測 代 碼 |  | A: Microscope B: Projector C: Caliper D: Pin gauge E: Height Caliper F: Visual inspection | [14 empty] | 量測單位 |  | +
MEASURING CODE | [16 empty] | 單位：Inch |  | -
檢驗項目 | 量測工具 | 模號CAVITY |  |  |  |  | 1 |  | 2 |  | 3 | 4 |  | 5 | 6 | 7 | 8 |  |  | GO
INSP. ITEM | MEASURING TOOLS | 規格/標準 SPEC/WI | [16 empty] | Ø | NO GO
(A) | A | Ø | 0.082 |  | + | 0.002 | 0.0826 |  | 0.0825 |  | 0.0824 | 0.0825 |  | 0.0828 | 0.0823 | 0.0824 | 0.0829 |  |  | 0.084 | 26
[5 empty] | - | 0.002 | [13 empty] | 0.08 | 27
(B) | D | Ø | 1.92 | mm | / | GO | GO |  | GO |  | GO | GO |  | GO | GO | GO | GO |  |  | 0.075591 | 28
| D | Ø | 2.01 | mm | / | NO GO | NO GO |  | NO GO |  | NO GO | NO GO |  | NO GO | NO GO | NO GO | NO GO |  |  | 0.079134 | 29
(C) | A | Ø | 0.082 |  | + | 0.002 | 0.0825 |  | 0.0824 |  | 0.0825 | 0.0827 |  | 0.0827 | 0.0826 | 0.0826 | 0.0825 |  |  | 0.084 | 30
[5 empty] | - | 0.002 | [13 empty] | 0.08 | 31
(D) | C | Ø | 0.43 |  | + | 0.005 | 0.4335 |  | 0.4345 |  | 0.4345 | 0.434 |  | 0.435 | 0.4335 | 0.434 | 0.434 |  |  | 0.435 | 32
[5 empty] | - | 0.005 | [13 empty] | 0.425 | 33
(E) | T020701 | 塞規測試 QE10019 |  |  |  |  | GO |  | GO |  | GO | GO |  | GO | GO | GO | GO |  |  | 0 | 34
|  | Go/No-go Gauge test | [17 empty] | 0 | 35
(F) | T1705001 | 6% Taper QE10002 |  |  |  |  | GO |  | GO |  | GO | GO |  | GO | GO | GO | GO |  |  | 0 | 36
| (公 M) | Gauging test | [17 empty] | 0 | 37
(G) | T1405002 | 氣密測試 QE10001 |  |  |  |  | OK |  | OK |  | OK | OK |  | OK | OK | OK | OK |  |  | 0 | 38
| (公 M) | Air leaking test | [17 empty] | 0 | 39
H | T1405002 | 壓裂測試 QE10017 | [17 empty] | 0 | 40
| (公 M) | Stress cracking test
I | T1405001 | 滑牙測試 QE10014
Resistance to overriding test
J | T1405001 | 分離力測試 QE10016
Separation force test
K | T1405001 | 可旋出扭矩測試 QE10018
Unscrewing torque test
(L) | F | 外觀檢驗 MO09003 |  |  |  |  | OK |  | OK |  | OK | OK |  | OK | OK | OK | OK
Appearance inspection
1.SET-UP需進行全部項目檢驗，巡檢僅檢驗( )項目。
Inspection items marked with parentheses ( ) are for patrol inspection, While all inspection items are subject to Set-up inspection.
2.各項不良之缺點, 請參考缺點代碼表(M10001-R01)。
Please refer to Defection Code (M10001-R01) for detailed defect categories.
[14 empty] | C | 2019-03-22
(A) (C): M12002， (B):M08006， (D): M15013 | [13 empty] | B | 2017-09-05
[14 empty] | A | 2015-10-08
[8 empty] | 檢驗員： |  | 簡俐文 |  |  |  | 版本 | 日期 | 製表 | 審核
[8 empty] | INSPECTOR | [5 empty] | REV. | DATE | ISSUED BY | APP.
MOULDEX QC10004-R02.B

## 250107E-1
QUALITY INSPECTION PLAN RECORD
品檢編號： | R01-048 | 品號： |  | R1-2360 | [5 empty] | 版本： | 9 | 品名： | 公轉式針基 (Male Luer Lock) |  |  |  | 頁次： | 2 | □
Q.I.P. NO. |  | P/N | [7 empty] | REV. |  | NAME |  |  |  |  | PAGE | 2
檢驗方式： |  |  | □ | SET UP 檢驗 |  |  |  |  | ■ | 巡檢 |  | 檢驗日期： |  | 250107E |  | 機台號碼： | P16 |  | ■
INSP. MODE |  |  |  | SET UP INSP. | [5 empty] | PATROL |  | DATE |  |  |  | MACHINE NO.
適 用 品 名
APPLY TO PART NAME
R1-2360
量 測 代 碼 |  | A: Microscope B: Projector C: Caliper D: Pin gauge E: Height Caliper F: Visual inspection | [14 empty] | 量測單位 |  | +
MEASURING CODE | [16 empty] | 單位：Inch |  | -
檢驗項目 | 量測工具 | 模號CAVITY |  |  |  |  | 9 |  | 10 |  | 11 | 12 |  | 13 | 14 | 15 | 16 |  |  | GO
INSP. ITEM | MEASURING TOOLS | 規格/標準 SPEC/WI | [16 empty] | Ø | NO GO
(A) | A | Ø | 0.082 |  | + | 0.002 | 0.0829 |  | 0.0824 |  | 0.0823 | 0.0823 |  | 0.0821 | 0.0824 | 0.0829 | 0.083 |  |  | 0.084 | 26
[5 empty] | - | 0.002 | [13 empty] | 0.08 | 27
(B) | D | Ø | 1.92 | mm | / | GO | GO |  | GO |  | GO | GO |  | GO | GO | GO | GO |  |  | 0.075591 | 28
| D | Ø | 2.01 | mm | / | NO GO | NO GO |  | NO GO |  | NO GO | NO GO |  | NO GO | NO GO | NO GO | NO GO |  |  | 0.079134 | 29
(C) | A | Ø | 0.082 |  | + | 0.002 | 0.0825 |  | 0.0826 |  | 0.0824 | 0.0827 |  | 0.0826 | 0.0824 | 0.0825 | 0.0825 |  |  | 0.084 | 30
[5 empty] | - | 0.002 | [13 empty] | 0.08 | 31
(D) | C | Ø | 0.43 |  | + | 0.005 | 0.434 |  | 0.434 |  | 0.4335 | 0.4335 |  | 0.4345 | 0.433 | 0.4335 | 0.434 |  |  | 0.435 | 32
[5 empty] | - | 0.005 | [13 empty] | 0.425 | 33
(E) | T020701 | 塞規測試 QE10019 |  |  |  |  | GO |  | GO |  | GO | GO |  | GO | GO | GO | GO |  |  | 0 | 34
|  | Go/No-go Gauge test | [17 empty] | 0 | 35
(F) | T1705001 | 6% Taper QE10002 |  |  |  |  | GO |  | GO |  | GO | GO |  | GO | GO | GO | GO |  |  | 0 | 36
| (公 M) | Gauging test | [17 empty] | 0 | 37
(G) | T1405002 | 氣密測試 QE10001 |  |  |  |  | OK |  | OK |  | OK | OK |  | OK | OK | OK | OK |  |  | 0 | 38
| (公 M) | Air leaking test | [17 empty] | 0 | 39
H | T1405002 | 壓裂測試 QE10017 | [17 empty] | 0 | 40
| (公 M) | Stress cracking test
I | T1405001 | 滑牙測試 QE10014
Resistance to overriding test
J | T1405001 | 分離力測試 QE10016
Separation force test
K | T1405001 | 可旋出扭矩測試 QE10018
Unscrewing torque test
(L) | F | 外觀檢驗 MO09003 |  |  |  |  | OK |  | OK |  | OK | OK |  | OK | OK | OK | OK
Appearance inspection
1.SET-UP需進行全部項目檢驗，巡檢僅檢驗( )項目。
Inspection items marked with parentheses ( ) are for patrol inspection, While all inspection items are subject to Set-up inspection.
2.各項不良之缺點, 請參考缺點代碼表(M10001-R01)。
Please refer to Defection Code (M10001-R01) for detailed defect categories.
[14 empty] | C | 2019-03-22
(A) (C): M12002， (B):M08006， (D): M15013 | [13 empty] | B | 2017-09-05
[14 empty] | A | 2015-10-08
[8 empty] | 檢驗員： |  | 簡俐文 |  |  |  | 版本 | 日期 | 製表 | 審核
[8 empty] | INSPECTOR | [5 empty] | REV. | DATE | ISSUED BY | APP.
MOULDEX QC10004-R02.B

## 250108D
QUALITY INSPECTION PLAN RECORD
品檢編號： | R01-048 | 品號： |  | R1-2360 | [5 empty] | 版本： | 9 | 品名： | 公轉式針基 (Male Luer Lock) |  |  |  | 頁次： | 1 | □
Q.I.P. NO. |  | P/N | [7 empty] | REV. |  | NAME |  |  |  |  | PAGE | 2
檢驗方式： |  |  | □ | SET UP 檢驗 |  |  |  |  | ■ | 巡檢 |  | 檢驗日期： |  | 250108D |  | 機台號碼： | P16 |  | ■
INSP. MODE |  |  |  | SET UP INSP. | [5 empty] | PATROL |  | DATE |  |  |  | MACHINE NO.
適 用 品 名
APPLY TO PART NAME
R1-2360
量 測 代 碼 |  | A: Microscope B: Projector C: Caliper D: Pin gauge E: Height Caliper F: Visual inspection | [14 empty] | 量測單位 |  | +
MEASURING CODE | [16 empty] | 單位：Inch |  | -
檢驗項目 | 量測工具 | 模號CAVITY |  |  |  |  | 1 |  | 2 |  | 3 | 4 |  | 5 | 6 | 7 | 8 |  |  | GO
INSP. ITEM | MEASURING TOOLS | 規格/標準 SPEC/WI | [16 empty] | Ø | NO GO
(A) | A | Ø | 0.082 |  | + | 0.002 | 0.0824 |  | 0.0828 |  | 0.0825 | 0.0825 |  | 0.0831 | 0.0825 | 0.0826 | 0.083 |  |  | 0.084 | 26
[5 empty] | - | 0.002 | [13 empty] | 0.08 | 27
(B) | D | Ø | 1.92 | mm | / | GO | GO |  | GO |  | GO | GO |  | GO | GO | GO | GO |  |  | 0.075591 | 28
| D | Ø | 2.01 | mm | / | NO GO | NO GO |  | NO GO |  | NO GO | NO GO |  | NO GO | NO GO | NO GO | NO GO |  |  | 0.079134 | 29
(C) | A | Ø | 0.082 |  | + | 0.002 | 0.0825 |  | 0.0825 |  | 0.0825 | 0.0825 |  | 0.0827 | 0.0826 | 0.083 | 0.0825 |  |  | 0.084 | 30
[5 empty] | - | 0.002 | [13 empty] | 0.08 | 31
(D) | C | Ø | 0.43 |  | + | 0.005 | 0.434 |  | 0.4335 |  | 0.4335 | 0.434 |  | 0.4335 | 0.434 | 0.434 | 0.4335 |  |  | 0.435 | 32
[5 empty] | - | 0.005 | [13 empty] | 0.425 | 33
(E) | T020701 | 塞規測試 QE10019 |  |  |  |  | GO |  | GO |  | GO | GO |  | GO | GO | GO | GO |  |  | 0 | 34
|  | Go/No-go Gauge test | [17 empty] | 0 | 35
(F) | T1705001 | 6% Taper QE10002 |  |  |  |  | GO |  | GO |  | GO | GO |  | GO | GO | GO | GO |  |  | 0 | 36
| (公 M) | Gauging test | [17 empty] | 0 | 37
(G) | T1405002 | 氣密測試 QE10001 |  |  |  |  | OK |  | OK |  | OK | OK |  | OK | OK | OK | OK |  |  | 0 | 38
| (公 M) | Air leaking test | [17 empty] | 0 | 39
H | T1405002 | 壓裂測試 QE10017 | [17 empty] | 0 | 40
| (公 M) | Stress cracking test
I | T1405001 | 滑牙測試 QE10014
Resistance to overriding test
J | T1405001 | 分離力測試 QE10016
Separation force test
K | T1405001 | 可旋出扭矩測試 QE10018
Unscrewing torque test
(L) | F | 外觀檢驗 MO09003 |  |  |  |  | OK |  | OK |  | OK | OK |  | OK | OK | OK | OK
Appearance inspection
1.SET-UP需進行全部項目檢驗，巡檢僅檢驗( )項目。
Inspection items marked with parentheses ( ) are for patrol inspection, While all inspection items are subject to Set-up inspection.
2.各項不良之缺點, 請參考缺點代碼表(M10001-R01)。
Please refer to Defection Code (M10001-R01) for detailed defect categories.
[14 empty] | C | 2019-03-22
(A) (C): M12002， (B):M08006， (D): M15013 | [13 empty] | B | 2017-09-05
[14 empty] | A | 2015-10-08
[8 empty] | 檢驗員： |  | 簡俐文 |  |  |  | 版本 | 日期 | 製表 | 審核
[8 empty] | INSPECTOR | [5 empty] | REV. | DATE | ISSUED BY | APP.
MOULDEX QC10004-R02.B

## 250108D-1
QUALITY INSPECTION PLAN RECORD
品檢編號： | R01-048 | 品號： |  | R1-2360 | [5 empty] | 版本： | 9 | 品名： | 公轉式針基 (Male Luer Lock) |  |  |  | 頁次： | 2 | □
Q.I.P. NO. |  | P/N | [7 empty] | REV. |  | NAME |  |  |  |  | PAGE | 2
檢驗方式： |  |  | □ | SET UP 檢驗 |  |  |  |  | ■ | 巡檢 |  | 檢驗日期： |  | 250108D |  | 機台號碼： | P16 |  | ■
INSP. MODE |  |  |  | SET UP INSP. | [5 empty] | PATROL |  | DATE |  |  |  | MACHINE NO.
適 用 品 名
APPLY TO PART NAME
R1-2360
量 測 代 碼 |  | A: Microscope B: Projector C: Caliper D: Pin gauge E: Height Caliper F: Visual inspection | [14 empty] | 量測單位 |  | +
MEASURING CODE | [16 empty] | 單位：Inch |  | -
檢驗項目 | 量測工具 | 模號CAVITY |  |  |  |  | 9 |  | 10 |  | 11 | 12 |  | 13 | 14 | 15 | 16 |  |  | GO
INSP. ITEM | MEASURING TOOLS | 規格/標準 SPEC/WI | [16 empty] | Ø | NO GO
(A) | A | Ø | 0.082 |  | + | 0.002 | 0.083 |  | 0.0826 |  | 0.0824 | 0.0824 |  | 0.0824 | 0.0825 | 0.083 | 0.0828 |  |  | 0.084 | 26
[5 empty] | - | 0.002 | [13 empty] | 0.08 | 27
(B) | D | Ø | 1.92 | mm | / | GO | GO |  | GO |  | GO | GO |  | GO | GO | GO | GO |  |  | 0.075591 | 28
| D | Ø | 2.01 | mm | / | NO GO | NO GO |  | NO GO |  | NO GO | NO GO |  | NO GO | NO GO | NO GO | NO GO |  |  | 0.079134 | 29
(C) | A | Ø | 0.082 |  | + | 0.002 | 0.0825 |  | 0.0826 |  | 0.0824 | 0.0827 |  | 0.0825 | 0.0824 | 0.0825 | 0.0825 |  |  | 0.084 | 30
[5 empty] | - | 0.002 | [13 empty] | 0.08 | 31
(D) | C | Ø | 0.43 |  | + | 0.005 | 0.434 |  | 0.434 |  | 0.434 | 0.4335 |  | 0.4335 | 0.433 | 0.434 | 0.434 |  |  | 0.435 | 32
[5 empty] | - | 0.005 | [13 empty] | 0.425 | 33
(E) | T020701 | 塞規測試 QE10019 |  |  |  |  | GO |  | GO |  | GO | GO |  | GO | GO | GO | GO |  |  | 0 | 34
|  | Go/No-go Gauge test | [17 empty] | 0 | 35
(F) | T1705001 | 6% Taper QE10002 |  |  |  |  | GO |  | GO |  | GO | GO |  | GO | GO | GO | GO |  |  | 0 | 36
| (公 M) | Gauging test | [17 empty] | 0 | 37
(G) | T1405002 | 氣密測試 QE10001 |  |  |  |  | OK |  | OK |  | OK | OK |  | OK | OK | OK | OK |  |  | 0 | 38
| (公 M) | Air leaking test | [17 empty] | 0 | 39
H | T1405002 | 壓裂測試 QE10017 | [17 empty] | 0 | 40
| (公 M) | Stress cracking test
I | T1405001 | 滑牙測試 QE10014
Resistance to overriding test
J | T1405001 | 分離力測試 QE10016
Separation force test
K | T1405001 | 可旋出扭矩測試 QE10018
Unscrewing torque test
(L) | F | 外觀檢驗 MO09003 |  |  |  |  | OK |  | OK |  | OK | OK |  | OK | OK | OK | OK
Appearance inspection
1.SET-UP需進行全部項目檢驗，巡檢僅檢驗( )項目。
Inspection items marked with parentheses ( ) are for patrol inspection, While all inspection items are subject to Set-up inspection.
2.各項不良之缺點, 請參考缺點代碼表(M10001-R01)。
Please refer to Defection Code (M10001-R01) for detailed defect categories.
[14 empty] | C | 2019-03-22
(A) (C): M12002， (B):M08006， (D): M15013 | [13 empty] | B | 2017-09-05
[14 empty] | A | 2015-10-08
[8 empty] | 檢驗員： |  | 簡俐文 |  |  |  | 版本 | 日期 | 製表 | 審核
[8 empty] | INSPECTOR | [5 empty] | REV. | DATE | ISSUED BY | APP.
MOULDEX QC10004-R02.B

## 250108E
QUALITY INSPECTION PLAN RECORD
品檢編號： | R01-048 | 品號： |  | R1-2360 | [5 empty] | 版本： | 9 | 品名： | 公轉式針基 (Male Luer Lock) |  |  |  | 頁次： | 1 | □
Q.I.P. NO. |  | P/N | [7 empty] | REV. |  | NAME |  |  |  |  | PAGE | 2
檢驗方式： |  |  | □ | SET UP 檢驗 |  |  |  |  | ■ | 巡檢 |  | 檢驗日期： |  | 250108E |  | 機台號碼： | P16 |  | ■
INSP. MODE |  |  |  | SET UP INSP. | [5 empty] | PATROL |  | DATE |  |  |  | MACHINE NO.
適 用 品 名
APPLY TO PART NAME
R1-2360
量 測 代 碼 |  | A: Microscope B: Projector C: Caliper D: Pin gauge E: Height Caliper F: Visual inspection | [14 empty] | 量測單位 |  | +
MEASURING CODE | [16 empty] | 單位：Inch |  | -
檢驗項目 | 量測工具 | 模號CAVITY |  |  |  |  | 1 |  | 2 |  | 3 | 4 |  | 5 | 6 | 7 | 8 |  |  | GO
INSP. ITEM | MEASURING TOOLS | 規格/標準 SPEC/WI | [16 empty] | Ø | NO GO
(A) | A | Ø | 0.082 |  | + | 0.002 | 0.0827 |  | 0.0828 |  | 0.0825 | 0.0824 |  | 0.0832 | 0.0826 | 0.0827 | 0.083 |  |  | 0.084 | 26
[5 empty] | - | 0.002 | [13 empty] | 0.08 | 27
(B) | D | Ø | 1.92 | mm | / | GO | GO |  | GO |  | GO | GO |  | GO | GO | GO | GO |  |  | 0.075591 | 28
| D | Ø | 2.01 | mm | / | NO GO | NO GO |  | NO GO |  | NO GO | NO GO |  | NO GO | NO GO | NO GO | NO GO |  |  | 0.079134 | 29
(C) | A | Ø | 0.082 |  | + | 0.002 | 0.0826 |  | 0.0825 |  | 0.0824 | 0.0827 |  | 0.0826 | 0.0826 | 0.0827 | 0.0827 |  |  | 0.084 | 30
[5 empty] | - | 0.002 | [13 empty] | 0.08 | 31
(D) | C | Ø | 0.43 |  | + | 0.005 | 0.4335 |  | 0.4335 |  | 0.4335 | 0.434 |  | 0.434 | 0.434 | 0.4335 | 0.4335 |  |  | 0.435 | 32
[5 empty] | - | 0.005 | [13 empty] | 0.425 | 33
(E) | T020701 | 塞規測試 QE10019 |  |  |  |  | GO |  | GO |  | GO | GO |  | GO | GO | GO | GO |  |  | 0 | 34
|  | Go/No-go Gauge test | [17 empty] | 0 | 35
(F) | T1705001 | 6% Taper QE10002 |  |  |  |  | GO |  | GO |  | GO | GO |  | GO | GO | GO | GO |  |  | 0 | 36
| (公 M) | Gauging test | [17 empty] | 0 | 37
(G) | T1405002 | 氣密測試 QE10001 |  |  |  |  | OK |  | OK |  | OK | OK |  | OK | OK | OK | OK |  |  | 0 | 38
| (公 M) | Air leaking test | [17 empty] | 0 | 39
H | T1405002 | 壓裂測試 QE10017 | [17 empty] | 0 | 40
| (公 M) | Stress cracking test
I | T1405001 | 滑牙測試 QE10014
Resistance to overriding test
J | T1405001 | 分離力測試 QE10016
Separation force test
K | T1405001 | 可旋出扭矩測試 QE10018
Unscrewing torque test
(L) | F | 外觀檢驗 MO09003 |  |  |  |  | OK |  | OK |  | OK | OK |  | OK | OK | OK | OK
Appearance inspection
1.SET-UP需進行全部項目檢驗，巡檢僅檢驗( )項目。
Inspection items marked with parentheses ( ) are for patrol inspection, While all inspection items are subject to Set-up inspection.
2.各項不良之缺點, 請參考缺點代碼表(M10001-R01)。
Please refer to Defection Code (M10001-R01) for detailed defect categories.
[14 empty] | C | 2019-03-22
(A) (C): M12002， (B):M08006， (D): M15013 | [13 empty] | B | 2017-09-05
[14 empty] | A | 2015-10-08
[8 empty] | 檢驗員： |  | 簡俐文 |  |  |  | 版本 | 日期 | 製表 | 審核
[8 empty] | INSPECTOR | [5 empty] | REV. | DATE | ISSUED BY | APP.
MOULDEX QC10004-R02.B

## 250108E-1
QUALITY INSPECTION PLAN RECORD
品檢編號： | R01-048 | 品號： |  | R1-2360 | [5 empty] | 版本： | 9 | 品名： | 公轉式針基 (Male Luer Lock) |  |  |  | 頁次： | 2 | □
Q.I.P. NO. |  | P/N | [7 empty] | REV. |  | NAME |  |  |  |  | PAGE | 2
檢驗方式： |  |  | □ | SET UP 檢驗 |  |  |  |  | ■ | 巡檢 |  | 檢驗日期： |  | 250108E |  | 機台號碼： | P16 |  | ■
INSP. MODE |  |  |  | SET UP INSP. | [5 empty] | PATROL |  | DATE |  |  |  | MACHINE NO.
適 用 品 名
APPLY TO PART NAME
R1-2360
量 測 代 碼 |  | A: Microscope B: Projector C: Caliper D: Pin gauge E: Height Caliper F: Visual inspection | [14 empty] | 量測單位 |  | +
MEASURING CODE | [16 empty] | 單位：Inch |  | -
檢驗項目 | 量測工具 | 模號CAVITY |  |  |  |  | 9 |  | 10 |  | 11 | 12 |  | 13 | 14 | 15 | 16 |  |  | GO
INSP. ITEM | MEASURING TOOLS | 規格/標準 SPEC/WI | [16 empty] | Ø | NO GO
(A) | A | Ø | 0.082 |  | + | 0.002 | 0.083 |  | 0.0827 |  | 0.0824 | 0.0825 |  | 0.0825 | 0.0826 | 0.0829 | 0.0827 |  |  | 0.084 | 26
[5 empty] | - | 0.002 | [13 empty] | 0.08 | 27
(B) | D | Ø | 1.92 | mm | / | GO | GO |  | GO |  | GO | GO |  | GO | GO | GO | GO |  |  | 0.075591 | 28
| D | Ø | 2.01 | mm | / | NO GO | NO GO |  | NO GO |  | NO GO | NO GO |  | NO GO | NO GO | NO GO | NO GO |  |  | 0.079134 | 29
(C) | A | Ø | 0.082 |  | + | 0.002 | 0.0826 |  | 0.0826 |  | 0.0824 | 0.0827 |  | 0.0827 | 0.0827 | 0.0826 | 0.0825 |  |  | 0.084 | 30
[5 empty] | - | 0.002 | [13 empty] | 0.08 | 31
(D) | C | Ø | 0.43 |  | + | 0.005 | 0.4335 |  | 0.4335 |  | 0.433 | 0.4335 |  | 0.4335 | 0.4335 | 0.434 | 0.434 |  |  | 0.435 | 32
[5 empty] | - | 0.005 | [13 empty] | 0.425 | 33
(E) | T020701 | 塞規測試 QE10019 |  |  |  |  | GO |  | GO |  | GO | GO |  | GO | GO | GO | GO |  |  | 0 | 34
|  | Go/No-go Gauge test | [17 empty] | 0 | 35
(F) | T1705001 | 6% Taper QE10002 |  |  |  |  | GO |  | GO |  | GO | GO |  | GO | GO | GO | GO |  |  | 0 | 36
| (公 M) | Gauging test | [17 empty] | 0 | 37
(G) | T1405002 | 氣密測試 QE10001 |  |  |  |  | OK |  | OK |  | OK | OK |  | OK | OK | OK | OK |  |  | 0 | 38
| (公 M) | Air leaking test | [17 empty] | 0 | 39
H | T1405002 | 壓裂測試 QE10017 | [17 empty] | 0 | 40
| (公 M) | Stress cracking test
I | T1405001 | 滑牙測試 QE10014
Resistance to overriding test
J | T1405001 | 分離力測試 QE10016
Separation force test
K | T1405001 | 可旋出扭矩測試 QE10018
Unscrewing torque test
(L) | F | 外觀檢驗 MO09003 |  |  |  |  | OK |  | OK |  | OK | OK |  | OK | OK | OK | OK
Appearance inspection
1.SET-UP需進行全部項目檢驗，巡檢僅檢驗( )項目。
Inspection items marked with parentheses ( ) are for patrol inspection, While all inspection items are subject to Set-up inspection.
2.各項不良之缺點, 請參考缺點代碼表(M10001-R01)。
Please refer to Defection Code (M10001-R01) for detailed defect categories.
[14 empty] | C | 2019-03-22
(A) (C): M12002， (B):M08006， (D): M15013 | [13 empty] | B | 2017-09-05
[14 empty] | A | 2015-10-08
[8 empty] | 檢驗員： |  | 簡俐文 |  |  |  | 版本 | 日期 | 製表 | 審核
[8 empty] | INSPECTOR | [5 empty] | REV. | DATE | ISSUED BY | APP.
MOULDEX QC10004-R02.B

## 250109D
QUALITY INSPECTION PLAN RECORD
品檢編號： | R01-048 | 品號： |  | R1-2360 | [5 empty] | 版本： | 9 | 品名： | 公轉式針基 (Male Luer Lock) |  |  |  | 頁次： | 1 | □
Q.I.P. NO. |  | P/N | [7 empty] | REV. |  | NAME |  |  |  |  | PAGE | 2
檢驗方式： |  |  | □ | SET UP 檢驗 |  |  |  |  | ■ | 巡檢 |  | 檢驗日期： |  | 250109D |  | 機台號碼： | P16 |  | ■
INSP. MODE |  |  |  | SET UP INSP. | [5 empty] | PATROL |  | DATE |  |  |  | MACHINE NO.
適 用 品 名
APPLY TO PART NAME
R1-2360
量 測 代 碼 |  | A: Microscope B: Projector C: Caliper D: Pin gauge E: Height Caliper F: Visual inspection | [14 empty] | 量測單位 |  | +
MEASURING CODE | [16 empty] | 單位：Inch |  | -
檢驗項目 | 量測工具 | 模號CAVITY |  |  |  |  | 1 |  | 2 |  | 3 | 4 |  | 5 | 6 | 7 | 8 |  |  | GO
INSP. ITEM | MEASURING TOOLS | 規格/標準 SPEC/WI | [16 empty] | Ø | NO GO
(A) | A | Ø | 0.082 |  | + | 0.002 | 0.0825 |  | 0.0825 |  | 0.0824 | 0.0825 |  | 0.0828 | 0.0823 | 0.0825 | 0.0826 |  |  | 0.084 | 26
[5 empty] | - | 0.002 | [13 empty] | 0.08 | 27
(B) | D | Ø | 1.92 | mm | / | GO | GO |  | GO |  | GO | GO |  | GO | GO | GO | GO |  |  | 0.075591 | 28
| D | Ø | 2.01 | mm | / | NO GO | NO GO |  | NO GO |  | NO GO | NO GO |  | NO GO | NO GO | NO GO | NO GO |  |  | 0.079134 | 29
(C) | A | Ø | 0.082 |  | + | 0.002 | 0.0826 |  | 0.0824 |  | 0.0827 | 0.0827 |  | 0.0827 | 0.0826 | 0.0825 | 0.0825 |  |  | 0.084 | 30
[5 empty] | - | 0.002 | [13 empty] | 0.08 | 31
(D) | C | Ø | 0.43 |  | + | 0.005 | 0.434 |  | 0.434 |  | 0.4335 | 0.434 |  | 0.435 | 0.4335 | 0.4335 | 0.434 |  |  | 0.435 | 32
[5 empty] | - | 0.005 | [13 empty] | 0.425 | 33
(E) | T020701 | 塞規測試 QE10019 |  |  |  |  | GO |  | GO |  | GO | GO |  | GO | GO | GO | GO |  |  | 0 | 34
|  | Go/No-go Gauge test | [17 empty] | 0 | 35
(F) | T1705001 | 6% Taper QE10002 |  |  |  |  | GO |  | GO |  | GO | GO |  | GO | GO | GO | GO |  |  | 0 | 36
| (公 M) | Gauging test | [17 empty] | 0 | 37
(G) | T1405002 | 氣密測試 QE10001 |  |  |  |  | OK |  | OK |  | OK | OK |  | OK | OK | OK | OK |  |  | 0 | 38
| (公 M) | Air leaking test | [17 empty] | 0 | 39
H | T1405002 | 壓裂測試 QE10017 | [17 empty] | 0 | 40
| (公 M) | Stress cracking test
I | T1405001 | 滑牙測試 QE10014
Resistance to overriding test
J | T1405001 | 分離力測試 QE10016
Separation force test
K | T1405001 | 可旋出扭矩測試 QE10018
Unscrewing torque test
(L) | F | 外觀檢驗 MO09003 |  |  |  |  | OK |  | OK |  | OK | OK |  | OK | OK | OK | OK
Appearance inspection
1.SET-UP需進行全部項目檢驗，巡檢僅檢驗( )項目。
Inspection items marked with parentheses ( ) are for patrol inspection, While all inspection items are subject to Set-up inspection.
2.各項不良之缺點, 請參考缺點代碼表(M10001-R01)。
Please refer to Defection Code (M10001-R01) for detailed defect categories.
[14 empty] | C | 2019-03-22
(A) (C): M12002， (B):M08006， (D): M15013 | [13 empty] | B | 2017-09-05
[14 empty] | A | 2015-10-08
[8 empty] | 檢驗員： |  | 簡俐文 |  |  |  | 版本 | 日期 | 製表 | 審核
[8 empty] | INSPECTOR | [5 empty] | REV. | DATE | ISSUED BY | APP.
MOULDEX QC10004-R02.B

## 250109D-1
QUALITY INSPECTION PLAN RECORD
品檢編號： | R01-048 | 品號： |  | R1-2360 | [5 empty] | 版本： | 9 | 品名： | 公轉式針基 (Male Luer Lock) |  |  |  | 頁次： | 2 | □
Q.I.P. NO. |  | P/N | [7 empty] | REV. |  | NAME |  |  |  |  | PAGE | 2
檢驗方式： |  |  | □ | SET UP 檢驗 |  |  |  |  | ■ | 巡檢 |  | 檢驗日期： |  | 250109D |  | 機台號碼： | P16 |  | ■
INSP. MODE |  |  |  | SET UP INSP. | [5 empty] | PATROL |  | DATE |  |  |  | MACHINE NO.
適 用 品 名
APPLY TO PART NAME
R1-2360
量 測 代 碼 |  | A: Microscope B: Projector C: Caliper D: Pin gauge E: Height Caliper F: Visual inspection | [14 empty] | 量測單位 |  | +
MEASURING CODE | [16 empty] | 單位：Inch |  | -
檢驗項目 | 量測工具 | 模號CAVITY |  |  |  |  | 9 |  | 10 |  | 11 | 12 |  | 13 | 14 | 15 | 16 |  |  | GO
INSP. ITEM | MEASURING TOOLS | 規格/標準 SPEC/WI | [16 empty] | Ø | NO GO
(A) | A | Ø | 0.082 |  | + | 0.002 | 0.0828 |  | 0.0825 |  | 0.0822 | 0.0823 |  | 0.0826 | 0.0825 | 0.083 | 0.083 |  |  | 0.084 | 26
[5 empty] | - | 0.002 | [13 empty] | 0.08 | 27
(B) | D | Ø | 1.92 | mm | / | GO | GO |  | GO |  | GO | GO |  | GO | GO | GO | GO |  |  | 0.075591 | 28
| D | Ø | 2.01 | mm | / | NO GO | NO GO |  | NO GO |  | NO GO | NO GO |  | NO GO | NO GO | NO GO | NO GO |  |  | 0.079134 | 29
(C) | A | Ø | 0.082 |  | + | 0.002 | 0.0825 |  | 0.0826 |  | 0.0825 | 0.0828 |  | 0.0826 | 0.0824 | 0.0826 | 0.0826 |  |  | 0.084 | 30
[5 empty] | - | 0.002 | [13 empty] | 0.08 | 31
(D) | C | Ø | 0.43 |  | + | 0.005 | 0.4345 |  | 0.434 |  | 0.4335 | 0.434 |  | 0.4335 | 0.4335 | 0.433 | 0.4335 |  |  | 0.435 | 32
[5 empty] | - | 0.005 | [13 empty] | 0.425 | 33
(E) | T020701 | 塞規測試 QE10019 |  |  |  |  | GO |  | GO |  | GO | GO |  | GO | GO | GO | GO |  |  | 0 | 34
|  | Go/No-go Gauge test | [17 empty] | 0 | 35
(F) | T1705001 | 6% Taper QE10002 |  |  |  |  | GO |  | GO |  | GO | GO |  | GO | GO | GO | GO |  |  | 0 | 36
| (公 M) | Gauging test | [17 empty] | 0 | 37
(G) | T1405002 | 氣密測試 QE10001 |  |  |  |  | OK |  | OK |  | OK | OK |  | OK | OK | OK | OK |  |  | 0 | 38
| (公 M) | Air leaking test | [17 empty] | 0 | 39
H | T1405002 | 壓裂測試 QE10017 | [17 empty] | 0 | 40
| (公 M) | Stress cracking test
I | T1405001 | 滑牙測試 QE10014
Resistance to overriding test
J | T1405001 | 分離力測試 QE10016
Separation force test
K | T1405001 | 可旋出扭矩測試 QE10018
Unscrewing torque test
(L) | F | 外觀檢驗 MO09003 |  |  |  |  | OK |  | OK |  | OK | OK |  | OK | OK | OK | OK
Appearance inspection
1.SET-UP需進行全部項目檢驗，巡檢僅檢驗( )項目。
Inspection items marked with parentheses ( ) are for patrol inspection, While all inspection items are subject to Set-up inspection.
2.各項不良之缺點, 請參考缺點代碼表(M10001-R01)。
Please refer to Defection Code (M10001-R01) for detailed defect categories.
[14 empty] | C | 2019-03-22
(A) (C): M12002， (B):M08006， (D): M15013 | [13 empty] | B | 2017-09-05
[14 empty] | A | 2015-10-08
[8 empty] | 檢驗員： |  | 簡俐文 |  |  |  | 版本 | 日期 | 製表 | 審核
[8 empty] | INSPECTOR | [5 empty] | REV. | DATE | ISSUED BY | APP.
MOULDEX QC10004-R02.B

## 250109E
QUALITY INSPECTION PLAN RECORD
品檢編號： | R01-048 | 品號： |  | R1-2360 | [5 empty] | 版本： | 9 | 品名： | 公轉式針基 (Male Luer Lock) |  |  |  | 頁次： | 1 | □
Q.I.P. NO. |  | P/N | [7 empty] | REV. |  | NAME |  |  |  |  | PAGE | 2
檢驗方式： |  |  | □ | SET UP 檢驗 |  |  |  |  | ■ | 巡檢 |  | 檢驗日期： |  | 250109E |  | 機台號碼： | P16 |  | ■
INSP. MODE |  |  |  | SET UP INSP. | [5 empty] | PATROL |  | DATE |  |  |  | MACHINE NO.
適 用 品 名
APPLY TO PART NAME
R1-2360
量 測 代 碼 |  | A: Microscope B: Projector C: Caliper D: Pin gauge E: Height Caliper F: Visual inspection | [14 empty] | 量測單位 |  | +
MEASURING CODE | [16 empty] | 單位：Inch |  | -
檢驗項目 | 量測工具 | 模號CAVITY |  |  |  |  | 1 |  | 2 |  | 3 | 4 |  | 5 | 6 | 7 | 8 |  |  | GO
INSP. ITEM | MEASURING TOOLS | 規格/標準 SPEC/WI | [16 empty] | Ø | NO GO
(A) | A | Ø | 0.082 |  | + | 0.002 | 0.0825 |  | 0.0826 |  | 0.0824 | 0.0823 |  | 0.0831 | 0.0827 | 0.0827 | 0.083 |  |  | 0.084 | 26
[5 empty] | - | 0.002 | [13 empty] | 0.08 | 27
(B) | D | Ø | 1.92 | mm | / | GO | GO |  | GO |  | GO | GO |  | GO | GO | GO | GO |  |  | 0.075591 | 28
| D | Ø | 2.01 | mm | / | NO GO | NO GO |  | NO GO |  | NO GO | NO GO |  | NO GO | NO GO | NO GO | NO GO |  |  | 0.079134 | 29
(C) | A | Ø | 0.082 |  | + | 0.002 | 0.0826 |  | 0.0824 |  | 0.0825 | 0.0827 |  | 0.0826 | 0.0827 | 0.0826 | 0.0827 |  |  | 0.084 | 30
[5 empty] | - | 0.002 | [13 empty] | 0.08 | 31
(D) | C | Ø | 0.43 |  | + | 0.005 | 0.4335 |  | 0.4335 |  | 0.434 | 0.434 |  | 0.434 | 0.4335 | 0.434 | 0.434 |  |  | 0.435 | 32
[5 empty] | - | 0.005 | [13 empty] | 0.425 | 33
(E) | T020701 | 塞規測試 QE10019 |  |  |  |  | GO |  | GO |  | GO | GO |  | GO | GO | GO | GO |  |  | 0 | 34
|  | Go/No-go Gauge test | [17 empty] | 0 | 35
(F) | T1705001 | 6% Taper QE10002 |  |  |  |  | GO |  | GO |  | GO | GO |  | GO | GO | GO | GO |  |  | 0 | 36
| (公 M) | Gauging test | [17 empty] | 0 | 37
(G) | T1405002 | 氣密測試 QE10001 |  |  |  |  | OK |  | OK |  | OK | OK |  | OK | OK | OK | OK |  |  | 0 | 38
| (公 M) | Air leaking test | [17 empty] | 0 | 39
H | T1405002 | 壓裂測試 QE10017 | [17 empty] | 0 | 40
| (公 M) | Stress cracking test
I | T1405001 | 滑牙測試 QE10014
Resistance to overriding test
J | T1405001 | 分離力測試 QE10016
Separation force test
K | T1405001 | 可旋出扭矩測試 QE10018
Unscrewing torque test
(L) | F | 外觀檢驗 MO09003 |  |  |  |  | OK |  | OK |  | OK | OK |  | OK | OK | OK | OK
Appearance inspection
1.SET-UP需進行全部項目檢驗，巡檢僅檢驗( )項目。
Inspection items marked with parentheses ( ) are for patrol inspection, While all inspection items are subject to Set-up inspection.
2.各項不良之缺點, 請參考缺點代碼表(M10001-R01)。
Please refer to Defection Code (M10001-R01) for detailed defect categories.
[14 empty] | C | 2019-03-22
(A) (C): M12002， (B):M08006， (D): M15013 | [13 empty] | B | 2017-09-05
[14 empty] | A | 2015-10-08
[8 empty] | 檢驗員： |  | 簡俐文 |  |  |  | 版本 | 日期 | 製表 | 審核
[8 empty] | INSPECTOR | [5 empty] | REV. | DATE | ISSUED BY | APP.
MOULDEX QC10004-R02.B

## 250109E-1
QUALITY INSPECTION PLAN RECORD
品檢編號： | R01-048 | 品號： |  | R1-2360 | [5 empty] | 版本： | 9 | 品名： | 公轉式針基 (Male Luer Lock) |  |  |  | 頁次： | 2 | □
Q.I.P. NO. |  | P/N | [7 empty] | REV. |  | NAME |  |  |  |  | PAGE | 2
檢驗方式： |  |  | □ | SET UP 檢驗 |  |  |  |  | ■ | 巡檢 |  | 檢驗日期： |  | 250109E |  | 機台號碼： | P16 |  | ■
INSP. MODE |  |  |  | SET UP INSP. | [5 empty] | PATROL |  | DATE |  |  |  | MACHINE NO.
適 用 品 名
APPLY TO PART NAME
R1-2360
量 測 代 碼 |  | A: Microscope B: Projector C: Caliper D: Pin gauge E: Height Caliper F: Visual inspection | [14 empty] | 量測單位 |  | +
MEASURING CODE | [16 empty] | 單位：Inch |  | -
檢驗項目 | 量測工具 | 模號CAVITY |  |  |  |  | 9 |  | 10 |  | 11 | 12 |  | 13 | 14 | 15 | 16 |  |  | GO
INSP. ITEM | MEASURING TOOLS | 規格/標準 SPEC/WI | [16 empty] | Ø | NO GO
(A) | A | Ø | 0.082 |  | + | 0.002 | 0.083 |  | 0.0826 |  | 0.0824 | 0.0824 |  | 0.0825 | 0.0827 | 0.0829 | 0.0831 |  |  | 0.084 | 26
[5 empty] | - | 0.002 | [13 empty] | 0.08 | 27
(B) | D | Ø | 1.92 | mm | / | GO | GO |  | GO |  | GO | GO |  | GO | GO | GO | GO |  |  | 0.075591 | 28
| D | Ø | 2.01 | mm | / | NO GO | NO GO |  | NO GO |  | NO GO | NO GO |  | NO GO | NO GO | NO GO | NO GO |  |  | 0.079134 | 29
(C) | A | Ø | 0.082 |  | + | 0.002 | 0.0826 |  | 0.0825 |  | 0.0829 | 0.0828 |  | 0.0826 | 0.0825 | 0.0825 | 0.0826 |  |  | 0.084 | 30
[5 empty] | - | 0.002 | [13 empty] | 0.08 | 31
(D) | C | Ø | 0.43 |  | + | 0.005 | 0.434 |  | 0.4335 |  | 0.434 | 0.434 |  | 0.4335 | 0.434 | 0.4345 | 0.434 |  |  | 0.435 | 32
[5 empty] | - | 0.005 | [13 empty] | 0.425 | 33
(E) | T020701 | 塞規測試 QE10019 |  |  |  |  | GO |  | GO |  | GO | GO |  | GO | GO | GO | GO |  |  | 0 | 34
|  | Go/No-go Gauge test | [17 empty] | 0 | 35
(F) | T1705001 | 6% Taper QE10002 |  |  |  |  | GO |  | GO |  | GO | GO |  | GO | GO | GO | GO |  |  | 0 | 36
| (公 M) | Gauging test | [17 empty] | 0 | 37
(G) | T1405002 | 氣密測試 QE10001 |  |  |  |  | OK |  | OK |  | OK | OK |  | OK | OK | OK | OK |  |  | 0 | 38
| (公 M) | Air leaking test | [17 empty] | 0 | 39
H | T1405002 | 壓裂測試 QE10017 | [17 empty] | 0 | 40
| (公 M) | Stress cracking test
I | T1405001 | 滑牙測試 QE10014
Resistance to overriding test
J | T1405001 | 分離力測試 QE10016
Separation force test
K | T1405001 | 可旋出扭矩測試 QE10018
Unscrewing torque test
(L) | F | 外觀檢驗 MO09003 |  |  |  |  | OK |  | OK |  | OK | OK |  | OK | OK | OK | OK
Appearance inspection
1.SET-UP需進行全部項目檢驗，巡檢僅檢驗( )項目。
Inspection items marked with parentheses ( ) are for patrol inspection, While all inspection items are subject to Set-up inspection.
2.各項不良之缺點, 請參考缺點代碼表(M10001-R01)。
Please refer to Defection Code (M10001-R01) for detailed defect categories.
[14 empty] | C | 2019-03-22
(A) (C): M12002， (B):M08006， (D): M15013 | [13 empty] | B | 2017-09-05
[14 empty] | A | 2015-10-08
[8 empty] | 檢驗員： |  | 簡俐文 |  |  |  | 版本 | 日期 | 製表 | 審核
[8 empty] | INSPECTOR | [5 empty] | REV. | DATE | ISSUED BY | APP.
MOULDEX QC10004-R02.B

## 250110D
QUALITY INSPECTION PLAN RECORD
品檢編號： | R01-048 | 品號： |  | R1-2360 | [5 empty] | 版本： | 9 | 品名： | 公轉式針基 (Male Luer Lock) |  |  |  | 頁次： | 1 | □
Q.I.P. NO. |  | P/N | [7 empty] | REV. |  | NAME |  |  |  |  | PAGE | 2
檢驗方式： |  |  | □ | SET UP 檢驗 |  |  |  |  | ■ | 巡檢 |  | 檢驗日期： |  | 250110D |  | 機台號碼： | P16 |  | ■
INSP. MODE |  |  |  | SET UP INSP. | [5 empty] | PATROL |  | DATE |  |  |  | MACHINE NO.
適 用 品 名
APPLY TO PART NAME
R1-2360
量 測 代 碼 |  | A: Microscope B: Projector C: Caliper D: Pin gauge E: Height Caliper F: Visual inspection | [14 empty] | 量測單位 |  | +
MEASURING CODE | [16 empty] | 單位：Inch |  | -
檢驗項目 | 量測工具 | 模號CAVITY |  |  |  |  | 1 |  | 2 |  | 3 | 4 |  | 5 | 6 | 7 | 8 |  |  | GO
INSP. ITEM | MEASURING TOOLS | 規格/標準 SPEC/WI | [16 empty] | Ø | NO GO
(A) | A | Ø | 0.082 |  | + | 0.002 | 0.0824 |  | 0.0825 |  | 0.0823 | 0.0822 |  | 0.0829 | 0.0824 | 0.0824 | 0.0826 |  |  | 0.084 | 26
[5 empty] | - | 0.002 | [13 empty] | 0.08 | 27
(B) | D | Ø | 1.92 | mm | / | GO | GO |  | GO |  | GO | GO |  | GO | GO | GO | GO |  |  | 0.075591 | 28
| D | Ø | 2.01 | mm | / | NO GO | NO GO |  | NO GO |  | NO GO | NO GO |  | NO GO | NO GO | NO GO | NO GO |  |  | 0.079134 | 29
(C) | A | Ø | 0.082 |  | + | 0.002 | 0.0825 |  | 0.0821 |  | 0.0825 | 0.0826 |  | 0.0826 | 0.0826 | 0.0826 | 0.0825 |  |  | 0.084 | 30
[5 empty] | - | 0.002 | [13 empty] | 0.08 | 31
(D) | C | Ø | 0.43 |  | + | 0.005 | 0.4335 |  | 0.4335 |  | 0.4335 | 0.4345 |  | 0.435 | 0.4335 | 0.433 | 0.4335 |  |  | 0.435 | 32
[5 empty] | - | 0.005 | [13 empty] | 0.425 | 33
(E) | T020701 | 塞規測試 QE10019 |  |  |  |  | GO |  | GO |  | GO | GO |  | GO | GO | GO | GO |  |  | 0 | 34
|  | Go/No-go Gauge test | [17 empty] | 0 | 35
(F) | T1705001 | 6% Taper QE10002 |  |  |  |  | GO |  | GO |  | GO | GO |  | GO | GO | GO | GO |  |  | 0 | 36
| (公 M) | Gauging test | [17 empty] | 0 | 37
(G) | T1405002 | 氣密測試 QE10001 |  |  |  |  | OK |  | OK |  | OK | OK |  | OK | OK | OK | OK |  |  | 0 | 38
| (公 M) | Air leaking test | [17 empty] | 0 | 39
H | T1405002 | 壓裂測試 QE10017 | [17 empty] | 0 | 40
| (公 M) | Stress cracking test
I | T1405001 | 滑牙測試 QE10014
Resistance to overriding test
J | T1405001 | 分離力測試 QE10016
Separation force test
K | T1405001 | 可旋出扭矩測試 QE10018
Unscrewing torque test
(L) | F | 外觀檢驗 MO09003 |  |  |  |  | OK |  | OK |  | OK | OK |  | OK | OK | OK | OK
Appearance inspection
1.SET-UP需進行全部項目檢驗，巡檢僅檢驗( )項目。
Inspection items marked with parentheses ( ) are for patrol inspection, While all inspection items are subject to Set-up inspection.
2.各項不良之缺點, 請參考缺點代碼表(M10001-R01)。
Please refer to Defection Code (M10001-R01) for detailed defect categories.
[14 empty] | C | 2019-03-22
(A) (C): M12002， (B):M08006， (D): M15013 | [13 empty] | B | 2017-09-05
[14 empty] | A | 2015-10-08
[8 empty] | 檢驗員： |  | 簡俐文 |  |  |  | 版本 | 日期 | 製表 | 審核
[8 empty] | INSPECTOR | [5 empty] | REV. | DATE | ISSUED BY | APP.
MOULDEX QC10004-R02.B

## 250110D-1
QUALITY INSPECTION PLAN RECORD
品檢編號： | R01-048 | 品號： |  | R1-2360 | [5 empty] | 版本： | 9 | 品名： | 公轉式針基 (Male Luer Lock) |  |  |  | 頁次： | 2 | □
Q.I.P. NO. |  | P/N | [7 empty] | REV. |  | NAME |  |  |  |  | PAGE | 2
檢驗方式： |  |  | □ | SET UP 檢驗 |  |  |  |  | ■ | 巡檢 |  | 檢驗日期： |  | 250110D |  | 機台號碼： | P16 |  | ■
INSP. MODE |  |  |  | SET UP INSP. | [5 empty] | PATROL |  | DATE |  |  |  | MACHINE NO.
適 用 品 名
APPLY TO PART NAME
R1-2360
量 測 代 碼 |  | A: Microscope B: Projector C: Caliper D: Pin gauge E: Height Caliper F: Visual inspection | [14 empty] | 量測單位 |  | +
MEASURING CODE | [16 empty] | 單位：Inch |  | -
檢驗項目 | 量測工具 | 模號CAVITY |  |  |  |  | 9 |  | 10 |  | 11 | 12 |  | 13 | 14 | 15 | 16 |  |  | GO
INSP. ITEM | MEASURING TOOLS | 規格/標準 SPEC/WI | [16 empty] | Ø | NO GO
(A) | A | Ø | 0.082 |  | + | 0.002 | 0.0829 |  | 0.0826 |  | 0.0821 | 0.0823 |  | 0.0821 | 0.0822 | 0.0826 | 0.0828 |  |  | 0.084 | 26
[5 empty] | - | 0.002 | [13 empty] | 0.08 | 27
(B) | D | Ø | 1.92 | mm | / | GO | GO |  | GO |  | GO | GO |  | GO | GO | GO | GO |  |  | 0.075591 | 28
| D | Ø | 2.01 | mm | / | NO GO | NO GO |  | NO GO |  | NO GO | NO GO |  | NO GO | NO GO | NO GO | NO GO |  |  | 0.079134 | 29
(C) | A | Ø | 0.082 |  | + | 0.002 | 0.0828 |  | 0.0826 |  | 0.0824 | 0.0827 |  | 0.0826 | 0.0826 | 0.0824 | 0.0825 |  |  | 0.084 | 30
[5 empty] | - | 0.002 | [13 empty] | 0.08 | 31
(D) | C | Ø | 0.43 |  | + | 0.005 | 0.4345 |  | 0.434 |  | 0.4335 | 0.434 |  | 0.4335 | 0.4335 | 0.433 | 0.4335 |  |  | 0.435 | 32
[5 empty] | - | 0.005 | [13 empty] | 0.425 | 33
(E) | T020701 | 塞規測試 QE10019 |  |  |  |  | GO |  | GO |  | GO | GO |  | GO | GO | GO | GO |  |  | 0 | 34
|  | Go/No-go Gauge test | [17 empty] | 0 | 35
(F) | T1705001 | 6% Taper QE10002 |  |  |  |  | GO |  | GO |  | GO | GO |  | GO | GO | GO | GO |  |  | 0 | 36
| (公 M) | Gauging test | [17 empty] | 0 | 37
(G) | T1405002 | 氣密測試 QE10001 |  |  |  |  | OK |  | OK |  | OK | OK |  | OK | OK | OK | OK |  |  | 0 | 38
| (公 M) | Air leaking test | [17 empty] | 0 | 39
H | T1405002 | 壓裂測試 QE10017 | [17 empty] | 0 | 40
| (公 M) | Stress cracking test
I | T1405001 | 滑牙測試 QE10014
Resistance to overriding test
J | T1405001 | 分離力測試 QE10016
Separation force test
K | T1405001 | 可旋出扭矩測試 QE10018
Unscrewing torque test
(L) | F | 外觀檢驗 MO09003 |  |  |  |  | OK |  | OK |  | OK | OK |  | OK | OK | OK | OK
Appearance inspection
1.SET-UP需進行全部項目檢驗，巡檢僅檢驗( )項目。
Inspection items marked with parentheses ( ) are for patrol inspection, While all inspection items are subject to Set-up inspection.
2.各項不良之缺點, 請參考缺點代碼表(M10001-R01)。
Please refer to Defection Code (M10001-R01) for detailed defect categories.
[14 empty] | C | 2019-03-22
(A) (C): M12002， (B):M08006， (D): M15013 | [13 empty] | B | 2017-09-05
[14 empty] | A | 2015-10-08
[8 empty] | 檢驗員： |  | 簡俐文 |  |  |  | 版本 | 日期 | 製表 | 審核
[8 empty] | INSPECTOR | [5 empty] | REV. | DATE | ISSUED BY | APP.
MOULDEX QC10004-R02.B

## 250112E
QUALITY INSPECTION PLAN RECORD
品檢編號： | R01-048 | 品號： |  | R1-2360 | [5 empty] | 版本： | 9 | 品名： | 公轉式針基 (Male Luer Lock) |  |  |  | 頁次： | 1 | □
Q.I.P. NO. |  | P/N | [7 empty] | REV. |  | NAME |  |  |  |  | PAGE | 2
檢驗方式： |  |  | □ | SET UP 檢驗 |  |  |  |  | ■ | 巡檢 |  | 檢驗日期： |  | 250112E |  | 機台號碼： | P16 |  | ■
INSP. MODE |  |  |  | SET UP INSP. | [5 empty] | PATROL |  | DATE |  |  |  | MACHINE NO.
適 用 品 名
APPLY TO PART NAME
R1-2360
量 測 代 碼 |  | A: Microscope B: Projector C: Caliper D: Pin gauge E: Height Caliper F: Visual inspection | [14 empty] | 量測單位 |  | +
MEASURING CODE | [16 empty] | 單位：Inch |  | -
檢驗項目 | 量測工具 | 模號CAVITY |  |  |  |  | 1 |  | 2 |  | 3 | 4 |  | 5 | 6 | 7 | 8 |  |  | GO
INSP. ITEM | MEASURING TOOLS | 規格/標準 SPEC/WI | [16 empty] | Ø | NO GO
(A) | A | Ø | 0.082 |  | + | 0.002 | 0.0824 |  | 0.0826 |  | 0.0824 | 0.0821 |  | 0.0829 | 0.0824 | 0.0825 | 0.0826 |  |  | 0.084 | 26
[5 empty] | - | 0.002 | [13 empty] | 0.08 | 27
(B) | D | Ø | 1.92 | mm | / | GO | GO |  | GO |  | GO | GO |  | GO | GO | GO | GO |  |  | 0.075591 | 28
| D | Ø | 2.01 | mm | / | NO GO | NO GO |  | NO GO |  | NO GO | NO GO |  | NO GO | NO GO | NO GO | NO GO |  |  | 0.079134 | 29
(C) | A | Ø | 0.082 |  | + | 0.002 | 0.0826 |  | 0.0825 |  | 0.0825 | 0.0826 |  | 0.0826 | 0.0825 | 0.0826 | 0.0824 |  |  | 0.084 | 30
[5 empty] | - | 0.002 | [13 empty] | 0.08 | 31
(D) | C | Ø | 0.43 |  | + | 0.005 | 0.4335 |  | 0.4335 |  | 0.434 | 0.434 |  | 0.434 | 0.4335 | 0.4335 | 0.4335 |  |  | 0.435 | 32
[5 empty] | - | 0.005 | [13 empty] | 0.425 | 33
(E) | T020701 | 塞規測試 QE10019 |  |  |  |  | GO |  | GO |  | GO | GO |  | GO | GO | GO | GO |  |  | 0 | 34
|  | Go/No-go Gauge test | [17 empty] | 0 | 35
(F) | T1705001 | 6% Taper QE10002 |  |  |  |  | GO |  | GO |  | GO | GO |  | GO | GO | GO | GO |  |  | 0 | 36
| (公 M) | Gauging test | [17 empty] | 0 | 37
(G) | T1405002 | 氣密測試 QE10001 |  |  |  |  | OK |  | OK |  | OK | OK |  | OK | OK | OK | OK |  |  | 0 | 38
| (公 M) | Air leaking test | [17 empty] | 0 | 39
H | T1405002 | 壓裂測試 QE10017 | [17 empty] | 0 | 40
| (公 M) | Stress cracking test
I | T1405001 | 滑牙測試 QE10014
Resistance to overriding test
J | T1405001 | 分離力測試 QE10016
Separation force test
K | T1405001 | 可旋出扭矩測試 QE10018
Unscrewing torque test
(L) | F | 外觀檢驗 MO09003 |  |  |  |  | OK |  | OK |  | OK | OK |  | OK | OK | OK | OK
Appearance inspection
1.SET-UP需進行全部項目檢驗，巡檢僅檢驗( )項目。
Inspection items marked with parentheses ( ) are for patrol inspection, While all inspection items are subject to Set-up inspection.
2.各項不良之缺點, 請參考缺點代碼表(M10001-R01)。
Please refer to Defection Code (M10001-R01) for detailed defect categories.
[14 empty] | C | 2019-03-22
(A) (C): M12002， (B):M08006， (D): M15013 | [13 empty] | B | 2017-09-05
[14 empty] | A | 2015-10-08
[8 empty] | 檢驗員： |  | 簡俐文 |  |  |  | 版本 | 日期 | 製表 | 審核
[8 empty] | INSPECTOR | [5 empty] | REV. | DATE | ISSUED BY | APP.
MOULDEX QC10004-R02.B

## 250112E-1
QUALITY INSPECTION PLAN RECORD
品檢編號： | R01-048 | 品號： |  | R1-2360 | [5 empty] | 版本： | 9 | 品名： | 公轉式針基 (Male Luer Lock) |  |  |  | 頁次： | 2 | □
Q.I.P. NO. |  | P/N | [7 empty] | REV. |  | NAME |  |  |  |  | PAGE | 2
檢驗方式： |  |  | □ | SET UP 檢驗 |  |  |  |  | ■ | 巡檢 |  | 檢驗日期： |  | 250112E |  | 機台號碼： | P16 |  | ■
INSP. MODE |  |  |  | SET UP INSP. | [5 empty] | PATROL |  | DATE |  |  |  | MACHINE NO.
適 用 品 名
APPLY TO PART NAME
R1-2360
量 測 代 碼 |  | A: Microscope B: Projector C: Caliper D: Pin gauge E: Height Caliper F: Visual inspection | [14 empty] | 量測單位 |  | +
MEASURING CODE | [16 empty] | 單位：Inch |  | -
檢驗項目 | 量測工具 | 模號CAVITY |  |  |  |  | 9 |  | 10 |  | 11 | 12 |  | 13 | 14 | 15 | 16 |  |  | GO
INSP. ITEM | MEASURING TOOLS | 規格/標準 SPEC/WI | [16 empty] | Ø | NO GO
(A) | A | Ø | 0.082 |  | + | 0.002 | 0.0829 |  | 0.0825 |  | 0.0822 | 0.0823 |  | 0.0821 | 0.0824 | 0.0831 | 0.0828 |  |  | 0.084 | 26
[5 empty] | - | 0.002 | [13 empty] | 0.08 | 27
(B) | D | Ø | 1.92 | mm | / | GO | GO |  | GO |  | GO | GO |  | GO | GO | GO | GO |  |  | 0.075591 | 28
| D | Ø | 2.01 | mm | / | NO GO | NO GO |  | NO GO |  | NO GO | NO GO |  | NO GO | NO GO | NO GO | NO GO |  |  | 0.079134 | 29
(C) | A | Ø | 0.082 |  | + | 0.002 | 0.0825 |  | 0.0826 |  | 0.0824 | 0.0827 |  | 0.0825 | 0.0825 | 0.0825 | 0.0825 |  |  | 0.084 | 30
[5 empty] | - | 0.002 | [13 empty] | 0.08 | 31
(D) | C | Ø | 0.43 |  | + | 0.005 | 0.4335 |  | 0.4335 |  | 0.433 | 0.4335 |  | 0.4345 | 0.4335 | 0.434 | 0.4335 |  |  | 0.435 | 32
[5 empty] | - | 0.005 | [13 empty] | 0.425 | 33
(E) | T020701 | 塞規測試 QE10019 |  |  |  |  | GO |  | GO |  | GO | GO |  | GO | GO | GO | GO |  |  | 0 | 34
|  | Go/No-go Gauge test | [17 empty] | 0 | 35
(F) | T1705001 | 6% Taper QE10002 |  |  |  |  | GO |  | GO |  | GO | GO |  | GO | GO | GO | GO |  |  | 0 | 36
| (公 M) | Gauging test | [17 empty] | 0 | 37
(G) | T1405002 | 氣密測試 QE10001 |  |  |  |  | OK |  | OK |  | OK | OK |  | OK | OK | OK | OK |  |  | 0 | 38
| (公 M) | Air leaking test | [17 empty] | 0 | 39
H | T1405002 | 壓裂測試 QE10017 | [17 empty] | 0 | 40
| (公 M) | Stress cracking test
I | T1405001 | 滑牙測試 QE10014
Resistance to overriding test
J | T1405001 | 分離力測試 QE10016
Separation force test
K | T1405001 | 可旋出扭矩測試 QE10018
Unscrewing torque test
(L) | F | 外觀檢驗 MO09003 |  |  |  |  | OK |  | OK |  | OK | OK |  | OK | OK | OK | OK
Appearance inspection
1.SET-UP需進行全部項目檢驗，巡檢僅檢驗( )項目。
Inspection items marked with parentheses ( ) are for patrol inspection, While all inspection items are subject to Set-up inspection.
2.各項不良之缺點, 請參考缺點代碼表(M10001-R01)。
Please refer to Defection Code (M10001-R01) for detailed defect categories.
[14 empty] | C | 2019-03-22
(A) (C): M12002， (B):M08006， (D): M15013 | [13 empty] | B | 2017-09-05
[14 empty] | A | 2015-10-08
[8 empty] | 檢驗員： |  | 簡俐文 |  |  |  | 版本 | 日期 | 製表 | 審核
[8 empty] | INSPECTOR | [5 empty] | REV. | DATE | ISSUED BY | APP.
MOULDEX QC10004-R02.B

## 250113D
QUALITY INSPECTION PLAN RECORD
品檢編號： | R01-048 | 品號： |  | R1-2360 | [5 empty] | 版本： | 9 | 品名： | 公轉式針基 (Male Luer Lock) |  |  |  | 頁次： | 1 | □
Q.I.P. NO. |  | P/N | [7 empty] | REV. |  | NAME |  |  |  |  | PAGE | 2
檢驗方式： |  |  | □ | SET UP 檢驗 |  |  |  |  | ■ | 巡檢 |  | 檢驗日期： |  | 250113D |  | 機台號碼： | P16 |  | ■
INSP. MODE |  |  |  | SET UP INSP. | [5 empty] | PATROL |  | DATE |  |  |  | MACHINE NO.
適 用 品 名
APPLY TO PART NAME
R1-2360
量 測 代 碼 |  | A: Microscope B: Projector C: Caliper D: Pin gauge E: Height Caliper F: Visual inspection | [14 empty] | 量測單位 |  | +
MEASURING CODE | [16 empty] | 單位：Inch |  | -
檢驗項目 | 量測工具 | 模號CAVITY |  |  |  |  | 1 |  | 2 |  | 3 | 4 |  | 5 | 6 | 7 | 8 |  |  | GO
INSP. ITEM | MEASURING TOOLS | 規格/標準 SPEC/WI | [16 empty] | Ø | NO GO
(A) | A | Ø | 0.082 |  | + | 0.002 | 0.0827 |  | 0.0827 |  | 0.0824 | 0.0827 |  | 0.0829 | 0.0824 | 0.0825 | 0.0827 |  |  | 0.084 | 26
[5 empty] | - | 0.002 | [13 empty] | 0.08 | 27
(B) | D | Ø | 1.92 | mm | / | GO | GO |  | GO |  | GO | GO |  | GO | GO | GO | GO |  |  | 0.075591 | 28
| D | Ø | 2.01 | mm | / | NO GO | NO GO |  | NO GO |  | NO GO | NO GO |  | NO GO | NO GO | NO GO | NO GO |  |  | 0.079134 | 29
(C) | A | Ø | 0.082 |  | + | 0.002 | 0.0826 |  | 0.0824 |  | 0.0825 | 0.0826 |  | 0.0826 | 0.0826 | 0.0826 | 0.0825 |  |  | 0.084 | 30
[5 empty] | - | 0.002 | [13 empty] | 0.08 | 31
(D) | C | Ø | 0.43 |  | + | 0.005 | 0.4335 |  | 0.4335 |  | 0.4335 | 0.434 |  | 0.434 | 0.434 | 0.433 | 0.434 |  |  | 0.435 | 32
[5 empty] | - | 0.005 | [13 empty] | 0.425 | 33
(E) | T020701 | 塞規測試 QE10019 |  |  |  |  | GO |  | GO |  | GO | GO |  | GO | GO | GO | GO |  |  | 0 | 34
|  | Go/No-go Gauge test | [17 empty] | 0 | 35
(F) | T1705001 | 6% Taper QE10002 |  |  |  |  | GO |  | GO |  | GO | GO |  | GO | GO | GO | GO |  |  | 0 | 36
| (公 M) | Gauging test | [17 empty] | 0 | 37
(G) | T1405002 | 氣密測試 QE10001 |  |  |  |  | OK |  | OK |  | OK | OK |  | OK | OK | OK | OK |  |  | 0 | 38
| (公 M) | Air leaking test | [17 empty] | 0 | 39
H | T1405002 | 壓裂測試 QE10017 | [17 empty] | 0 | 40
| (公 M) | Stress cracking test
I | T1405001 | 滑牙測試 QE10014
Resistance to overriding test
J | T1405001 | 分離力測試 QE10016
Separation force test
K | T1405001 | 可旋出扭矩測試 QE10018
Unscrewing torque test
(L) | F | 外觀檢驗 MO09003 |  |  |  |  | OK |  | OK |  | OK | OK |  | OK | OK | OK | OK
Appearance inspection
1.SET-UP需進行全部項目檢驗，巡檢僅檢驗( )項目。
Inspection items marked with parentheses ( ) are for patrol inspection, While all inspection items are subject to Set-up inspection.
2.各項不良之缺點, 請參考缺點代碼表(M10001-R01)。
Please refer to Defection Code (M10001-R01) for detailed defect categories.
[14 empty] | C | 2019-03-22
(A) (C): M12002， (B):M08006， (D): M15013 | [13 empty] | B | 2017-09-05
[14 empty] | A | 2015-10-08
[8 empty] | 檢驗員： |  | 簡俐文 |  |  |  | 版本 | 日期 | 製表 | 審核
[8 empty] | INSPECTOR | [5 empty] | REV. | DATE | ISSUED BY | APP.
MOULDEX QC10004-R02.B

## 250113D-1
QUALITY INSPECTION PLAN RECORD
品檢編號： | R01-048 | 品號： |  | R1-2360 | [5 empty] | 版本： | 9 | 品名： | 公轉式針基 (Male Luer Lock) |  |  |  | 頁次： | 2 | □
Q.I.P. NO. |  | P/N | [7 empty] | REV. |  | NAME |  |  |  |  | PAGE | 2
檢驗方式： |  |  | □ | SET UP 檢驗 |  |  |  |  | ■ | 巡檢 |  | 檢驗日期： |  | 250113D |  | 機台號碼： | P16 |  | ■
INSP. MODE |  |  |  | SET UP INSP. | [5 empty] | PATROL |  | DATE |  |  |  | MACHINE NO.
適 用 品 名
APPLY TO PART NAME
R1-2360
量 測 代 碼 |  | A: Microscope B: Projector C: Caliper D: Pin gauge E: Height Caliper F: Visual inspection | [14 empty] | 量測單位 |  | +
MEASURING CODE | [16 empty] | 單位：Inch |  | -
檢驗項目 | 量測工具 | 模號CAVITY |  |  |  |  | 9 |  | 10 |  | 11 | 12 |  | 13 | 14 | 15 | 16 |  |  | GO
INSP. ITEM | MEASURING TOOLS | 規格/標準 SPEC/WI | [16 empty] | Ø | NO GO
(A) | A | Ø | 0.082 |  | + | 0.002 | 0.083 |  | 0.0825 |  | 0.0822 | 0.0824 |  | 0.0824 | 0.0824 | 0.0827 | 0.0829 |  |  | 0.084 | 26
[5 empty] | - | 0.002 | [13 empty] | 0.08 | 27
(B) | D | Ø | 1.92 | mm | / | GO | GO |  | GO |  | GO | GO |  | GO | GO | GO | GO |  |  | 0.075591 | 28
| D | Ø | 2.01 | mm | / | NO GO | NO GO |  | NO GO |  | NO GO | NO GO |  | NO GO | NO GO | NO GO | NO GO |  |  | 0.079134 | 29
(C) | A | Ø | 0.082 |  | + | 0.002 | 0.0825 |  | 0.0826 |  | 0.0824 | 0.0827 |  | 0.0825 | 0.0824 | 0.0825 | 0.0825 |  |  | 0.084 | 30
[5 empty] | - | 0.002 | [13 empty] | 0.08 | 31
(D) | C | Ø | 0.43 |  | + | 0.005 | 0.434 |  | 0.4335 |  | 0.4335 | 0.434 |  | 0.4335 | 0.433 | 0.433 | 0.434 |  |  | 0.435 | 32
[5 empty] | - | 0.005 | [13 empty] | 0.425 | 33
(E) | T020701 | 塞規測試 QE10019 |  |  |  |  | GO |  | GO |  | GO | GO |  | GO | GO | GO | GO |  |  | 0 | 34
|  | Go/No-go Gauge test | [17 empty] | 0 | 35
(F) | T1705001 | 6% Taper QE10002 |  |  |  |  | GO |  | GO |  | GO | GO |  | GO | GO | GO | GO |  |  | 0 | 36
| (公 M) | Gauging test | [17 empty] | 0 | 37
(G) | T1405002 | 氣密測試 QE10001 |  |  |  |  | OK |  | OK |  | OK | OK |  | OK | OK | OK | OK |  |  | 0 | 38
| (公 M) | Air leaking test | [17 empty] | 0 | 39
H | T1405002 | 壓裂測試 QE10017 | [17 empty] | 0 | 40
| (公 M) | Stress cracking test
I | T1405001 | 滑牙測試 QE10014
Resistance to overriding test
J | T1405001 | 分離力測試 QE10016
Separation force test
K | T1405001 | 可旋出扭矩測試 QE10018
Unscrewing torque test
(L) | F | 外觀檢驗 MO09003 |  |  |  |  | OK |  | OK |  | OK | OK |  | OK | OK | OK | OK
Appearance inspection
1.SET-UP需進行全部項目檢驗，巡檢僅檢驗( )項目。
Inspection items marked with parentheses ( ) are for patrol inspection, While all inspection items are subject to Set-up inspection.
2.各項不良之缺點, 請參考缺點代碼表(M10001-R01)。
Please refer to Defection Code (M10001-R01) for detailed defect categories.
[14 empty] | C | 2019-03-22
(A) (C): M12002， (B):M08006， (D): M15013 | [13 empty] | B | 2017-09-05
[14 empty] | A | 2015-10-08
[8 empty] | 檢驗員： |  | 簡俐文 |  |  |  | 版本 | 日期 | 製表 | 審核
[8 empty] | INSPECTOR | [5 empty] | REV. | DATE | ISSUED BY | APP.
MOULDEX QC10004-R02.B

## 250113E
QUALITY INSPECTION PLAN RECORD
品檢編號： | R01-048 | 品號： |  | R1-2360 | [5 empty] | 版本： | 9 | 品名： | 公轉式針基 (Male Luer Lock) |  |  |  | 頁次： | 1 | □
Q.I.P. NO. |  | P/N | [7 empty] | REV. |  | NAME |  |  |  |  | PAGE | 2
檢驗方式： |  |  | □ | SET UP 檢驗 |  |  |  |  | ■ | 巡檢 |  | 檢驗日期： |  | 250113E |  | 機台號碼： | P16 |  | ■
INSP. MODE |  |  |  | SET UP INSP. | [5 empty] | PATROL |  | DATE |  |  |  | MACHINE NO.
適 用 品 名
APPLY TO PART NAME
R1-2360
量 測 代 碼 |  | A: Microscope B: Projector C: Caliper D: Pin gauge E: Height Caliper F: Visual inspection | [14 empty] | 量測單位 |  | +
MEASURING CODE | [16 empty] | 單位：Inch |  | -
檢驗項目 | 量測工具 | 模號CAVITY |  |  |  |  | 1 |  | 2 |  | 3 | 4 |  | 5 | 6 | 7 | 8 |  |  | GO
INSP. ITEM | MEASURING TOOLS | 規格/標準 SPEC/WI | [16 empty] | Ø | NO GO
(A) | A | Ø | 0.082 |  | + | 0.002 | 0.0827 |  | 0.0828 |  | 0.0824 | 0.0824 |  | 0.0831 | 0.0823 | 0.0824 | 0.0828 |  |  | 0.084 | 26
[5 empty] | - | 0.002 | [13 empty] | 0.08 | 27
(B) | D | Ø | 1.92 | mm | / | GO | GO |  | GO |  | GO | GO |  | GO | GO | GO | GO |  |  | 0.075591 | 28
| D | Ø | 2.01 | mm | / | NO GO | NO GO |  | NO GO |  | NO GO | NO GO |  | NO GO | NO GO | NO GO | NO GO |  |  | 0.079134 | 29
(C) | A | Ø | 0.082 |  | + | 0.002 | 0.0826 |  | 0.0823 |  | 0.0825 | 0.0826 |  | 0.0826 | 0.0826 | 0.0826 | 0.0824 |  |  | 0.084 | 30
[5 empty] | - | 0.002 | [13 empty] | 0.08 | 31
(D) | C | Ø | 0.43 |  | + | 0.005 | 0.433 |  | 0.433 |  | 0.4335 | 0.434 |  | 0.434 | 0.433 | 0.433 | 0.434 |  |  | 0.435 | 32
[5 empty] | - | 0.005 | [13 empty] | 0.425 | 33
(E) | T020701 | 塞規測試 QE10019 |  |  |  |  | GO |  | GO |  | GO | GO |  | GO | GO | GO | GO |  |  | 0 | 34
|  | Go/No-go Gauge test | [17 empty] | 0 | 35
(F) | T1705001 | 6% Taper QE10002 |  |  |  |  | GO |  | GO |  | GO | GO |  | GO | GO | GO | GO |  |  | 0 | 36
| (公 M) | Gauging test | [17 empty] | 0 | 37
(G) | T1405002 | 氣密測試 QE10001 |  |  |  |  | OK |  | OK |  | OK | OK |  | OK | OK | OK | OK |  |  | 0 | 38
| (公 M) | Air leaking test | [17 empty] | 0 | 39
H | T1405002 | 壓裂測試 QE10017 | [17 empty] | 0 | 40
| (公 M) | Stress cracking test
I | T1405001 | 滑牙測試 QE10014
Resistance to overriding test
J | T1405001 | 分離力測試 QE10016
Separation force test
K | T1405001 | 可旋出扭矩測試 QE10018
Unscrewing torque test
(L) | F | 外觀檢驗 MO09003 |  |  |  |  | OK |  | OK |  | OK | OK |  | OK | OK | OK | OK
Appearance inspection
1.SET-UP需進行全部項目檢驗，巡檢僅檢驗( )項目。
Inspection items marked with parentheses ( ) are for patrol inspection, While all inspection items are subject to Set-up inspection.
2.各項不良之缺點, 請參考缺點代碼表(M10001-R01)。
Please refer to Defection Code (M10001-R01) for detailed defect categories.
[14 empty] | C | 2019-03-22
(A) (C): M12002， (B):M08006， (D): M15013 | [13 empty] | B | 2017-09-05
[14 empty] | A | 2015-10-08
[8 empty] | 檢驗員： |  | 簡俐文 |  |  |  | 版本 | 日期 | 製表 | 審核
[8 empty] | INSPECTOR | [5 empty] | REV. | DATE | ISSUED BY | APP.
MOULDEX QC10004-R02.B

## 250113E-1
QUALITY INSPECTION PLAN RECORD
品檢編號： | R01-048 | 品號： |  | R1-2360 | [5 empty] | 版本： | 9 | 品名： | 公轉式針基 (Male Luer Lock) |  |  |  | 頁次： | 2 | □
Q.I.P. NO. |  | P/N | [7 empty] | REV. |  | NAME |  |  |  |  | PAGE | 2
檢驗方式： |  |  | □ | SET UP 檢驗 |  |  |  |  | ■ | 巡檢 |  | 檢驗日期： |  | 250113E |  | 機台號碼： | P16 |  | ■
INSP. MODE |  |  |  | SET UP INSP. | [5 empty] | PATROL |  | DATE |  |  |  | MACHINE NO.
適 用 品 名
APPLY TO PART NAME
R1-2360
量 測 代 碼 |  | A: Microscope B: Projector C: Caliper D: Pin gauge E: Height Caliper F: Visual inspection | [14 empty] | 量測單位 |  | +
MEASURING CODE | [16 empty] | 單位：Inch |  | -
檢驗項目 | 量測工具 | 模號CAVITY |  |  |  |  | 9 |  | 10 |  | 11 | 12 |  | 13 | 14 | 15 | 16 |  |  | GO
INSP. ITEM | MEASURING TOOLS | 規格/標準 SPEC/WI | [16 empty] | Ø | NO GO
(A) | A | Ø | 0.082 |  | + | 0.002 | 0.0816 |  | 0.0825 |  | 0.0821 | 0.0823 |  | 0.0821 | 0.0822 | 0.0827 | 0.0828 |  |  | 0.084 | 26
[5 empty] | - | 0.002 | [13 empty] | 0.08 | 27
(B) | D | Ø | 1.92 | mm | / | GO | GO |  | GO |  | GO | GO |  | GO | GO | GO | GO |  |  | 0.075591 | 28
| D | Ø | 2.01 | mm | / | NO GO | NO GO |  | NO GO |  | NO GO | NO GO |  | NO GO | NO GO | NO GO | NO GO |  |  | 0.079134 | 29
(C) | A | Ø | 0.082 |  | + | 0.002 | 0.0827 |  | 0.0826 |  | 0.0824 | 0.0827 |  | 0.0825 | 0.0824 | 0.0824 | 0.0825 |  |  | 0.084 | 30
[5 empty] | - | 0.002 | [13 empty] | 0.08 | 31
(D) | C | Ø | 0.43 |  | + | 0.005 | 0.433 |  | 0.4335 |  | 0.4335 | 0.4335 |  | 0.434 | 0.433 | 0.4335 | 0.4335 |  |  | 0.435 | 32
[5 empty] | - | 0.005 | [13 empty] | 0.425 | 33
(E) | T020701 | 塞規測試 QE10019 |  |  |  |  | GO |  | GO |  | GO | GO |  | GO | GO | GO | GO |  |  | 0 | 34
|  | Go/No-go Gauge test | [17 empty] | 0 | 35
(F) | T1705001 | 6% Taper QE10002 |  |  |  |  | GO |  | GO |  | GO | GO |  | GO | GO | GO | GO |  |  | 0 | 36
| (公 M) | Gauging test | [17 empty] | 0 | 37
(G) | T1405002 | 氣密測試 QE10001 |  |  |  |  | OK |  | OK |  | OK | OK |  | OK | OK | OK | OK |  |  | 0 | 38
| (公 M) | Air leaking test | [17 empty] | 0 | 39
H | T1405002 | 壓裂測試 QE10017 | [17 empty] | 0 | 40
| (公 M) | Stress cracking test
I | T1405001 | 滑牙測試 QE10014
Resistance to overriding test
J | T1405001 | 分離力測試 QE10016
Separation force test
K | T1405001 | 可旋出扭矩測試 QE10018
Unscrewing torque test
(L) | F | 外觀檢驗 MO09003 |  |  |  |  | OK |  | OK |  | OK | OK |  | OK | OK | OK | OK
Appearance inspection
1.SET-UP需進行全部項目檢驗，巡檢僅檢驗( )項目。
Inspection items marked with parentheses ( ) are for patrol inspection, While all inspection items are subject to Set-up inspection.
2.各項不良之缺點, 請參考缺點代碼表(M10001-R01)。
Please refer to Defection Code (M10001-R01) for detailed defect categories.
[14 empty] | C | 2019-03-22
(A) (C): M12002， (B):M08006， (D): M15013 | [13 empty] | B | 2017-09-05
[14 empty] | A | 2015-10-08
[8 empty] | 檢驗員： |  | 簡俐文 |  |  |  | 版本 | 日期 | 製表 | 審核
[8 empty] | INSPECTOR | [5 empty] | REV. | DATE | ISSUED BY | APP.
MOULDEX QC10004-R02.B

## 250114D
QUALITY INSPECTION PLAN RECORD
品檢編號： | R01-048 | 品號： |  | R1-2360 | [5 empty] | 版本： | 9 | 品名： | 公轉式針基 (Male Luer Lock) |  |  |  | 頁次： | 1 | □
Q.I.P. NO. |  | P/N | [7 empty] | REV. |  | NAME |  |  |  |  | PAGE | 2
檢驗方式： |  |  | □ | SET UP 檢驗 |  |  |  |  | ■ | 巡檢 |  | 檢驗日期： |  | 250114D |  | 機台號碼： | P16 |  | ■
INSP. MODE |  |  |  | SET UP INSP. | [5 empty] | PATROL |  | DATE |  |  |  | MACHINE NO.
適 用 品 名
APPLY TO PART NAME
R1-2360
量 測 代 碼 |  | A: Microscope B: Projector C: Caliper D: Pin gauge E: Height Caliper F: Visual inspection | [14 empty] | 量測單位 |  | +
MEASURING CODE | [16 empty] | 單位：Inch |  | -
檢驗項目 | 量測工具 | 模號CAVITY |  |  |  |  | 1 |  | 2 |  | 3 | 4 |  | 5 | 6 | 7 | 8 |  |  | GO
INSP. ITEM | MEASURING TOOLS | 規格/標準 SPEC/WI | [16 empty] | Ø | NO GO
(A) | A | Ø | 0.082 |  | + | 0.002 | 0.0824 |  | 0.0825 |  | 0.0822 | 0.0822 |  | 0.0825 | 0.0824 | 0.0824 | 0.0826 |  |  | 0.084 | 26
[5 empty] | - | 0.002 | [13 empty] | 0.08 | 27
(B) | D | Ø | 1.92 | mm | / | GO | GO |  | GO |  | GO | GO |  | GO | GO | GO | GO |  |  | 0.075591 | 28
| D | Ø | 2.01 | mm | / | NO GO | NO GO |  | NO GO |  | NO GO | NO GO |  | NO GO | NO GO | NO GO | NO GO |  |  | 0.079134 | 29
(C) | A | Ø | 0.082 |  | + | 0.002 | 0.0825 |  | 0.0824 |  | 0.0826 | 0.0826 |  | 0.083 | 0.0827 | 0.0826 | 0.0824 |  |  | 0.084 | 30
[5 empty] | - | 0.002 | [13 empty] | 0.08 | 31
(D) | C | Ø | 0.43 |  | + | 0.005 | 0.4335 |  | 0.4335 |  | 0.4335 | 0.434 |  | 0.434 | 0.4335 | 0.433 | 0.4335 |  |  | 0.435 | 32
[5 empty] | - | 0.005 | [13 empty] | 0.425 | 33
(E) | T020701 | 塞規測試 QE10019 |  |  |  |  | GO |  | GO |  | GO | GO |  | GO | GO | GO | GO |  |  | 0 | 34
|  | Go/No-go Gauge test | [17 empty] | 0 | 35
(F) | T1705001 | 6% Taper QE10002 |  |  |  |  | GO |  | GO |  | GO | GO |  | GO | GO | GO | GO |  |  | 0 | 36
| (公 M) | Gauging test | [17 empty] | 0 | 37
(G) | T1405002 | 氣密測試 QE10001 |  |  |  |  | OK |  | OK |  | OK | OK |  | OK | OK | OK | OK |  |  | 0 | 38
| (公 M) | Air leaking test | [17 empty] | 0 | 39
H | T1405002 | 壓裂測試 QE10017 | [17 empty] | 0 | 40
| (公 M) | Stress cracking test
I | T1405001 | 滑牙測試 QE10014
Resistance to overriding test
J | T1405001 | 分離力測試 QE10016
Separation force test
K | T1405001 | 可旋出扭矩測試 QE10018
Unscrewing torque test
(L) | F | 外觀檢驗 MO09003 |  |  |  |  | OK |  | OK |  | OK | OK |  | OK | OK | OK | OK
Appearance inspection
1.SET-UP需進行全部項目檢驗，巡檢僅檢驗( )項目。
Inspection items marked with parentheses ( ) are for patrol inspection, While all inspection items are subject to Set-up inspection.
2.各項不良之缺點, 請參考缺點代碼表(M10001-R01)。
Please refer to Defection Code (M10001-R01) for detailed defect categories.
[14 empty] | C | 2019-03-22
(A) (C): M12002， (B):M08006， (D): M15013 | [13 empty] | B | 2017-09-05
[14 empty] | A | 2015-10-08
[8 empty] | 檢驗員： |  | 簡俐文 |  |  |  | 版本 | 日期 | 製表 | 審核
[8 empty] | INSPECTOR | [5 empty] | REV. | DATE | ISSUED BY | APP.
MOULDEX QC10004-R02.B

## 250114D-1
QUALITY INSPECTION PLAN RECORD
品檢編號： | R01-048 | 品號： |  | R1-2360 | [5 empty] | 版本： | 9 | 品名： | 公轉式針基 (Male Luer Lock) |  |  |  | 頁次： | 2 | □
Q.I.P. NO. |  | P/N | [7 empty] | REV. |  | NAME |  |  |  |  | PAGE | 2
檢驗方式： |  |  | □ | SET UP 檢驗 |  |  |  |  | ■ | 巡檢 |  | 檢驗日期： |  | 250114D |  | 機台號碼： | P16 |  | ■
INSP. MODE |  |  |  | SET UP INSP. | [5 empty] | PATROL |  | DATE |  |  |  | MACHINE NO.
適 用 品 名
APPLY TO PART NAME
R1-2360
量 測 代 碼 |  | A: Microscope B: Projector C: Caliper D: Pin gauge E: Height Caliper F: Visual inspection | [14 empty] | 量測單位 |  | +
MEASURING CODE | [16 empty] | 單位：Inch |  | -
檢驗項目 | 量測工具 | 模號CAVITY |  |  |  |  | 9 |  | 10 |  | 11 | 12 |  | 13 | 14 | 15 | 16 |  |  | GO
INSP. ITEM | MEASURING TOOLS | 規格/標準 SPEC/WI | [16 empty] | Ø | NO GO
(A) | A | Ø | 0.082 |  | + | 0.002 | 0.0828 |  | 0.0824 |  | 0.0821 | 0.0822 |  | 0.0821 | 0.0824 | 0.0825 | 0.0828 |  |  | 0.084 | 26
[5 empty] | - | 0.002 | [13 empty] | 0.08 | 27
(B) | D | Ø | 1.92 | mm | / | GO | GO |  | GO |  | GO | GO |  | GO | GO | GO | GO |  |  | 0.075591 | 28
| D | Ø | 2.01 | mm | / | NO GO | NO GO |  | NO GO |  | NO GO | NO GO |  | NO GO | NO GO | NO GO | NO GO |  |  | 0.079134 | 29
(C) | A | Ø | 0.082 |  | + | 0.002 | 0.0826 |  | 0.0826 |  | 0.0823 | 0.0828 |  | 0.0825 | 0.0824 | 0.0826 | 0.0835 |  |  | 0.084 | 30
[5 empty] | - | 0.002 | [13 empty] | 0.08 | 31
(D) | C | Ø | 0.43 |  | + | 0.005 | 0.434 |  | 0.434 |  | 0.4335 | 0.4335 |  | 0.434 | 0.433 | 0.433 | 0.434 |  |  | 0.435 | 32
[5 empty] | - | 0.005 | [13 empty] | 0.425 | 33
(E) | T020701 | 塞規測試 QE10019 |  |  |  |  | GO |  | GO |  | GO | GO |  | GO | GO | GO | GO |  |  | 0 | 34
|  | Go/No-go Gauge test | [17 empty] | 0 | 35
(F) | T1705001 | 6% Taper QE10002 |  |  |  |  | GO |  | GO |  | GO | GO |  | GO | GO | GO | GO |  |  | 0 | 36
| (公 M) | Gauging test | [17 empty] | 0 | 37
(G) | T1405002 | 氣密測試 QE10001 |  |  |  |  | OK |  | OK |  | OK | OK |  | OK | OK | OK | OK |  |  | 0 | 38
| (公 M) | Air leaking test | [17 empty] | 0 | 39
H | T1405002 | 壓裂測試 QE10017 | [17 empty] | 0 | 40
| (公 M) | Stress cracking test
I | T1405001 | 滑牙測試 QE10014
Resistance to overriding test
J | T1405001 | 分離力測試 QE10016
Separation force test
K | T1405001 | 可旋出扭矩測試 QE10018
Unscrewing torque test
(L) | F | 外觀檢驗 MO09003 |  |  |  |  | OK |  | OK |  | OK | OK |  | OK | OK | OK | OK
Appearance inspection
1.SET-UP需進行全部項目檢驗，巡檢僅檢驗( )項目。
Inspection items marked with parentheses ( ) are for patrol inspection, While all inspection items are subject to Set-up inspection.
2.各項不良之缺點, 請參考缺點代碼表(M10001-R01)。
Please refer to Defection Code (M10001-R01) for detailed defect categories.
[14 empty] | C | 2019-03-22
(A) (C): M12002， (B):M08006， (D): M15013 | [13 empty] | B | 2017-09-05
[14 empty] | A | 2015-10-08
[8 empty] | 檢驗員： |  | 簡俐文 |  |  |  | 版本 | 日期 | 製表 | 審核
[8 empty] | INSPECTOR | [5 empty] | REV. | DATE | ISSUED BY | APP.
MOULDEX QC10004-R02.B

## 250114E
QUALITY INSPECTION PLAN RECORD
品檢編號： | R01-048 | 品號： |  | R1-2360 | [5 empty] | 版本： | 9 | 品名： | 公轉式針基 (Male Luer Lock) |  |  |  | 頁次： | 1 | □
Q.I.P. NO. |  | P/N | [7 empty] | REV. |  | NAME |  |  |  |  | PAGE | 2
檢驗方式： |  |  | □ | SET UP 檢驗 |  |  |  |  | ■ | 巡檢 |  | 檢驗日期： |  | 250114E |  | 機台號碼： | P16 |  | ■
INSP. MODE |  |  |  | SET UP INSP. | [5 empty] | PATROL |  | DATE |  |  |  | MACHINE NO.
適 用 品 名
APPLY TO PART NAME
R1-2360
量 測 代 碼 |  | A: Microscope B: Projector C: Caliper D: Pin gauge E: Height Caliper F: Visual inspection | [14 empty] | 量測單位 |  | +
MEASURING CODE | [16 empty] | 單位：Inch |  | -
檢驗項目 | 量測工具 | 模號CAVITY |  |  |  |  | 1 |  | 2 |  | 3 | 4 |  | 5 | 6 | 7 | 8 |  |  | GO
INSP. ITEM | MEASURING TOOLS | 規格/標準 SPEC/WI | [16 empty] | Ø | NO GO
(A) | A | Ø | 0.082 |  | + | 0.002 | 0.0824 |  | 0.0825 |  | 0.0822 | 0.0823 |  | 0.0826 | 0.0822 | 0.0823 | 0.0825 |  |  | 0.084 | 26
[5 empty] | - | 0.002 | [13 empty] | 0.08 | 27
(B) | D | Ø | 1.92 | mm | / | GO | GO |  | GO |  | GO | GO |  | GO | GO | GO | GO |  |  | 0.075591 | 28
| D | Ø | 2.01 | mm | / | NO GO | NO GO |  | NO GO |  | NO GO | NO GO |  | NO GO | NO GO | NO GO | NO GO |  |  | 0.079134 | 29
(C) | A | Ø | 0.082 |  | + | 0.002 | 0.0825 |  | 0.0824 |  | 0.0825 | 0.0826 |  | 0.0827 | 0.0826 | 0.0827 | 0.0825 |  |  | 0.084 | 30
[5 empty] | - | 0.002 | [13 empty] | 0.08 | 31
(D) | C | Ø | 0.43 |  | + | 0.005 | 0.433 |  | 0.434 |  | 0.4335 | 0.434 |  | 0.434 | 0.434 | 0.4335 | 0.434 |  |  | 0.435 | 32
[5 empty] | - | 0.005 | [13 empty] | 0.425 | 33
(E) | T020701 | 塞規測試 QE10019 |  |  |  |  | GO |  | GO |  | GO | GO |  | GO | GO | GO | GO |  |  | 0 | 34
|  | Go/No-go Gauge test | [17 empty] | 0 | 35
(F) | T1705001 | 6% Taper QE10002 |  |  |  |  | GO |  | GO |  | GO | GO |  | GO | GO | GO | GO |  |  | 0 | 36
| (公 M) | Gauging test | [17 empty] | 0 | 37
(G) | T1405002 | 氣密測試 QE10001 |  |  |  |  | OK |  | OK |  | OK | OK |  | OK | OK | OK | OK |  |  | 0 | 38
| (公 M) | Air leaking test | [17 empty] | 0 | 39
H | T1405002 | 壓裂測試 QE10017 | [17 empty] | 0 | 40
| (公 M) | Stress cracking test
I | T1405001 | 滑牙測試 QE10014
Resistance to overriding test
J | T1405001 | 分離力測試 QE10016
Separation force test
K | T1405001 | 可旋出扭矩測試 QE10018
Unscrewing torque test
(L) | F | 外觀檢驗 MO09003 |  |  |  |  | OK |  | OK |  | OK | OK |  | OK | OK | OK | OK
Appearance inspection
1.SET-UP需進行全部項目檢驗，巡檢僅檢驗( )項目。
Inspection items marked with parentheses ( ) are for patrol inspection, While all inspection items are subject to Set-up inspection.
2.各項不良之缺點, 請參考缺點代碼表(M10001-R01)。
Please refer to Defection Code (M10001-R01) for detailed defect categories.
[14 empty] | C | 2019-03-22
(A) (C): M12002， (B):M08006， (D): M15013 | [13 empty] | B | 2017-09-05
[14 empty] | A | 2015-10-08
[8 empty] | 檢驗員： |  | 簡俐文 |  |  |  | 版本 | 日期 | 製表 | 審核
[8 empty] | INSPECTOR | [5 empty] | REV. | DATE | ISSUED BY | APP.
MOULDEX QC10004-R02.B

## 250114E-1
QUALITY INSPECTION PLAN RECORD
品檢編號： | R01-048 | 品號： |  | R1-2360 | [5 empty] | 版本： | 9 | 品名： | 公轉式針基 (Male Luer Lock) |  |  |  | 頁次： | 2 | □
Q.I.P. NO. |  | P/N | [7 empty] | REV. |  | NAME |  |  |  |  | PAGE | 2
檢驗方式： |  |  | □ | SET UP 檢驗 |  |  |  |  | ■ | 巡檢 |  | 檢驗日期： |  | 250114E |  | 機台號碼： | P16 |  | ■
INSP. MODE |  |  |  | SET UP INSP. | [5 empty] | PATROL |  | DATE |  |  |  | MACHINE NO.
適 用 品 名
APPLY TO PART NAME
R1-2360
量 測 代 碼 |  | A: Microscope B: Projector C: Caliper D: Pin gauge E: Height Caliper F: Visual inspection | [14 empty] | 量測單位 |  | +
MEASURING CODE | [16 empty] | 單位：Inch |  | -
檢驗項目 | 量測工具 | 模號CAVITY |  |  |  |  | 9 |  | 10 |  | 11 | 12 |  | 13 | 14 | 15 | 16 |  |  | GO
INSP. ITEM | MEASURING TOOLS | 規格/標準 SPEC/WI | [16 empty] | Ø | NO GO
(A) | A | Ø | 0.082 |  | + | 0.002 | 0.0827 |  | 0.0823 |  | 0.0822 | 0.0824 |  | 0.0824 | 0.0824 | 0.0828 | 0.0829 |  |  | 0.084 | 26
[5 empty] | - | 0.002 | [13 empty] | 0.08 | 27
(B) | D | Ø | 1.92 | mm | / | GO | GO |  | GO |  | GO | GO |  | GO | GO | GO | GO |  |  | 0.075591 | 28
| D | Ø | 2.01 | mm | / | NO GO | NO GO |  | NO GO |  | NO GO | NO GO |  | NO GO | NO GO | NO GO | NO GO |  |  | 0.079134 | 29
(C) | A | Ø | 0.082 |  | + | 0.002 | 0.0824 |  | 0.0825 |  | 0.0824 | 0.0828 |  | 0.0825 | 0.0824 | 0.0825 | 0.0826 |  |  | 0.084 | 30
[5 empty] | - | 0.002 | [13 empty] | 0.08 | 31
(D) | C | Ø | 0.43 |  | + | 0.005 | 0.434 |  | 0.4335 |  | 0.4335 | 0.434 |  | 0.434 | 0.4335 | 0.4335 | 0.434 |  |  | 0.435 | 32
[5 empty] | - | 0.005 | [13 empty] | 0.425 | 33
(E) | T020701 | 塞規測試 QE10019 |  |  |  |  | GO |  | GO |  | GO | GO |  | GO | GO | GO | GO |  |  | 0 | 34
|  | Go/No-go Gauge test | [17 empty] | 0 | 35
(F) | T1705001 | 6% Taper QE10002 |  |  |  |  | GO |  | GO |  | GO | GO |  | GO | GO | GO | GO |  |  | 0 | 36
| (公 M) | Gauging test | [17 empty] | 0 | 37
(G) | T1405002 | 氣密測試 QE10001 |  |  |  |  | OK |  | OK |  | OK | OK |  | OK | OK | OK | OK |  |  | 0 | 38
| (公 M) | Air leaking test | [17 empty] | 0 | 39
H | T1405002 | 壓裂測試 QE10017 | [17 empty] | 0 | 40
| (公 M) | Stress cracking test
I | T1405001 | 滑牙測試 QE10014
Resistance to overriding test
J | T1405001 | 分離力測試 QE10016
Separation force test
K | T1405001 | 可旋出扭矩測試 QE10018
Unscrewing torque test
(L) | F | 外觀檢驗 MO09003 |  |  |  |  | OK |  | OK |  | OK | OK |  | OK | OK | OK | OK
Appearance inspection
1.SET-UP需進行全部項目檢驗，巡檢僅檢驗( )項目。
Inspection items marked with parentheses ( ) are for patrol inspection, While all inspection items are subject to Set-up inspection.
2.各項不良之缺點, 請參考缺點代碼表(M10001-R01)。
Please refer to Defection Code (M10001-R01) for detailed defect categories.
[14 empty] | C | 2019-03-22
(A) (C): M12002， (B):M08006， (D): M15013 | [13 empty] | B | 2017-09-05
[14 empty] | A | 2015-10-08
[8 empty] | 檢驗員： |  | 簡俐文 |  |  |  | 版本 | 日期 | 製表 | 審核
[8 empty] | INSPECTOR | [5 empty] | REV. | DATE | ISSUED BY | APP.
MOULDEX QC10004-R02.B

## 250115D
QUALITY INSPECTION PLAN RECORD
品檢編號： | R01-048 | 品號： |  | R1-2360 | [5 empty] | 版本： | 9 | 品名： | 公轉式針基 (Male Luer Lock) |  |  |  | 頁次： | 1 | □
Q.I.P. NO. |  | P/N | [7 empty] | REV. |  | NAME |  |  |  |  | PAGE | 2
檢驗方式： |  |  | □ | SET UP 檢驗 |  |  |  |  | ■ | 巡檢 |  | 檢驗日期： |  | 250115D |  | 機台號碼： | P16 |  | ■
INSP. MODE |  |  |  | SET UP INSP. | [5 empty] | PATROL |  | DATE |  |  |  | MACHINE NO.
適 用 品 名
APPLY TO PART NAME
R1-2360
量 測 代 碼 |  | A: Microscope B: Projector C: Caliper D: Pin gauge E: Height Caliper F: Visual inspection | [14 empty] | 量測單位 |  | +
MEASURING CODE | [16 empty] | 單位：Inch |  | -
檢驗項目 | 量測工具 | 模號CAVITY |  |  |  |  | 1 |  | 2 |  | 3 | 4 |  | 5 | 6 | 7 | 8 |  |  | GO
INSP. ITEM | MEASURING TOOLS | 規格/標準 SPEC/WI | [16 empty] | Ø | NO GO
(A) | A | Ø | 0.082 |  | + | 0.002 | 0.0823 |  | 0.0824 |  | 0.0822 | 0.084 |  | 0.0828 | 0.0824 | 0.0823 | 0.0826 |  |  | 0.084 | 26
[5 empty] | - | 0.002 | [13 empty] | 0.08 | 27
(B) | D | Ø | 1.92 | mm | / | GO | GO |  | GO |  | GO | GO |  | GO | GO | GO | GO |  |  | 0.075591 | 28
| D | Ø | 2.01 | mm | / | NO GO | NO GO |  | NO GO |  | NO GO | NO GO |  | NO GO | NO GO | NO GO | NO GO |  |  | 0.079134 | 29
(C) | A | Ø | 0.082 |  | + | 0.002 | 0.0825 |  | 0.0823 |  | 0.0825 | 0.0826 |  | 0.0826 | 0.0825 | 0.0827 | 0.0826 |  |  | 0.084 | 30
[5 empty] | - | 0.002 | [13 empty] | 0.08 | 31
(D) | C | Ø | 0.43 |  | + | 0.005 | 0.4335 |  | 0.4345 |  | 0.4335 | 0.4335 |  | 0.434 | 0.434 | 0.4335 | 0.434 |  |  | 0.435 | 32
[5 empty] | - | 0.005 | [13 empty] | 0.425 | 33
(E) | T020701 | 塞規測試 QE10019 |  |  |  |  | GO |  | GO |  | GO | GO |  | GO | GO | GO | GO |  |  | 0 | 34
|  | Go/No-go Gauge test | [17 empty] | 0 | 35
(F) | T1705001 | 6% Taper QE10002 |  |  |  |  | GO |  | GO |  | GO | GO |  | GO | GO | GO | GO |  |  | 0 | 36
| (公 M) | Gauging test | [17 empty] | 0 | 37
(G) | T1405002 | 氣密測試 QE10001 |  |  |  |  | OK |  | OK |  | OK | OK |  | OK | OK | OK | OK |  |  | 0 | 38
| (公 M) | Air leaking test | [17 empty] | 0 | 39
H | T1405002 | 壓裂測試 QE10017 | [17 empty] | 0 | 40
| (公 M) | Stress cracking test
I | T1405001 | 滑牙測試 QE10014
Resistance to overriding test
J | T1405001 | 分離力測試 QE10016
Separation force test
K | T1405001 | 可旋出扭矩測試 QE10018
Unscrewing torque test
(L) | F | 外觀檢驗 MO09003 |  |  |  |  | OK |  | OK |  | OK | OK |  | OK | OK | OK | OK
Appearance inspection
1.SET-UP需進行全部項目檢驗，巡檢僅檢驗( )項目。
Inspection items marked with parentheses ( ) are for patrol inspection, While all inspection items are subject to Set-up inspection.
2.各項不良之缺點, 請參考缺點代碼表(M10001-R01)。
Please refer to Defection Code (M10001-R01) for detailed defect categories.
[14 empty] | C | 2019-03-22
(A) (C): M12002， (B):M08006， (D): M15013 | [13 empty] | B | 2017-09-05
[14 empty] | A | 2015-10-08
[8 empty] | 檢驗員： |  | 簡俐文 |  |  |  | 版本 | 日期 | 製表 | 審核
[8 empty] | INSPECTOR | [5 empty] | REV. | DATE | ISSUED BY | APP.
MOULDEX QC10004-R02.B

## 250115D-1
QUALITY INSPECTION PLAN RECORD
品檢編號： | R01-048 | 品號： |  | R1-2360 | [5 empty] | 版本： | 9 | 品名： | 公轉式針基 (Male Luer Lock) |  |  |  | 頁次： | 2 | □
Q.I.P. NO. |  | P/N | [7 empty] | REV. |  | NAME |  |  |  |  | PAGE | 2
檢驗方式： |  |  | □ | SET UP 檢驗 |  |  |  |  | ■ | 巡檢 |  | 檢驗日期： |  | 250115D |  | 機台號碼： | P16 |  | ■
INSP. MODE |  |  |  | SET UP INSP. | [5 empty] | PATROL |  | DATE |  |  |  | MACHINE NO.
適 用 品 名
APPLY TO PART NAME
R1-2360
量 測 代 碼 |  | A: Microscope B: Projector C: Caliper D: Pin gauge E: Height Caliper F: Visual inspection | [14 empty] | 量測單位 |  | +
MEASURING CODE | [16 empty] | 單位：Inch |  | -
檢驗項目 | 量測工具 | 模號CAVITY |  |  |  |  | 9 |  | 10 |  | 11 | 12 |  | 13 | 14 | 15 | 16 |  |  | GO
INSP. ITEM | MEASURING TOOLS | 規格/標準 SPEC/WI | [16 empty] | Ø | NO GO
(A) | A | Ø | 0.082 |  | + | 0.002 | 0.0827 |  | 0.0826 |  | 0.0821 | 0.0822 |  | 0.0822 | 0.0823 | 0.0827 | 0.0828 |  |  | 0.084 | 26
[5 empty] | - | 0.002 | [13 empty] | 0.08 | 27
(B) | D | Ø | 1.92 | mm | / | GO | GO |  | GO |  | GO | GO |  | GO | GO | GO | GO |  |  | 0.075591 | 28
| D | Ø | 2.01 | mm | / | NO GO | NO GO |  | NO GO |  | NO GO | NO GO |  | NO GO | NO GO | NO GO | NO GO |  |  | 0.079134 | 29
(C) | A | Ø | 0.082 |  | + | 0.002 | 0.0825 |  | 0.0826 |  | 0.0824 | 0.0827 |  | 0.0825 | 0.0824 | 0.0826 | 0.0825 |  |  | 0.084 | 30
[5 empty] | - | 0.002 | [13 empty] | 0.08 | 31
(D) | C | Ø | 0.43 |  | + | 0.005 | 0.434 |  | 0.433 |  | 0.4335 | 0.4335 |  | 0.434 | 0.4335 | 0.4335 | 0.4335 |  |  | 0.435 | 32
[5 empty] | - | 0.005 | [13 empty] | 0.425 | 33
(E) | T020701 | 塞規測試 QE10019 |  |  |  |  | GO |  | GO |  | GO | GO |  | GO | GO | GO | GO |  |  | 0 | 34
|  | Go/No-go Gauge test | [17 empty] | 0 | 35
(F) | T1705001 | 6% Taper QE10002 |  |  |  |  | GO |  | GO |  | GO | GO |  | GO | GO | GO | GO |  |  | 0 | 36
| (公 M) | Gauging test | [17 empty] | 0 | 37
(G) | T1405002 | 氣密測試 QE10001 |  |  |  |  | OK |  | OK |  | OK | OK |  | OK | OK | OK | OK |  |  | 0 | 38
| (公 M) | Air leaking test | [17 empty] | 0 | 39
H | T1405002 | 壓裂測試 QE10017 | [17 empty] | 0 | 40
| (公 M) | Stress cracking test
I | T1405001 | 滑牙測試 QE10014
Resistance to overriding test
J | T1405001 | 分離力測試 QE10016
Separation force test
K | T1405001 | 可旋出扭矩測試 QE10018
Unscrewing torque test
(L) | F | 外觀檢驗 MO09003 |  |  |  |  | OK |  | OK |  | OK | OK |  | OK | OK | OK | OK
Appearance inspection
1.SET-UP需進行全部項目檢驗，巡檢僅檢驗( )項目。
Inspection items marked with parentheses ( ) are for patrol inspection, While all inspection items are subject to Set-up inspection.
2.各項不良之缺點, 請參考缺點代碼表(M10001-R01)。
Please refer to Defection Code (M10001-R01) for detailed defect categories.
[14 empty] | C | 2019-03-22
(A) (C): M12002， (B):M08006， (D): M15013 | [13 empty] | B | 2017-09-05
[14 empty] | A | 2015-10-08
[8 empty] | 檢驗員： |  | 簡俐文 |  |  |  | 版本 | 日期 | 製表 | 審核
[8 empty] | INSPECTOR | [5 empty] | REV. | DATE | ISSUED BY | APP.
MOULDEX QC10004-R02.B

## 250115E
QUALITY INSPECTION PLAN RECORD
品檢編號： | R01-048 | 品號： |  | R1-2360 | [5 empty] | 版本： | 9 | 品名： | 公轉式針基 (Male Luer Lock) |  |  |  | 頁次： | 1 | □
Q.I.P. NO. |  | P/N | [7 empty] | REV. |  | NAME |  |  |  |  | PAGE | 2
檢驗方式： |  |  | □ | SET UP 檢驗 |  |  |  |  | ■ | 巡檢 |  | 檢驗日期： |  | 250115E |  | 機台號碼： | P16 |  | ■
INSP. MODE |  |  |  | SET UP INSP. | [5 empty] | PATROL |  | DATE |  |  |  | MACHINE NO.
適 用 品 名
APPLY TO PART NAME
R1-2360
量 測 代 碼 |  | A: Microscope B: Projector C: Caliper D: Pin gauge E: Height Caliper F: Visual inspection | [14 empty] | 量測單位 |  | +
MEASURING CODE | [16 empty] | 單位：Inch |  | -
檢驗項目 | 量測工具 | 模號CAVITY |  |  |  |  | 1 |  | 2 |  | 3 | 4 |  | 5 | 6 | 7 | 8 |  |  | GO
INSP. ITEM | MEASURING TOOLS | 規格/標準 SPEC/WI | [16 empty] | Ø | NO GO
(A) | A | Ø | 0.082 |  | + | 0.002 | 0.0827 |  | 0.0827 |  | 0.0824 | 0.0825 |  | 0.0831 | 0.0824 | 0.0824 | 0.0829 |  |  | 0.084 | 26
[5 empty] | - | 0.002 | [13 empty] | 0.08 | 27
(B) | D | Ø | 1.92 | mm | / | GO | GO |  | GO |  | GO | GO |  | GO | GO | GO | GO |  |  | 0.075591 | 28
| D | Ø | 2.01 | mm | / | NO GO | NO GO |  | NO GO |  | NO GO | NO GO |  | NO GO | NO GO | NO GO | NO GO |  |  | 0.079134 | 29
(C) | A | Ø | 0.082 |  | + | 0.002 | 0.0825 |  | 0.0823 |  | 0.0824 | 0.0827 |  | 0.0827 | 0.0826 | 0.0827 | 0.0825 |  |  | 0.084 | 30
[5 empty] | - | 0.002 | [13 empty] | 0.08 | 31
(D) | C | Ø | 0.43 |  | + | 0.005 | 0.434 |  | 0.4335 |  | 0.4335 | 0.434 |  | 0.434 | 0.433 | 0.433 | 0.4335 |  |  | 0.435 | 32
[5 empty] | - | 0.005 | [13 empty] | 0.425 | 33
(E) | T020701 | 塞規測試 QE10019 |  |  |  |  | GO |  | GO |  | GO | GO |  | GO | GO | GO | GO |  |  | 0 | 34
|  | Go/No-go Gauge test | [17 empty] | 0 | 35
(F) | T1705001 | 6% Taper QE10002 |  |  |  |  | GO |  | GO |  | GO | GO |  | GO | GO | GO | GO |  |  | 0 | 36
| (公 M) | Gauging test | [17 empty] | 0 | 37
(G) | T1405002 | 氣密測試 QE10001 |  |  |  |  | OK |  | OK |  | OK | OK |  | OK | OK | OK | OK |  |  | 0 | 38
| (公 M) | Air leaking test | [17 empty] | 0 | 39
H | T1405002 | 壓裂測試 QE10017 | [17 empty] | 0 | 40
| (公 M) | Stress cracking test
I | T1405001 | 滑牙測試 QE10014
Resistance to overriding test
J | T1405001 | 分離力測試 QE10016
Separation force test
K | T1405001 | 可旋出扭矩測試 QE10018
Unscrewing torque test
(L) | F | 外觀檢驗 MO09003 |  |  |  |  | OK |  | OK |  | OK | OK |  | OK | OK | OK | OK
Appearance inspection
1.SET-UP需進行全部項目檢驗，巡檢僅檢驗( )項目。
Inspection items marked with parentheses ( ) are for patrol inspection, While all inspection items are subject to Set-up inspection.
2.各項不良之缺點, 請參考缺點代碼表(M10001-R01)。
Please refer to Defection Code (M10001-R01) for detailed defect categories.
[14 empty] | C | 2019-03-22
(A) (C): M12002， (B):M08006， (D): M15013 | [13 empty] | B | 2017-09-05
[14 empty] | A | 2015-10-08
[8 empty] | 檢驗員： |  | 簡俐文 |  |  |  | 版本 | 日期 | 製表 | 審核
[8 empty] | INSPECTOR | [5 empty] | REV. | DATE | ISSUED BY | APP.
MOULDEX QC10004-R02.B

## 250115E-1
QUALITY INSPECTION PLAN RECORD
品檢編號： | R01-048 | 品號： |  | R1-2360 | [5 empty] | 版本： | 9 | 品名： | 公轉式針基 (Male Luer Lock) |  |  |  | 頁次： | 2 | □
Q.I.P. NO. |  | P/N | [7 empty] | REV. |  | NAME |  |  |  |  | PAGE | 2
檢驗方式： |  |  | □ | SET UP 檢驗 |  |  |  |  | ■ | 巡檢 |  | 檢驗日期： |  | 250115E |  | 機台號碼： | P16 |  | ■
INSP. MODE |  |  |  | SET UP INSP. | [5 empty] | PATROL |  | DATE |  |  |  | MACHINE NO.
適 用 品 名
APPLY TO PART NAME
R1-2360
量 測 代 碼 |  | A: Microscope B: Projector C: Caliper D: Pin gauge E: Height Caliper F: Visual inspection | [14 empty] | 量測單位 |  | +
MEASURING CODE | [16 empty] | 單位：Inch |  | -
檢驗項目 | 量測工具 | 模號CAVITY |  |  |  |  | 9 |  | 10 |  | 11 | 12 |  | 13 | 14 | 15 | 16 |  |  | GO
INSP. ITEM | MEASURING TOOLS | 規格/標準 SPEC/WI | [16 empty] | Ø | NO GO
(A) | A | Ø | 0.082 |  | + | 0.002 | 0.0828 |  | 0.0824 |  | 0.0822 | 0.0822 |  | 0.082 | 0.0824 | 0.0828 | 0.0826 |  |  | 0.084 | 26
[5 empty] | - | 0.002 | [13 empty] | 0.08 | 27
(B) | D | Ø | 1.92 | mm | / | GO | GO |  | GO |  | GO | GO |  | GO | GO | GO | GO |  |  | 0.075591 | 28
| D | Ø | 2.01 | mm | / | NO GO | NO GO |  | NO GO |  | NO GO | NO GO |  | NO GO | NO GO | NO GO | NO GO |  |  | 0.079134 | 29
(C) | A | Ø | 0.082 |  | + | 0.002 | 0.0825 |  | 0.0826 |  | 0.0824 | 0.0828 |  | 0.0825 | 0.0823 | 0.0827 | 0.0824 |  |  | 0.084 | 30
[5 empty] | - | 0.002 | [13 empty] | 0.08 | 31
(D) | C | Ø | 0.43 |  | + | 0.005 | 0.434 |  | 0.4335 |  | 0.4335 | 0.4345 |  | 0.4335 | 0.4325 | 0.4335 | 0.4335 |  |  | 0.435 | 32
[5 empty] | - | 0.005 | [13 empty] | 0.425 | 33
(E) | T020701 | 塞規測試 QE10019 |  |  |  |  | GO |  | GO |  | GO | GO |  | GO | GO | GO | GO |  |  | 0 | 34
|  | Go/No-go Gauge test | [17 empty] | 0 | 35
(F) | T1705001 | 6% Taper QE10002 |  |  |  |  | GO |  | GO |  | GO | GO |  | GO | GO | GO | GO |  |  | 0 | 36
| (公 M) | Gauging test | [17 empty] | 0 | 37
(G) | T1405002 | 氣密測試 QE10001 |  |  |  |  | OK |  | OK |  | OK | OK |  | OK | OK | OK | OK |  |  | 0 | 38
| (公 M) | Air leaking test | [17 empty] | 0 | 39
H | T1405002 | 壓裂測試 QE10017 | [17 empty] | 0 | 40
| (公 M) | Stress cracking test
I | T1405001 | 滑牙測試 QE10014
Resistance to overriding test
J | T1405001 | 分離力測試 QE10016
Separation force test
K | T1405001 | 可旋出扭矩測試 QE10018
Unscrewing torque test
(L) | F | 外觀檢驗 MO09003 |  |  |  |  | OK |  | OK |  | OK | OK |  | OK | OK | OK | OK
Appearance inspection
1.SET-UP需進行全部項目檢驗，巡檢僅檢驗( )項目。
Inspection items marked with parentheses ( ) are for patrol inspection, While all inspection items are subject to Set-up inspection.
2.各項不良之缺點, 請參考缺點代碼表(M10001-R01)。
Please refer to Defection Code (M10001-R01) for detailed defect categories.
[14 empty] | C | 2019-03-22
(A) (C): M12002， (B):M08006， (D): M15013 | [13 empty] | B | 2017-09-05
[14 empty] | A | 2015-10-08
[8 empty] | 檢驗員： |  | 簡俐文 |  |  |  | 版本 | 日期 | 製表 | 審核
[8 empty] | INSPECTOR | [5 empty] | REV. | DATE | ISSUED BY | APP.
MOULDEX QC10004-R02.B

## 250116D
QUALITY INSPECTION PLAN RECORD
品檢編號： | R01-048 | 品號： |  | R1-2360 | [5 empty] | 版本： | 9 | 品名： | 公轉式針基 (Male Luer Lock) |  |  |  | 頁次： | 1 | □
Q.I.P. NO. |  | P/N | [7 empty] | REV. |  | NAME |  |  |  |  | PAGE | 2
檢驗方式： |  |  | □ | SET UP 檢驗 |  |  |  |  | ■ | 巡檢 |  | 檢驗日期： |  | 250116D |  | 機台號碼： | P16 |  | ■
INSP. MODE |  |  |  | SET UP INSP. | [5 empty] | PATROL |  | DATE |  |  |  | MACHINE NO.
適 用 品 名
APPLY TO PART NAME
R1-2360
量 測 代 碼 |  | A: Microscope B: Projector C: Caliper D: Pin gauge E: Height Caliper F: Visual inspection | [14 empty] | 量測單位 |  | +
MEASURING CODE | [16 empty] | 單位：Inch |  | -
檢驗項目 | 量測工具 | 模號CAVITY |  |  |  |  | 1 |  | 2 |  | 3 | 4 |  | 5 | 6 | 7 | 8 |  |  | GO
INSP. ITEM | MEASURING TOOLS | 規格/標準 SPEC/WI | [16 empty] | Ø | NO GO
(A) | A | Ø | 0.082 |  | + | 0.002 | 0.0826 |  | 0.0826 |  | 0.0824 | 0.0824 |  | 0.0829 | 0.0823 | 0.0822 | 0.0825 |  |  | 0.084 | 26
[5 empty] | - | 0.002 | [13 empty] | 0.08 | 27
(B) | D | Ø | 1.92 | mm | / | GO | GO |  | GO |  | GO | GO |  | GO | GO | GO | GO |  |  | 0.075591 | 28
| D | Ø | 2.01 | mm | / | NO GO | NO GO |  | NO GO |  | NO GO | NO GO |  | NO GO | NO GO | NO GO | NO GO |  |  | 0.079134 | 29
(C) | A | Ø | 0.082 |  | + | 0.002 | 0.0825 |  | 0.0824 |  | 0.0826 | 0.0826 |  | 0.0826 | 0.0823 | 0.0826 | 0.0825 |  |  | 0.084 | 30
[5 empty] | - | 0.002 | [13 empty] | 0.08 | 31
(D) | C | Ø | 0.43 |  | + | 0.005 | 0.4335 |  | 0.4335 |  | 0.4335 | 0.4345 |  | 0.4335 | 0.433 | 0.433 | 0.4335 |  |  | 0.435 | 32
[5 empty] | - | 0.005 | [13 empty] | 0.425 | 33
(E) | T020701 | 塞規測試 QE10019 |  |  |  |  | GO |  | GO |  | GO | GO |  | GO | GO | GO | GO |  |  | 0 | 34
|  | Go/No-go Gauge test | [17 empty] | 0 | 35
(F) | T1705001 | 6% Taper QE10002 |  |  |  |  | GO |  | GO |  | GO | GO |  | GO | GO | GO | GO |  |  | 0 | 36
| (公 M) | Gauging test | [17 empty] | 0 | 37
(G) | T1405002 | 氣密測試 QE10001 |  |  |  |  | OK |  | OK |  | OK | OK |  | OK | OK | OK | OK |  |  | 0 | 38
| (公 M) | Air leaking test | [17 empty] | 0 | 39
H | T1405002 | 壓裂測試 QE10017 | [17 empty] | 0 | 40
| (公 M) | Stress cracking test
I | T1405001 | 滑牙測試 QE10014
Resistance to overriding test
J | T1405001 | 分離力測試 QE10016
Separation force test
K | T1405001 | 可旋出扭矩測試 QE10018
Unscrewing torque test
(L) | F | 外觀檢驗 MO09003 |  |  |  |  | OK |  | OK |  | OK | OK |  | OK | OK | OK | OK
Appearance inspection
1.SET-UP需進行全部項目檢驗，巡檢僅檢驗( )項目。
Inspection items marked with parentheses ( ) are for patrol inspection, While all inspection items are subject to Set-up inspection.
2.各項不良之缺點, 請參考缺點代碼表(M10001-R01)。
Please refer to Defection Code (M10001-R01) for detailed defect categories.
[14 empty] | C | 2019-03-22
(A) (C): M12002， (B):M08006， (D): M15013 | [13 empty] | B | 2017-09-05
[14 empty] | A | 2015-10-08
[8 empty] | 檢驗員： |  | 簡俐文 |  |  |  | 版本 | 日期 | 製表 | 審核
[8 empty] | INSPECTOR | [5 empty] | REV. | DATE | ISSUED BY | APP.
MOULDEX QC10004-R02.B

## 250116D-1
QUALITY INSPECTION PLAN RECORD
品檢編號： | R01-048 | 品號： |  | R1-2360 | [5 empty] | 版本： | 9 | 品名： | 公轉式針基 (Male Luer Lock) |  |  |  | 頁次： | 2 | □
Q.I.P. NO. |  | P/N | [7 empty] | REV. |  | NAME |  |  |  |  | PAGE | 2
檢驗方式： |  |  | □ | SET UP 檢驗 |  |  |  |  | ■ | 巡檢 |  | 檢驗日期： |  | 250116D |  | 機台號碼： | P16 |  | ■
INSP. MODE |  |  |  | SET UP INSP. | [5 empty] | PATROL |  | DATE |  |  |  | MACHINE NO.
適 用 品 名
APPLY TO PART NAME
R1-2360
量 測 代 碼 |  | A: Microscope B: Projector C: Caliper D: Pin gauge E: Height Caliper F: Visual inspection | [14 empty] | 量測單位 |  | +
MEASURING CODE | [16 empty] | 單位：Inch |  | -
檢驗項目 | 量測工具 | 模號CAVITY |  |  |  |  | 9 |  | 10 |  | 11 | 12 |  | 13 | 14 | 15 | 16 |  |  | GO
INSP. ITEM | MEASURING TOOLS | 規格/標準 SPEC/WI | [16 empty] | Ø | NO GO
(A) | A | Ø | 0.082 |  | + | 0.002 | 0.0828 |  | 0.0826 |  | 0.0821 | 0.0822 |  | 0.082 | 0.0822 | 0.0826 | 0.0826 |  |  | 0.084 | 26
[5 empty] | - | 0.002 | [13 empty] | 0.08 | 27
(B) | D | Ø | 1.92 | mm | / | GO | GO |  | GO |  | GO | GO |  | GO | GO | GO | GO |  |  | 0.075591 | 28
| D | Ø | 2.01 | mm | / | NO GO | NO GO |  | NO GO |  | NO GO | NO GO |  | NO GO | NO GO | NO GO | NO GO |  |  | 0.079134 | 29
(C) | A | Ø | 0.082 |  | + | 0.002 | 0.0824 |  | 0.0825 |  | 0.0823 | 0.0828 |  | 0.0824 | 0.0824 | 0.0823 | 0.0825 |  |  | 0.084 | 30
[5 empty] | - | 0.002 | [13 empty] | 0.08 | 31
(D) | C | Ø | 0.43 |  | + | 0.005 | 0.433 |  | 0.4335 |  | 0.4335 | 0.4335 |  | 0.434 | 0.4335 | 0.4335 | 0.4335 |  |  | 0.435 | 32
[5 empty] | - | 0.005 | [13 empty] | 0.425 | 33
(E) | T020701 | 塞規測試 QE10019 |  |  |  |  | GO |  | GO |  | GO | GO |  | GO | GO | GO | GO |  |  | 0 | 34
|  | Go/No-go Gauge test | [17 empty] | 0 | 35
(F) | T1705001 | 6% Taper QE10002 |  |  |  |  | GO |  | GO |  | GO | GO |  | GO | GO | GO | GO |  |  | 0 | 36
| (公 M) | Gauging test | [17 empty] | 0 | 37
(G) | T1405002 | 氣密測試 QE10001 |  |  |  |  | OK |  | OK |  | OK | OK |  | OK | OK | OK | OK |  |  | 0 | 38
| (公 M) | Air leaking test | [17 empty] | 0 | 39
H | T1405002 | 壓裂測試 QE10017 | [17 empty] | 0 | 40
| (公 M) | Stress cracking test
I | T1405001 | 滑牙測試 QE10014
Resistance to overriding test
J | T1405001 | 分離力測試 QE10016
Separation force test
K | T1405001 | 可旋出扭矩測試 QE10018
Unscrewing torque test
(L) | F | 外觀檢驗 MO09003 |  |  |  |  | OK |  | OK |  | OK | OK |  | OK | OK | OK | OK
Appearance inspection
1.SET-UP需進行全部項目檢驗，巡檢僅檢驗( )項目。
Inspection items marked with parentheses ( ) are for patrol inspection, While all inspection items are subject to Set-up inspection.
2.各項不良之缺點, 請參考缺點代碼表(M10001-R01)。
Please refer to Defection Code (M10001-R01) for detailed defect categories.
[14 empty] | C | 2019-03-22
(A) (C): M12002， (B):M08006， (D): M15013 | [13 empty] | B | 2017-09-05
[14 empty] | A | 2015-10-08
[8 empty] | 檢驗員： |  | 簡俐文 |  |  |  | 版本 | 日期 | 製表 | 審核
[8 empty] | INSPECTOR | [5 empty] | REV. | DATE | ISSUED BY | APP.
MOULDEX QC10004-R02.B

## 250116E
QUALITY INSPECTION PLAN RECORD
品檢編號： | R01-048 | 品號： |  | R1-2360 | [5 empty] | 版本： | 9 | 品名： | 公轉式針基 (Male Luer Lock) |  |  |  | 頁次： | 1 | □
Q.I.P. NO. |  | P/N | [7 empty] | REV. |  | NAME |  |  |  |  | PAGE | 2
檢驗方式： |  |  | □ | SET UP 檢驗 |  |  |  |  | ■ | 巡檢 |  | 檢驗日期： |  | 250116E |  | 機台號碼： | P16 |  | ■
INSP. MODE |  |  |  | SET UP INSP. | [5 empty] | PATROL |  | DATE |  |  |  | MACHINE NO.
適 用 品 名
APPLY TO PART NAME
R1-2360
量 測 代 碼 |  | A: Microscope B: Projector C: Caliper D: Pin gauge E: Height Caliper F: Visual inspection | [14 empty] | 量測單位 |  | +
MEASURING CODE | [16 empty] | 單位：Inch |  | -
檢驗項目 | 量測工具 | 模號CAVITY |  |  |  |  | 1 |  | 2 |  | 3 | 4 |  | 5 | 6 | 7 | 8 |  |  | GO
INSP. ITEM | MEASURING TOOLS | 規格/標準 SPEC/WI | [16 empty] | Ø | NO GO
(A) | A | Ø | 0.082 |  | + | 0.002 | 0.0826 |  | 0.0828 |  | 0.0823 | 0.0824 |  | 0.0828 | 0.0823 | 0.0823 | 0.0827 |  |  | 0.084 | 26
[5 empty] | - | 0.002 | [13 empty] | 0.08 | 27
(B) | D | Ø | 1.92 | mm | / | GO | GO |  | GO |  | GO | GO |  | GO | GO | GO | GO |  |  | 0.075591 | 28
| D | Ø | 2.01 | mm | / | NO GO | NO GO |  | NO GO |  | NO GO | NO GO |  | NO GO | NO GO | NO GO | NO GO |  |  | 0.079134 | 29
(C) | A | Ø | 0.082 |  | + | 0.002 | 0.0826 |  | 0.0824 |  | 0.0826 | 0.0826 |  | 0.0827 | 0.0824 | 0.0825 | 0.0825 |  |  | 0.084 | 30
[5 empty] | - | 0.002 | [13 empty] | 0.08 | 31
(D) | C | Ø | 0.43 |  | + | 0.005 | 0.4335 |  | 0.4335 |  | 0.4335 | 0.4335 |  | 0.434 | 0.4335 | 0.4335 | 0.434 |  |  | 0.435 | 32
[5 empty] | - | 0.005 | [13 empty] | 0.425 | 33
(E) | T020701 | 塞規測試 QE10019 |  |  |  |  | GO |  | GO |  | GO | GO |  | GO | GO | GO | GO |  |  | 0 | 34
|  | Go/No-go Gauge test | [17 empty] | 0 | 35
(F) | T1705001 | 6% Taper QE10002 |  |  |  |  | GO |  | GO |  | GO | GO |  | GO | GO | GO | GO |  |  | 0 | 36
| (公 M) | Gauging test | [17 empty] | 0 | 37
(G) | T1405002 | 氣密測試 QE10001 |  |  |  |  | OK |  | OK |  | OK | OK |  | OK | OK | OK | OK |  |  | 0 | 38
| (公 M) | Air leaking test | [17 empty] | 0 | 39
H | T1405002 | 壓裂測試 QE10017 | [17 empty] | 0 | 40
| (公 M) | Stress cracking test
I | T1405001 | 滑牙測試 QE10014
Resistance to overriding test
J | T1405001 | 分離力測試 QE10016
Separation force test
K | T1405001 | 可旋出扭矩測試 QE10018
Unscrewing torque test
(L) | F | 外觀檢驗 MO09003 |  |  |  |  | OK |  | OK |  | OK | OK |  | OK | OK | OK | OK
Appearance inspection
1.SET-UP需進行全部項目檢驗，巡檢僅檢驗( )項目。
Inspection items marked with parentheses ( ) are for patrol inspection, While all inspection items are subject to Set-up inspection.
2.各項不良之缺點, 請參考缺點代碼表(M10001-R01)。
Please refer to Defection Code (M10001-R01) for detailed defect categories.
[14 empty] | C | 2019-03-22
(A) (C): M12002， (B):M08006， (D): M15013 | [13 empty] | B | 2017-09-05
[14 empty] | A | 2015-10-08
[8 empty] | 檢驗員： |  | 簡俐文 |  |  |  | 版本 | 日期 | 製表 | 審核
[8 empty] | INSPECTOR | [5 empty] | REV. | DATE | ISSUED BY | APP.
MOULDEX QC10004-R02.B

## 250116E-1
QUALITY INSPECTION PLAN RECORD
品檢編號： | R01-048 | 品號： |  | R1-2360 | [5 empty] | 版本： | 9 | 品名： | 公轉式針基 (Male Luer Lock) |  |  |  | 頁次： | 2 | □
Q.I.P. NO. |  | P/N | [7 empty] | REV. |  | NAME |  |  |  |  | PAGE | 2
檢驗方式： |  |  | □ | SET UP 檢驗 |  |  |  |  | ■ | 巡檢 |  | 檢驗日期： |  | 250116E |  | 機台號碼： | P16 |  | ■
INSP. MODE |  |  |  | SET UP INSP. | [5 empty] | PATROL |  | DATE |  |  |  | MACHINE NO.
適 用 品 名
APPLY TO PART NAME
R1-2360
量 測 代 碼 |  | A: Microscope B: Projector C: Caliper D: Pin gauge E: Height Caliper F: Visual inspection | [14 empty] | 量測單位 |  | +
MEASURING CODE | [16 empty] | 單位：Inch |  | -
檢驗項目 | 量測工具 | 模號CAVITY |  |  |  |  | 9 |  | 10 |  | 11 | 12 |  | 13 | 14 | 15 | 16 |  |  | GO
INSP. ITEM | MEASURING TOOLS | 規格/標準 SPEC/WI | [16 empty] | Ø | NO GO
(A) | A | Ø | 0.082 |  | + | 0.002 | 0.0828 |  | 0.0824 |  | 0.0822 | 0.0822 |  | 0.0823 | 0.0823 | 0.0826 | 0.0827 |  |  | 0.084 | 26
[5 empty] | - | 0.002 | [13 empty] | 0.08 | 27
(B) | D | Ø | 1.92 | mm | / | GO | GO |  | GO |  | GO | GO |  | GO | GO | GO | GO |  |  | 0.075591 | 28
| D | Ø | 2.01 | mm | / | NO GO | NO GO |  | NO GO |  | NO GO | NO GO |  | NO GO | NO GO | NO GO | NO GO |  |  | 0.079134 | 29
(C) | A | Ø | 0.082 |  | + | 0.002 | 0.0825 |  | 0.0825 |  | 0.0824 | 0.0827 |  | 0.0825 | 0.0825 | 0.0828 | 0.0825 |  |  | 0.084 | 30
[5 empty] | - | 0.002 | [13 empty] | 0.08 | 31
(D) | C | Ø | 0.43 |  | + | 0.005 | 0.4335 |  | 0.433 |  | 0.433 | 0.434 |  | 0.434 | 0.4335 | 0.4335 | 0.434 |  |  | 0.435 | 32
[5 empty] | - | 0.005 | [13 empty] | 0.425 | 33
(E) | T020701 | 塞規測試 QE10019 |  |  |  |  | GO |  | GO |  | GO | GO |  | GO | GO | GO | GO |  |  | 0 | 34
|  | Go/No-go Gauge test | [17 empty] | 0 | 35
(F) | T1705001 | 6% Taper QE10002 |  |  |  |  | GO |  | GO |  | GO | GO |  | GO | GO | GO | GO |  |  | 0 | 36
| (公 M) | Gauging test | [17 empty] | 0 | 37
(G) | T1405002 | 氣密測試 QE10001 |  |  |  |  | OK |  | OK |  | OK | OK |  | OK | OK | OK | OK |  |  | 0 | 38
| (公 M) | Air leaking test | [17 empty] | 0 | 39
H | T1405002 | 壓裂測試 QE10017 | [17 empty] | 0 | 40
| (公 M) | Stress cracking test
I | T1405001 | 滑牙測試 QE10014
Resistance to overriding test
J | T1405001 | 分離力測試 QE10016
Separation force test
K | T1405001 | 可旋出扭矩測試 QE10018
Unscrewing torque test
(L) | F | 外觀檢驗 MO09003 |  |  |  |  | OK |  | OK |  | OK | OK |  | OK | OK | OK | OK
Appearance inspection
1.SET-UP需進行全部項目檢驗，巡檢僅檢驗( )項目。
Inspection items marked with parentheses ( ) are for patrol inspection, While all inspection items are subject to Set-up inspection.
2.各項不良之缺點, 請參考缺點代碼表(M10001-R01)。
Please refer to Defection Code (M10001-R01) for detailed defect categories.
[14 empty] | C | 2019-03-22
(A) (C): M12002， (B):M08006， (D): M15013 | [13 empty] | B | 2017-09-05
[14 empty] | A | 2015-10-08
[8 empty] | 檢驗員： |  | 簡俐文 |  |  |  | 版本 | 日期 | 製表 | 審核
[8 empty] | INSPECTOR | [5 empty] | REV. | DATE | ISSUED BY | APP.
MOULDEX QC10004-R02.B

## 250117D
QUALITY INSPECTION PLAN RECORD
品檢編號： | R01-048 | 品號： |  | R1-2360 | [5 empty] | 版本： | 9 | 品名： | 公轉式針基 (Male Luer Lock) |  |  |  | 頁次： | 1 | □
Q.I.P. NO. |  | P/N | [7 empty] | REV. |  | NAME |  |  |  |  | PAGE | 2
檢驗方式： |  |  | □ | SET UP 檢驗 |  |  |  |  | ■ | 巡檢 |  | 檢驗日期： |  | 250117D |  | 機台號碼： | P16 |  | ■
INSP. MODE |  |  |  | SET UP INSP. | [5 empty] | PATROL |  | DATE |  |  |  | MACHINE NO.
適 用 品 名
APPLY TO PART NAME
R1-2360
量 測 代 碼 |  | A: Microscope B: Projector C: Caliper D: Pin gauge E: Height Caliper F: Visual inspection | [14 empty] | 量測單位 |  | +
MEASURING CODE | [16 empty] | 單位：Inch |  | -
檢驗項目 | 量測工具 | 模號CAVITY |  |  |  |  | 1 |  | 2 |  | 3 | 4 |  | 5 | 6 | 7 | 8 |  |  | GO
INSP. ITEM | MEASURING TOOLS | 規格/標準 SPEC/WI | [16 empty] | Ø | NO GO
(A) | A | Ø | 0.082 |  | + | 0.002 | 0.0824 |  | 0.0826 |  | 0.0823 | 0.0824 |  | 0.0827 | 0.0822 | 0.0823 | 0.0828 |  |  | 0.084 | 26
[5 empty] | - | 0.002 | [13 empty] | 0.08 | 27
(B) | D | Ø | 1.92 | mm | / | GO | GO |  | GO |  | GO | GO |  | GO | GO | GO | GO |  |  | 0.075591 | 28
| D | Ø | 2.01 | mm | / | NO GO | NO GO |  | NO GO |  | NO GO | NO GO |  | NO GO | NO GO | NO GO | NO GO |  |  | 0.079134 | 29
(C) | A | Ø | 0.082 |  | + | 0.002 | 0.0826 |  | 0.0824 |  | 0.0831 | 0.0827 |  | 0.0826 | 0.0826 | 0.0826 | 0.0824 |  |  | 0.084 | 30
[5 empty] | - | 0.002 | [13 empty] | 0.08 | 31
(D) | C | Ø | 0.43 |  | + | 0.005 | 0.4335 |  | 0.434 |  | 0.4335 | 0.4345 |  | 0.4335 | 0.433 | 0.434 | 0.4345 |  |  | 0.435 | 32
[5 empty] | - | 0.005 | [13 empty] | 0.425 | 33
(E) | T020701 | 塞規測試 QE10019 |  |  |  |  | GO |  | GO |  | GO | GO |  | GO | GO | GO | GO |  |  | 0 | 34
|  | Go/No-go Gauge test | [17 empty] | 0 | 35
(F) | T1705001 | 6% Taper QE10002 |  |  |  |  | GO |  | GO |  | GO | GO |  | GO | GO | GO | GO |  |  | 0 | 36
| (公 M) | Gauging test | [17 empty] | 0 | 37
(G) | T1405002 | 氣密測試 QE10001 |  |  |  |  | OK |  | OK |  | OK | OK |  | OK | OK | OK | OK |  |  | 0 | 38
| (公 M) | Air leaking test | [17 empty] | 0 | 39
H | T1405002 | 壓裂測試 QE10017 | [17 empty] | 0 | 40
| (公 M) | Stress cracking test
I | T1405001 | 滑牙測試 QE10014
Resistance to overriding test
J | T1405001 | 分離力測試 QE10016
Separation force test
K | T1405001 | 可旋出扭矩測試 QE10018
Unscrewing torque test
(L) | F | 外觀檢驗 MO09003 |  |  |  |  | OK |  | OK |  | OK | OK |  | OK | OK | OK | OK
Appearance inspection
1.SET-UP需進行全部項目檢驗，巡檢僅檢驗( )項目。
Inspection items marked with parentheses ( ) are for patrol inspection, While all inspection items are subject to Set-up inspection.
2.各項不良之缺點, 請參考缺點代碼表(M10001-R01)。
Please refer to Defection Code (M10001-R01) for detailed defect categories.
[14 empty] | C | 2019-03-22
(A) (C): M12002， (B):M08006， (D): M15013 | [13 empty] | B | 2017-09-05
[14 empty] | A | 2015-10-08
[8 empty] | 檢驗員： |  | 簡俐文 |  |  |  | 版本 | 日期 | 製表 | 審核
[8 empty] | INSPECTOR | [5 empty] | REV. | DATE | ISSUED BY | APP.
MOULDEX QC10004-R02.B

## 250117D-1
QUALITY INSPECTION PLAN RECORD
品檢編號： | R01-048 | 品號： |  | R1-2360 | [5 empty] | 版本： | 9 | 品名： | 公轉式針基 (Male Luer Lock) |  |  |  | 頁次： | 2 | □
Q.I.P. NO. |  | P/N | [7 empty] | REV. |  | NAME |  |  |  |  | PAGE | 2
檢驗方式： |  |  | □ | SET UP 檢驗 |  |  |  |  | ■ | 巡檢 |  | 檢驗日期： |  | 250117D |  | 機台號碼： | P16 |  | ■
INSP. MODE |  |  |  | SET UP INSP. | [5 empty] | PATROL |  | DATE |  |  |  | MACHINE NO.
適 用 品 名
APPLY TO PART NAME
R1-2360
量 測 代 碼 |  | A: Microscope B: Projector C: Caliper D: Pin gauge E: Height Caliper F: Visual inspection | [14 empty] | 量測單位 |  | +
MEASURING CODE | [16 empty] | 單位：Inch |  | -
檢驗項目 | 量測工具 | 模號CAVITY |  |  |  |  | 9 |  | 10 |  | 11 | 12 |  | 13 | 14 | 15 | 16 |  |  | GO
INSP. ITEM | MEASURING TOOLS | 規格/標準 SPEC/WI | [16 empty] | Ø | NO GO
(A) | A | Ø | 0.082 |  | + | 0.002 | 0.0831 |  | 0.0827 |  | 0.0824 | 0.0825 |  | 0.0826 | 0.0826 | 0.0829 | 0.083 |  |  | 0.084 | 26
[5 empty] | - | 0.002 | [13 empty] | 0.08 | 27
(B) | D | Ø | 1.92 | mm | / | GO | GO |  | GO |  | GO | GO |  | GO | GO | GO | GO |  |  | 0.075591 | 28
| D | Ø | 2.01 | mm | / | NO GO | NO GO |  | NO GO |  | NO GO | NO GO |  | NO GO | NO GO | NO GO | NO GO |  |  | 0.079134 | 29
(C) | A | Ø | 0.082 |  | + | 0.002 | 0.0825 |  | 0.0824 |  | 0.0824 | 0.0827 |  | 0.0825 | 0.0825 | 0.0825 | 0.0825 |  |  | 0.084 | 30
[5 empty] | - | 0.002 | [13 empty] | 0.08 | 31
(D) | C | Ø | 0.43 |  | + | 0.005 | 0.4345 |  | 0.433 |  | 0.4335 | 0.434 |  | 0.434 | 0.4335 | 0.433 | 0.4335 |  |  | 0.435 | 32
[5 empty] | - | 0.005 | [13 empty] | 0.425 | 33
(E) | T020701 | 塞規測試 QE10019 |  |  |  |  | GO |  | GO |  | GO | GO |  | GO | GO | GO | GO |  |  | 0 | 34
|  | Go/No-go Gauge test | [17 empty] | 0 | 35
(F) | T1705001 | 6% Taper QE10002 |  |  |  |  | GO |  | GO |  | GO | GO |  | GO | GO | GO | GO |  |  | 0 | 36
| (公 M) | Gauging test | [17 empty] | 0 | 37
(G) | T1405002 | 氣密測試 QE10001 |  |  |  |  | OK |  | OK |  | OK | OK |  | OK | OK | OK | OK |  |  | 0 | 38
| (公 M) | Air leaking test | [17 empty] | 0 | 39
H | T1405002 | 壓裂測試 QE10017 | [17 empty] | 0 | 40
| (公 M) | Stress cracking test
I | T1405001 | 滑牙測試 QE10014
Resistance to overriding test
J | T1405001 | 分離力測試 QE10016
Separation force test
K | T1405001 | 可旋出扭矩測試 QE10018
Unscrewing torque test
(L) | F | 外觀檢驗 MO09003 |  |  |  |  | OK |  | OK |  | OK | OK |  | OK | OK | OK | OK
Appearance inspection
1.SET-UP需進行全部項目檢驗，巡檢僅檢驗( )項目。
Inspection items marked with parentheses ( ) are for patrol inspection, While all inspection items are subject to Set-up inspection.
2.各項不良之缺點, 請參考缺點代碼表(M10001-R01)。
Please refer to Defection Code (M10001-R01) for detailed defect categories.
[14 empty] | C | 2019-03-22
(A) (C): M12002， (B):M08006， (D): M15013 | [13 empty] | B | 2017-09-05
[14 empty] | A | 2015-10-08
[8 empty] | 檢驗員： |  | 簡俐文 |  |  |  | 版本 | 日期 | 製表 | 審核
[8 empty] | INSPECTOR | [5 empty] | REV. | DATE | ISSUED BY | APP.
MOULDEX QC10004-R02.B

## 250119E
QUALITY INSPECTION PLAN RECORD
品檢編號： | R01-048 | 品號： |  | R1-2360 | [5 empty] | 版本： | 9 | 品名： | 公轉式針基 (Male Luer Lock) |  |  |  | 頁次： | 1 | □
Q.I.P. NO. |  | P/N | [7 empty] | REV. |  | NAME |  |  |  |  | PAGE | 2
檢驗方式： |  |  | □ | SET UP 檢驗 |  |  |  |  | ■ | 巡檢 |  | 檢驗日期： |  | 250119E |  | 機台號碼： | P16 |  | ■
INSP. MODE |  |  |  | SET UP INSP. | [5 empty] | PATROL |  | DATE |  |  |  | MACHINE NO.
適 用 品 名
APPLY TO PART NAME
R1-2360
量 測 代 碼 |  | A: Microscope B: Projector C: Caliper D: Pin gauge E: Height Caliper F: Visual inspection | [14 empty] | 量測單位 |  | +
MEASURING CODE | [16 empty] | 單位：Inch |  | -
檢驗項目 | 量測工具 | 模號CAVITY |  |  |  |  | 1 |  | 2 |  | 3 | 4 |  | 5 | 6 | 7 | 8 |  |  | GO
INSP. ITEM | MEASURING TOOLS | 規格/標準 SPEC/WI | [16 empty] | Ø | NO GO
(A) | A | Ø | 0.082 |  | + | 0.002 | 0.0826 |  | 0.0826 |  | 0.0823 | 0.0823 |  | 0.0827 | 0.0824 | 0.0832 | 0.0825 |  |  | 0.084 | 26
[5 empty] | - | 0.002 | [13 empty] | 0.08 | 27
(B) | D | Ø | 1.92 | mm | / | GO | GO |  | GO |  | GO | GO |  | GO | GO | GO | GO |  |  | 0.075591 | 28
| D | Ø | 2.01 | mm | / | NO GO | NO GO |  | NO GO |  | NO GO | NO GO |  | NO GO | NO GO | NO GO | NO GO |  |  | 0.079134 | 29
(C) | A | Ø | 0.082 |  | + | 0.002 | 0.0825 |  | 0.0823 |  | 0.0825 | 0.0826 |  | 0.0827 | 0.0825 | 0.0826 | 0.0825 |  |  | 0.084 | 30
[5 empty] | - | 0.002 | [13 empty] | 0.08 | 31
(D) | C | Ø | 0.43 |  | + | 0.005 | 0.4335 |  | 0.433 |  | 0.434 | 0.434 |  | 0.434 | 0.433 | 0.4335 | 0.4335 |  |  | 0.435 | 32
[5 empty] | - | 0.005 | [13 empty] | 0.425 | 33
(E) | T020701 | 塞規測試 QE10019 |  |  |  |  | GO |  | GO |  | GO | GO |  | GO | GO | GO | GO |  |  | 0 | 34
|  | Go/No-go Gauge test | [17 empty] | 0 | 35
(F) | T1705001 | 6% Taper QE10002 |  |  |  |  | GO |  | GO |  | GO | GO |  | GO | GO | GO | GO |  |  | 0 | 36
| (公 M) | Gauging test | [17 empty] | 0 | 37
(G) | T1405002 | 氣密測試 QE10001 |  |  |  |  | OK |  | OK |  | OK | OK |  | OK | OK | OK | OK |  |  | 0 | 38
| (公 M) | Air leaking test | [17 empty] | 0 | 39
H | T1405002 | 壓裂測試 QE10017 | [17 empty] | 0 | 40
| (公 M) | Stress cracking test
I | T1405001 | 滑牙測試 QE10014
Resistance to overriding test
J | T1405001 | 分離力測試 QE10016
Separation force test
K | T1405001 | 可旋出扭矩測試 QE10018
Unscrewing torque test
(L) | F | 外觀檢驗 MO09003 |  |  |  |  | OK |  | OK |  | OK | OK |  | OK | OK | OK | OK
Appearance inspection
1.SET-UP需進行全部項目檢驗，巡檢僅檢驗( )項目。
Inspection items marked with parentheses ( ) are for patrol inspection, While all inspection items are subject to Set-up inspection.
2.各項不良之缺點, 請參考缺點代碼表(M10001-R01)。
Please refer to Defection Code (M10001-R01) for detailed defect categories.
[14 empty] | C | 2019-03-22
(A) (C): M12002， (B):M08006， (D): M15013 | [13 empty] | B | 2017-09-05
[14 empty] | A | 2015-10-08
[8 empty] | 檢驗員： |  | 簡俐文 |  |  |  | 版本 | 日期 | 製表 | 審核
[8 empty] | INSPECTOR | [5 empty] | REV. | DATE | ISSUED BY | APP.
MOULDEX QC10004-R02.B

## 250119E-1
QUALITY INSPECTION PLAN RECORD
品檢編號： | R01-048 | 品號： |  | R1-2360 | [5 empty] | 版本： | 9 | 品名： | 公轉式針基 (Male Luer Lock) |  |  |  | 頁次： | 2 | □
Q.I.P. NO. |  | P/N | [7 empty] | REV. |  | NAME |  |  |  |  | PAGE | 2
檢驗方式： |  |  | □ | SET UP 檢驗 |  |  |  |  | ■ | 巡檢 |  | 檢驗日期： |  | 250119E |  | 機台號碼： | P16 |  | ■
INSP. MODE |  |  |  | SET UP INSP. | [5 empty] | PATROL |  | DATE |  |  |  | MACHINE NO.
適 用 品 名
APPLY TO PART NAME
R1-2360
量 測 代 碼 |  | A: Microscope B: Projector C: Caliper D: Pin gauge E: Height Caliper F: Visual inspection | [14 empty] | 量測單位 |  | +
MEASURING CODE | [16 empty] | 單位：Inch |  | -
檢驗項目 | 量測工具 | 模號CAVITY |  |  |  |  | 9 |  | 10 |  | 11 | 12 |  | 13 | 14 | 15 | 16 |  |  | GO
INSP. ITEM | MEASURING TOOLS | 規格/標準 SPEC/WI | [16 empty] | Ø | NO GO
(A) | A | Ø | 0.082 |  | + | 0.002 | 0.0827 |  | 0.0822 |  | 0.0821 | 0.082 |  | 0.0823 | 0.0825 | 0.0829 | 0.0828 |  |  | 0.084 | 26
[5 empty] | - | 0.002 | [13 empty] | 0.08 | 27
(B) | D | Ø | 1.92 | mm | / | GO | GO |  | GO |  | GO | GO |  | GO | GO | GO | GO |  |  | 0.075591 | 28
| D | Ø | 2.01 | mm | / | NO GO | NO GO |  | NO GO |  | NO GO | NO GO |  | NO GO | NO GO | NO GO | NO GO |  |  | 0.079134 | 29
(C) | A | Ø | 0.082 |  | + | 0.002 | 0.0825 |  | 0.0825 |  | 0.0823 | 0.0828 |  | 0.0824 | 0.0824 | 0.0825 | 0.0821 |  |  | 0.084 | 30
[5 empty] | - | 0.002 | [13 empty] | 0.08 | 31
(D) | C | Ø | 0.43 |  | + | 0.005 | 0.433 |  | 0.4335 |  | 0.434 | 0.434 |  | 0.434 | 0.434 | 0.433 | 0.4335 |  |  | 0.435 | 32
[5 empty] | - | 0.005 | [13 empty] | 0.425 | 33
(E) | T020701 | 塞規測試 QE10019 |  |  |  |  | GO |  | GO |  | GO | GO |  | GO | GO | GO | GO |  |  | 0 | 34
|  | Go/No-go Gauge test | [17 empty] | 0 | 35
(F) | T1705001 | 6% Taper QE10002 |  |  |  |  | GO |  | GO |  | GO | GO |  | GO | GO | GO | GO |  |  | 0 | 36
| (公 M) | Gauging test | [17 empty] | 0 | 37
(G) | T1405002 | 氣密測試 QE10001 |  |  |  |  | OK |  | OK |  | OK | OK |  | OK | OK | OK | OK |  |  | 0 | 38
| (公 M) | Air leaking test | [17 empty] | 0 | 39
H | T1405002 | 壓裂測試 QE10017 | [17 empty] | 0 | 40
| (公 M) | Stress cracking test
I | T1405001 | 滑牙測試 QE10014
Resistance to overriding test
J | T1405001 | 分離力測試 QE10016
Separation force test
K | T1405001 | 可旋出扭矩測試 QE10018
Unscrewing torque test
(L) | F | 外觀檢驗 MO09003 |  |  |  |  | OK |  | OK |  | OK | OK |  | OK | OK | OK | OK
Appearance inspection
1.SET-UP需進行全部項目檢驗，巡檢僅檢驗( )項目。
Inspection items marked with parentheses ( ) are for patrol inspection, While all inspection items are subject to Set-up inspection.
2.各項不良之缺點, 請參考缺點代碼表(M10001-R01)。
Please refer to Defection Code (M10001-R01) for detailed defect categories.
[14 empty] | C | 2019-03-22
(A) (C): M12002， (B):M08006， (D): M15013 | [13 empty] | B | 2017-09-05
[14 empty] | A | 2015-10-08
[8 empty] | 檢驗員： |  | 簡俐文 |  |  |  | 版本 | 日期 | 製表 | 審核
[8 empty] | INSPECTOR | [5 empty] | REV. | DATE | ISSUED BY | APP.
MOULDEX QC10004-R02.B

## 250120D
QUALITY INSPECTION PLAN RECORD
品檢編號： | R01-048 | 品號： |  | R1-2360 | [5 empty] | 版本： | 9 | 品名： | 公轉式針基 (Male Luer Lock) |  |  |  | 頁次： | 1 | □
Q.I.P. NO. |  | P/N | [7 empty] | REV. |  | NAME |  |  |  |  | PAGE | 2
檢驗方式： |  |  | □ | SET UP 檢驗 |  |  |  |  | ■ | 巡檢 |  | 檢驗日期： |  | 250120D |  | 機台號碼： | P16 |  | ■
INSP. MODE |  |  |  | SET UP INSP. | [5 empty] | PATROL |  | DATE |  |  |  | MACHINE NO.
適 用 品 名
APPLY TO PART NAME
R1-2360
量 測 代 碼 |  | A: Microscope B: Projector C: Caliper D: Pin gauge E: Height Caliper F: Visual inspection | [14 empty] | 量測單位 |  | +
MEASURING CODE | [16 empty] | 單位：Inch |  | -
檢驗項目 | 量測工具 | 模號CAVITY |  |  |  |  | 1 |  | 2 |  | 3 | 4 |  | 5 | 6 | 7 | 8 |  |  | GO
INSP. ITEM | MEASURING TOOLS | 規格/標準 SPEC/WI | [16 empty] | Ø | NO GO
(A) | A | Ø | 0.082 |  | + | 0.002 | 0.0826 |  | 0.0827 |  | 0.0824 | 0.0825 |  | 0.0829 | 0.0823 | 0.0828 | 0.0826 |  |  | 0.084 | 26
[5 empty] | - | 0.002 | [13 empty] | 0.08 | 27
(B) | D | Ø | 1.92 | mm | / | GO | GO |  | GO |  | GO | GO |  | GO | GO | GO | GO |  |  | 0.075591 | 28
| D | Ø | 2.01 | mm | / | NO GO | NO GO |  | NO GO |  | NO GO | NO GO |  | NO GO | NO GO | NO GO | NO GO |  |  | 0.079134 | 29
(C) | A | Ø | 0.082 |  | + | 0.002 | 0.0825 |  | 0.0823 |  | 0.0825 | 0.0826 |  | 0.0827 | 0.0826 | 0.0825 | 0.0823 |  |  | 0.084 | 30
[5 empty] | - | 0.002 | [13 empty] | 0.08 | 31
(D) | C | Ø | 0.43 |  | + | 0.005 | 0.4335 |  | 0.434 |  | 0.433 | 0.4345 |  | 0.4345 | 0.433 | 0.434 | 0.434 |  |  | 0.435 | 32
[5 empty] | - | 0.005 | [13 empty] | 0.425 | 33
(E) | T020701 | 塞規測試 QE10019 |  |  |  |  | GO |  | GO |  | GO | GO |  | GO | GO | GO | GO |  |  | 0 | 34
|  | Go/No-go Gauge test | [17 empty] | 0 | 35
(F) | T1705001 | 6% Taper QE10002 |  |  |  |  | GO |  | GO |  | GO | GO |  | GO | GO | GO | GO |  |  | 0 | 36
| (公 M) | Gauging test | [17 empty] | 0 | 37
(G) | T1405002 | 氣密測試 QE10001 |  |  |  |  | OK |  | OK |  | OK | OK |  | OK | OK | OK | OK |  |  | 0 | 38
| (公 M) | Air leaking test | [17 empty] | 0 | 39
H | T1405002 | 壓裂測試 QE10017 | [17 empty] | 0 | 40
| (公 M) | Stress cracking test
I | T1405001 | 滑牙測試 QE10014
Resistance to overriding test
J | T1405001 | 分離力測試 QE10016
Separation force test
K | T1405001 | 可旋出扭矩測試 QE10018
Unscrewing torque test
(L) | F | 外觀檢驗 MO09003 |  |  |  |  | OK |  | OK |  | OK | OK |  | OK | OK | OK | OK
Appearance inspection
1.SET-UP需進行全部項目檢驗，巡檢僅檢驗( )項目。
Inspection items marked with parentheses ( ) are for patrol inspection, While all inspection items are subject to Set-up inspection.
2.各項不良之缺點, 請參考缺點代碼表(M10001-R01)。
Please refer to Defection Code (M10001-R01) for detailed defect categories.
[14 empty] | C | 2019-03-22
(A) (C): M12002， (B):M08006， (D): M15013 | [13 empty] | B | 2017-09-05
[14 empty] | A | 2015-10-08
[8 empty] | 檢驗員： |  | 簡俐文 |  |  |  | 版本 | 日期 | 製表 | 審核
[8 empty] | INSPECTOR | [5 empty] | REV. | DATE | ISSUED BY | APP.
MOULDEX QC10004-R02.B

## 250120D-1
QUALITY INSPECTION PLAN RECORD
品檢編號： | R01-048 | 品號： |  | R1-2360 | [5 empty] | 版本： | 9 | 品名： | 公轉式針基 (Male Luer Lock) |  |  |  | 頁次： | 2 | □
Q.I.P. NO. |  | P/N | [7 empty] | REV. |  | NAME |  |  |  |  | PAGE | 2
檢驗方式： |  |  | □ | SET UP 檢驗 |  |  |  |  | ■ | 巡檢 |  | 檢驗日期： |  | 250120D |  | 機台號碼： | P16 |  | ■
INSP. MODE |  |  |  | SET UP INSP. | [5 empty] | PATROL |  | DATE |  |  |  | MACHINE NO.
適 用 品 名
APPLY TO PART NAME
R1-2360
量 測 代 碼 |  | A: Microscope B: Projector C: Caliper D: Pin gauge E: Height Caliper F: Visual inspection | [14 empty] | 量測單位 |  | +
MEASURING CODE | [16 empty] | 單位：Inch |  | -
檢驗項目 | 量測工具 | 模號CAVITY |  |  |  |  | 9 |  | 10 |  | 11 | 12 |  | 13 | 14 | 15 | 16 |  |  | GO
INSP. ITEM | MEASURING TOOLS | 規格/標準 SPEC/WI | [16 empty] | Ø | NO GO
(A) | A | Ø | 0.082 |  | + | 0.002 | 0.0829 |  | 0.0825 |  | 0.0822 | 0.0822 |  | 0.0822 | 0.0824 | 0.0823 | 0.0826 |  |  | 0.084 | 26
[5 empty] | - | 0.002 | [13 empty] | 0.08 | 27
(B) | D | Ø | 1.92 | mm | / | GO | GO |  | GO |  | GO | GO |  | GO | GO | GO | GO |  |  | 0.075591 | 28
| D | Ø | 2.01 | mm | / | NO GO | NO GO |  | NO GO |  | NO GO | NO GO |  | NO GO | NO GO | NO GO | NO GO |  |  | 0.079134 | 29
(C) | A | Ø | 0.082 |  | + | 0.002 | 0.0825 |  | 0.0826 |  | 0.0824 | 0.0827 |  | 0.0825 | 0.0825 | 0.0828 | 0.0834 |  |  | 0.084 | 30
[5 empty] | - | 0.002 | [13 empty] | 0.08 | 31
(D) | C | Ø | 0.43 |  | + | 0.005 | 0.434 |  | 0.4335 |  | 0.4335 | 0.4335 |  | 0.434 | 0.434 | 0.4335 | 0.4335 |  |  | 0.435 | 32
[5 empty] | - | 0.005 | [13 empty] | 0.425 | 33
(E) | T020701 | 塞規測試 QE10019 |  |  |  |  | GO |  | GO |  | GO | GO |  | GO | GO | GO | GO |  |  | 0 | 34
|  | Go/No-go Gauge test | [17 empty] | 0 | 35
(F) | T1705001 | 6% Taper QE10002 |  |  |  |  | GO |  | GO |  | GO | GO |  | GO | GO | GO | GO |  |  | 0 | 36
| (公 M) | Gauging test | [17 empty] | 0 | 37
(G) | T1405002 | 氣密測試 QE10001 |  |  |  |  | OK |  | OK |  | OK | OK |  | OK | OK | OK | OK |  |  | 0 | 38
| (公 M) | Air leaking test | [17 empty] | 0 | 39
H | T1405002 | 壓裂測試 QE10017 | [17 empty] | 0 | 40
| (公 M) | Stress cracking test
I | T1405001 | 滑牙測試 QE10014
Resistance to overriding test
J | T1405001 | 分離力測試 QE10016
Separation force test
K | T1405001 | 可旋出扭矩測試 QE10018
Unscrewing torque test
(L) | F | 外觀檢驗 MO09003 |  |  |  |  | OK |  | OK |  | OK | OK |  | OK | OK | OK | OK
Appearance inspection
1.SET-UP需進行全部項目檢驗，巡檢僅檢驗( )項目。
Inspection items marked with parentheses ( ) are for patrol inspection, While all inspection items are subject to Set-up inspection.
2.各項不良之缺點, 請參考缺點代碼表(M10001-R01)。
Please refer to Defection Code (M10001-R01) for detailed defect categories.
[14 empty] | C | 2019-03-22
(A) (C): M12002， (B):M08006， (D): M15013 | [13 empty] | B | 2017-09-05
[14 empty] | A | 2015-10-08
[8 empty] | 檢驗員： |  | 簡俐文 |  |  |  | 版本 | 日期 | 製表 | 審核
[8 empty] | INSPECTOR | [5 empty] | REV. | DATE | ISSUED BY | APP.
MOULDEX QC10004-R02.B

## 250120E
QUALITY INSPECTION PLAN RECORD
品檢編號： | R01-048 | 品號： |  | R1-2360 | [5 empty] | 版本： | 9 | 品名： | 公轉式針基 (Male Luer Lock) |  |  |  | 頁次： | 1 | □
Q.I.P. NO. |  | P/N | [7 empty] | REV. |  | NAME |  |  |  |  | PAGE | 2
檢驗方式： |  |  | □ | SET UP 檢驗 |  |  |  |  | ■ | 巡檢 |  | 檢驗日期： |  | 250121E |  | 機台號碼： | P16 |  | ■
INSP. MODE |  |  |  | SET UP INSP. | [5 empty] | PATROL |  | DATE |  |  |  | MACHINE NO.
適 用 品 名
APPLY TO PART NAME
R1-2360
量 測 代 碼 |  | A: Microscope B: Projector C: Caliper D: Pin gauge E: Height Caliper F: Visual inspection | [14 empty] | 量測單位 |  | +
MEASURING CODE | [16 empty] | 單位：Inch |  | -
檢驗項目 | 量測工具 | 模號CAVITY |  |  |  |  | 1 |  | 2 |  | 3 | 4 |  | 5 | 6 | 7 | 8 |  |  | GO
INSP. ITEM | MEASURING TOOLS | 規格/標準 SPEC/WI | [16 empty] | Ø | NO GO
(A) | A | Ø | 0.082 |  | + | 0.002 | 0.0825 |  | 0.0825 |  | 0.0827 | 0.0823 |  | 0.0829 | 0.0822 | 0.0818 | 0.0826 |  |  | 0.084 | 26
[5 empty] | - | 0.002 | [13 empty] | 0.08 | 27
(B) | D | Ø | 1.92 | mm | / | GO | GO |  | GO |  | GO | GO |  | GO | GO | GO | GO |  |  | 0.075591 | 28
| D | Ø | 2.01 | mm | / | NO GO | NO GO |  | NO GO |  | NO GO | NO GO |  | NO GO | NO GO | NO GO | NO GO |  |  | 0.079134 | 29
(C) | A | Ø | 0.082 |  | + | 0.002 | 0.0825 |  | 0.0824 |  | 0.0825 | 0.0827 |  | 0.0826 | 0.0826 | 0.0826 | 0.0825 |  |  | 0.084 | 30
[5 empty] | - | 0.002 | [13 empty] | 0.08 | 31
(D) | C | Ø | 0.43 |  | + | 0.005 | 0.4335 |  | 0.4335 |  | 0.4335 | 0.434 |  | 0.434 | 0.433 | 0.4335 | 0.4335 |  |  | 0.435 | 32
[5 empty] | - | 0.005 | [13 empty] | 0.425 | 33
(E) | T020701 | 塞規測試 QE10019 |  |  |  |  | GO |  | GO |  | GO | GO |  | GO | GO | GO | GO |  |  | 0 | 34
|  | Go/No-go Gauge test | [17 empty] | 0 | 35
(F) | T1705001 | 6% Taper QE10002 |  |  |  |  | GO |  | GO |  | GO | GO |  | GO | GO | GO | GO |  |  | 0 | 36
| (公 M) | Gauging test | [17 empty] | 0 | 37
(G) | T1405002 | 氣密測試 QE10001 |  |  |  |  | OK |  | OK |  | OK | OK |  | OK | OK | OK | OK |  |  | 0 | 38
| (公 M) | Air leaking test | [17 empty] | 0 | 39
H | T1405002 | 壓裂測試 QE10017 | [17 empty] | 0 | 40
| (公 M) | Stress cracking test
I | T1405001 | 滑牙測試 QE10014
Resistance to overriding test
J | T1405001 | 分離力測試 QE10016
Separation force test
K | T1405001 | 可旋出扭矩測試 QE10018
Unscrewing torque test
(L) | F | 外觀檢驗 MO09003 |  |  |  |  | OK |  | OK |  | OK | OK |  | OK | OK | OK | OK
Appearance inspection
1.SET-UP需進行全部項目檢驗，巡檢僅檢驗( )項目。
Inspection items marked with parentheses ( ) are for patrol inspection, While all inspection items are subject to Set-up inspection.
2.各項不良之缺點, 請參考缺點代碼表(M10001-R01)。
Please refer to Defection Code (M10001-R01) for detailed defect categories.
[14 empty] | C | 2019-03-22
(A) (C): M12002， (B):M08006， (D): M15013 | [13 empty] | B | 2017-09-05
[14 empty] | A | 2015-10-08
[8 empty] | 檢驗員： |  | 簡俐文 |  |  |  | 版本 | 日期 | 製表 | 審核
[8 empty] | INSPECTOR | [5 empty] | REV. | DATE | ISSUED BY | APP.
MOULDEX QC10004-R02.B

## 250120E-1
QUALITY INSPECTION PLAN RECORD
品檢編號： | R01-048 | 品號： |  | R1-2360 | [5 empty] | 版本： | 9 | 品名： | 公轉式針基 (Male Luer Lock) |  |  |  | 頁次： | 2 | □
Q.I.P. NO. |  | P/N | [7 empty] | REV. |  | NAME |  |  |  |  | PAGE | 2
檢驗方式： |  |  | □ | SET UP 檢驗 |  |  |  |  | ■ | 巡檢 |  | 檢驗日期： |  | 250121E |  | 機台號碼： | P16 |  | ■
INSP. MODE |  |  |  | SET UP INSP. | [5 empty] | PATROL |  | DATE |  |  |  | MACHINE NO.
適 用 品 名
APPLY TO PART NAME
R1-2360
量 測 代 碼 |  | A: Microscope B: Projector C: Caliper D: Pin gauge E: Height Caliper F: Visual inspection | [14 empty] | 量測單位 |  | +
MEASURING CODE | [16 empty] | 單位：Inch |  | -
檢驗項目 | 量測工具 | 模號CAVITY |  |  |  |  | 9 |  | 10 |  | 11 | 12 |  | 13 | 14 | 15 | 16 |  |  | GO
INSP. ITEM | MEASURING TOOLS | 規格/標準 SPEC/WI | [16 empty] | Ø | NO GO
(A) | A | Ø | 0.082 |  | + | 0.002 | 0.0828 |  | 0.0825 |  | 0.0824 | 0.0822 |  | 0.0823 | 0.0823 | 0.0827 | 0.0828 |  |  | 0.084 | 26
[5 empty] | - | 0.002 | [13 empty] | 0.08 | 27
(B) | D | Ø | 1.92 | mm | / | GO | GO |  | GO |  | GO | GO |  | GO | GO | GO | GO |  |  | 0.075591 | 28
| D | Ø | 2.01 | mm | / | NO GO | NO GO |  | NO GO |  | NO GO | NO GO |  | NO GO | NO GO | NO GO | NO GO |  |  | 0.079134 | 29
(C) | A | Ø | 0.082 |  | + | 0.002 | 0.0825 |  | 0.0824 |  | 0.0824 | 0.0827 |  | 0.0825 | 0.0824 | 0.0825 | 0.0825 |  |  | 0.084 | 30
[5 empty] | - | 0.002 | [13 empty] | 0.08 | 31
(D) | C | Ø | 0.43 |  | + | 0.005 | 0.4335 |  | 0.433 |  | 0.4335 | 0.434 |  | 0.4335 | 0.4335 | 0.434 | 0.4335 |  |  | 0.435 | 32
[5 empty] | - | 0.005 | [13 empty] | 0.425 | 33
(E) | T020701 | 塞規測試 QE10019 |  |  |  |  | GO |  | GO |  | GO | GO |  | GO | GO | GO | GO |  |  | 0 | 34
|  | Go/No-go Gauge test | [17 empty] | 0 | 35
(F) | T1705001 | 6% Taper QE10002 |  |  |  |  | GO |  | GO |  | GO | GO |  | GO | GO | GO | GO |  |  | 0 | 36
| (公 M) | Gauging test | [17 empty] | 0 | 37
(G) | T1405002 | 氣密測試 QE10001 |  |  |  |  | OK |  | OK |  | OK | OK |  | OK | OK | OK | OK |  |  | 0 | 38
| (公 M) | Air leaking test | [17 empty] | 0 | 39
H | T1405002 | 壓裂測試 QE10017 | [17 empty] | 0 | 40
| (公 M) | Stress cracking test
I | T1405001 | 滑牙測試 QE10014
Resistance to overriding test
J | T1405001 | 分離力測試 QE10016
Separation force test
K | T1405001 | 可旋出扭矩測試 QE10018
Unscrewing torque test
(L) | F | 外觀檢驗 MO09003 |  |  |  |  | OK |  | OK |  | OK | OK |  | OK | OK | OK | OK
Appearance inspection
1.SET-UP需進行全部項目檢驗，巡檢僅檢驗( )項目。
Inspection items marked with parentheses ( ) are for patrol inspection, While all inspection items are subject to Set-up inspection.
2.各項不良之缺點, 請參考缺點代碼表(M10001-R01)。
Please refer to Defection Code (M10001-R01) for detailed defect categories.
[14 empty] | C | 2019-03-22
(A) (C): M12002， (B):M08006， (D): M15013 | [13 empty] | B | 2017-09-05
[14 empty] | A | 2015-10-08
[8 empty] | 檢驗員： |  | 簡俐文 |  |  |  | 版本 | 日期 | 製表 | 審核
[8 empty] | INSPECTOR | [5 empty] | REV. | DATE | ISSUED BY | APP.
MOULDEX QC10004-R02.B

## 250121D
QUALITY INSPECTION PLAN RECORD
品檢編號： | R01-048 | 品號： |  | R1-2360 | [5 empty] | 版本： | 9 | 品名： | 公轉式針基 (Male Luer Lock) |  |  |  | 頁次： | 1 | □
Q.I.P. NO. |  | P/N | [7 empty] | REV. |  | NAME |  |  |  |  | PAGE | 2
檢驗方式： |  |  | □ | SET UP 檢驗 |  |  |  |  | ■ | 巡檢 |  | 檢驗日期： |  | 250121D |  | 機台號碼： | P16 |  | ■
INSP. MODE |  |  |  | SET UP INSP. | [5 empty] | PATROL |  | DATE |  |  |  | MACHINE NO.
適 用 品 名
APPLY TO PART NAME
R1-2360
量 測 代 碼 |  | A: Microscope B: Projector C: Caliper D: Pin gauge E: Height Caliper F: Visual inspection | [14 empty] | 量測單位 |  | +
MEASURING CODE | [16 empty] | 單位：Inch |  | -
檢驗項目 | 量測工具 | 模號CAVITY |  |  |  |  | 1 |  | 2 |  | 3 | 4 |  | 5 | 6 | 7 | 8 |  |  | GO
INSP. ITEM | MEASURING TOOLS | 規格/標準 SPEC/WI | [16 empty] | Ø | NO GO
(A) | A | Ø | 0.082 |  | + | 0.002 | 0.0827 |  | 0.0828 |  | 0.0824 | 0.0826 |  | 0.0829 | 0.0825 | 0.0824 | 0.0826 |  |  | 0.084 | 26
[5 empty] | - | 0.002 | [13 empty] | 0.08 | 27
(B) | D | Ø | 1.92 | mm | / | GO | GO |  | GO |  | GO | GO |  | GO | GO | GO | GO |  |  | 0.075591 | 28
| D | Ø | 2.01 | mm | / | NO GO | NO GO |  | NO GO |  | NO GO | NO GO |  | NO GO | NO GO | NO GO | NO GO |  |  | 0.079134 | 29
(C) | A | Ø | 0.082 |  | + | 0.002 | 0.0825 |  | 0.0824 |  | 0.0825 | 0.0825 |  | 0.0826 | 0.0825 | 0.0821 | 0.0825 |  |  | 0.084 | 30
[5 empty] | - | 0.002 | [13 empty] | 0.08 | 31
(D) | C | Ø | 0.43 |  | + | 0.005 | 0.434 |  | 0.434 |  | 0.4335 | 0.434 |  | 0.4345 | 0.4335 | 0.4335 | 0.4335 |  |  | 0.435 | 32
[5 empty] | - | 0.005 | [13 empty] | 0.425 | 33
(E) | T020701 | 塞規測試 QE10019 |  |  |  |  | GO |  | GO |  | GO | GO |  | GO | GO | GO | GO |  |  | 0 | 34
|  | Go/No-go Gauge test | [17 empty] | 0 | 35
(F) | T1705001 | 6% Taper QE10002 |  |  |  |  | GO |  | GO |  | GO | GO |  | GO | GO | GO | GO |  |  | 0 | 36
| (公 M) | Gauging test | [17 empty] | 0 | 37
(G) | T1405002 | 氣密測試 QE10001 |  |  |  |  | OK |  | OK |  | OK | OK |  | OK | OK | OK | OK |  |  | 0 | 38
| (公 M) | Air leaking test | [17 empty] | 0 | 39
H | T1405002 | 壓裂測試 QE10017 | [17 empty] | 0 | 40
| (公 M) | Stress cracking test
I | T1405001 | 滑牙測試 QE10014
Resistance to overriding test
J | T1405001 | 分離力測試 QE10016
Separation force test
K | T1405001 | 可旋出扭矩測試 QE10018
Unscrewing torque test
(L) | F | 外觀檢驗 MO09003 |  |  |  |  | OK |  | OK |  | OK | OK |  | OK | OK | OK | OK
Appearance inspection
1.SET-UP需進行全部項目檢驗，巡檢僅檢驗( )項目。
Inspection items marked with parentheses ( ) are for patrol inspection, While all inspection items are subject to Set-up inspection.
2.各項不良之缺點, 請參考缺點代碼表(M10001-R01)。
Please refer to Defection Code (M10001-R01) for detailed defect categories.
[14 empty] | C | 2019-03-22
(A) (C): M12002， (B):M08006， (D): M15013 | [13 empty] | B | 2017-09-05
[14 empty] | A | 2015-10-08
[8 empty] | 檢驗員： |  | 簡俐文 |  |  |  | 版本 | 日期 | 製表 | 審核
[8 empty] | INSPECTOR | [5 empty] | REV. | DATE | ISSUED BY | APP.
MOULDEX QC10004-R02.B

## 250121D-1
QUALITY INSPECTION PLAN RECORD
品檢編號： | R01-048 | 品號： |  | R1-2360 | [5 empty] | 版本： | 9 | 品名： | 公轉式針基 (Male Luer Lock) |  |  |  | 頁次： | 2 | □
Q.I.P. NO. |  | P/N | [7 empty] | REV. |  | NAME |  |  |  |  | PAGE | 2
檢驗方式： |  |  | □ | SET UP 檢驗 |  |  |  |  | ■ | 巡檢 |  | 檢驗日期： |  | 250121D |  | 機台號碼： | P16 |  | ■
INSP. MODE |  |  |  | SET UP INSP. | [5 empty] | PATROL |  | DATE |  |  |  | MACHINE NO.
適 用 品 名
APPLY TO PART NAME
R1-2360
量 測 代 碼 |  | A: Microscope B: Projector C: Caliper D: Pin gauge E: Height Caliper F: Visual inspection | [14 empty] | 量測單位 |  | +
MEASURING CODE | [16 empty] | 單位：Inch |  | -
檢驗項目 | 量測工具 | 模號CAVITY |  |  |  |  | 9 |  | 10 |  | 11 | 12 |  | 13 | 14 | 15 | 16 |  |  | GO
INSP. ITEM | MEASURING TOOLS | 規格/標準 SPEC/WI | [16 empty] | Ø | NO GO
(A) | A | Ø | 0.082 |  | + | 0.002 | 0.0829 |  | 0.0825 |  | 0.0822 | 0.0823 |  | 0.0821 | 0.0823 | 0.0827 | 0.0827 |  |  | 0.084 | 26
[5 empty] | - | 0.002 | [13 empty] | 0.08 | 27
(B) | D | Ø | 1.92 | mm | / | GO | GO |  | GO |  | GO | GO |  | GO | GO | GO | GO |  |  | 0.075591 | 28
| D | Ø | 2.01 | mm | / | NO GO | NO GO |  | NO GO |  | NO GO | NO GO |  | NO GO | NO GO | NO GO | NO GO |  |  | 0.079134 | 29
(C) | A | Ø | 0.082 |  | + | 0.002 | 0.0825 |  | 0.0826 |  | 0.0824 | 0.0827 |  | 0.0825 | 0.0823 | 0.0825 | 0.0826 |  |  | 0.084 | 30
[5 empty] | - | 0.002 | [13 empty] | 0.08 | 31
(D) | C | Ø | 0.43 |  | + | 0.005 | 0.434 |  | 0.434 |  | 0.4335 | 0.434 |  | 0.434 | 0.4335 | 0.4335 | 0.4335 |  |  | 0.435 | 32
[5 empty] | - | 0.005 | [13 empty] | 0.425 | 33
(E) | T020701 | 塞規測試 QE10019 |  |  |  |  | GO |  | GO |  | GO | GO |  | GO | GO | GO | GO |  |  | 0 | 34
|  | Go/No-go Gauge test | [17 empty] | 0 | 35
(F) | T1705001 | 6% Taper QE10002 |  |  |  |  | GO |  | GO |  | GO | GO |  | GO | GO | GO | GO |  |  | 0 | 36
| (公 M) | Gauging test | [17 empty] | 0 | 37
(G) | T1405002 | 氣密測試 QE10001 |  |  |  |  | OK |  | OK |  | OK | OK |  | OK | OK | OK | OK |  |  | 0 | 38
| (公 M) | Air leaking test | [17 empty] | 0 | 39
H | T1405002 | 壓裂測試 QE10017 | [17 empty] | 0 | 40
| (公 M) | Stress cracking test
I | T1405001 | 滑牙測試 QE10014
Resistance to overriding test
J | T1405001 | 分離力測試 QE10016
Separation force test
K | T1405001 | 可旋出扭矩測試 QE10018
Unscrewing torque test
(L) | F | 外觀檢驗 MO09003 |  |  |  |  | OK |  | OK |  | OK | OK |  | OK | OK | OK | OK
Appearance inspection
1.SET-UP需進行全部項目檢驗，巡檢僅檢驗( )項目。
Inspection items marked with parentheses ( ) are for patrol inspection, While all inspection items are subject to Set-up inspection.
2.各項不良之缺點, 請參考缺點代碼表(M10001-R01)。
Please refer to Defection Code (M10001-R01) for detailed defect categories.
[14 empty] | C | 2019-03-22
(A) (C): M12002， (B):M08006， (D): M15013 | [13 empty] | B | 2017-09-05
[14 empty] | A | 2015-10-08
[8 empty] | 檢驗員： |  | 簡俐文 |  |  |  | 版本 | 日期 | 製表 | 審核
[8 empty] | INSPECTOR | [5 empty] | REV. | DATE | ISSUED BY | APP.
MOULDEX QC10004-R02.B

## 250121E
QUALITY INSPECTION PLAN RECORD
品檢編號： | R01-048 | 品號： |  | R1-2360 | [5 empty] | 版本： | 9 | 品名： | 公轉式針基 (Male Luer Lock) |  |  |  | 頁次： | 1 | □
Q.I.P. NO. |  | P/N | [7 empty] | REV. |  | NAME |  |  |  |  | PAGE | 2
檢驗方式： |  |  | □ | SET UP 檢驗 |  |  |  |  | ■ | 巡檢 |  | 檢驗日期： |  | 250121E |  | 機台號碼： | P16 |  | ■
INSP. MODE |  |  |  | SET UP INSP. | [5 empty] | PATROL |  | DATE |  |  |  | MACHINE NO.
適 用 品 名
APPLY TO PART NAME
R1-2360
量 測 代 碼 |  | A: Microscope B: Projector C: Caliper D: Pin gauge E: Height Caliper F: Visual inspection | [14 empty] | 量測單位 |  | +
MEASURING CODE | [16 empty] | 單位：Inch |  | -
檢驗項目 | 量測工具 | 模號CAVITY |  |  |  |  | 1 |  | 2 |  | 3 | 4 |  | 5 | 6 | 7 | 8 |  |  | GO
INSP. ITEM | MEASURING TOOLS | 規格/標準 SPEC/WI | [16 empty] | Ø | NO GO
(A) | A | Ø | 0.082 |  | + | 0.002 | 0.0826 |  | 0.0827 |  | 0.0824 | 0.0824 |  | 0.083 | 0.0821 | 0.0824 | 0.0826 |  |  | 0.084 | 26
[5 empty] | - | 0.002 | [13 empty] | 0.08 | 27
(B) | D | Ø | 1.92 | mm | / | GO | GO |  | GO |  | GO | GO |  | GO | GO | GO | GO |  |  | 0.075591 | 28
| D | Ø | 2.01 | mm | / | NO GO | NO GO |  | NO GO |  | NO GO | NO GO |  | NO GO | NO GO | NO GO | NO GO |  |  | 0.079134 | 29
(C) | A | Ø | 0.082 |  | + | 0.002 | 0.0825 |  | 0.0823 |  | 0.0825 | 0.0827 |  | 0.0827 | 0.0826 | 0.0826 | 0.0825 |  |  | 0.084 | 30
[5 empty] | - | 0.002 | [13 empty] | 0.08 | 31
(D) | C | Ø | 0.43 |  | + | 0.005 | 0.4335 |  | 0.434 |  | 0.4335 | 0.4335 |  | 0.434 | 0.433 | 0.4335 | 0.4335 |  |  | 0.435 | 32
[5 empty] | - | 0.005 | [13 empty] | 0.425 | 33
(E) | T020701 | 塞規測試 QE10019 |  |  |  |  | GO |  | GO |  | GO | GO |  | GO | GO | GO | GO |  |  | 0 | 34
|  | Go/No-go Gauge test | [17 empty] | 0 | 35
(F) | T1705001 | 6% Taper QE10002 |  |  |  |  | GO |  | GO |  | GO | GO |  | GO | GO | GO | GO |  |  | 0 | 36
| (公 M) | Gauging test | [17 empty] | 0 | 37
(G) | T1405002 | 氣密測試 QE10001 |  |  |  |  | OK |  | OK |  | OK | OK |  | OK | OK | OK | OK |  |  | 0 | 38
| (公 M) | Air leaking test | [17 empty] | 0 | 39
H | T1405002 | 壓裂測試 QE10017 | [17 empty] | 0 | 40
| (公 M) | Stress cracking test
I | T1405001 | 滑牙測試 QE10014
Resistance to overriding test
J | T1405001 | 分離力測試 QE10016
Separation force test
K | T1405001 | 可旋出扭矩測試 QE10018
Unscrewing torque test
(L) | F | 外觀檢驗 MO09003 |  |  |  |  | OK |  | OK |  | OK | OK |  | OK | OK | OK | OK
Appearance inspection
1.SET-UP需進行全部項目檢驗，巡檢僅檢驗( )項目。
Inspection items marked with parentheses ( ) are for patrol inspection, While all inspection items are subject to Set-up inspection.
2.各項不良之缺點, 請參考缺點代碼表(M10001-R01)。
Please refer to Defection Code (M10001-R01) for detailed defect categories.
[14 empty] | C | 2019-03-22
(A) (C): M12002， (B):M08006， (D): M15013 | [13 empty] | B | 2017-09-05
[14 empty] | A | 2015-10-08
[8 empty] | 檢驗員： |  | 簡俐文 |  |  |  | 版本 | 日期 | 製表 | 審核
[8 empty] | INSPECTOR | [5 empty] | REV. | DATE | ISSUED BY | APP.
MOULDEX QC10004-R02.B

## 250121E-1
QUALITY INSPECTION PLAN RECORD
品檢編號： | R01-048 | 品號： |  | R1-2360 | [5 empty] | 版本： | 9 | 品名： | 公轉式針基 (Male Luer Lock) |  |  |  | 頁次： | 2 | □
Q.I.P. NO. |  | P/N | [7 empty] | REV. |  | NAME |  |  |  |  | PAGE | 2
檢驗方式： |  |  | □ | SET UP 檢驗 |  |  |  |  | ■ | 巡檢 |  | 檢驗日期： |  | 250121E |  | 機台號碼： | P16 |  | ■
INSP. MODE |  |  |  | SET UP INSP. | [5 empty] | PATROL |  | DATE |  |  |  | MACHINE NO.
適 用 品 名
APPLY TO PART NAME
R1-2360
量 測 代 碼 |  | A: Microscope B: Projector C: Caliper D: Pin gauge E: Height Caliper F: Visual inspection | [14 empty] | 量測單位 |  | +
MEASURING CODE | [16 empty] | 單位：Inch |  | -
檢驗項目 | 量測工具 | 模號CAVITY |  |  |  |  | 9 |  | 10 |  | 11 | 12 |  | 13 | 14 | 15 | 16 |  |  | GO
INSP. ITEM | MEASURING TOOLS | 規格/標準 SPEC/WI | [16 empty] | Ø | NO GO
(A) | A | Ø | 0.082 |  | + | 0.002 | 0.0828 |  | 0.0824 |  | 0.0825 | 0.0827 |  | 0.0827 | 0.0822 | 0.0826 | 0.0827 |  |  | 0.084 | 26
[5 empty] | - | 0.002 | [13 empty] | 0.08 | 27
(B) | D | Ø | 1.92 | mm | / | GO | GO |  | GO |  | GO | GO |  | GO | GO | GO | GO |  |  | 0.075591 | 28
| D | Ø | 2.01 | mm | / | NO GO | NO GO |  | NO GO |  | NO GO | NO GO |  | NO GO | NO GO | NO GO | NO GO |  |  | 0.079134 | 29
(C) | A | Ø | 0.082 |  | + | 0.002 | 0.0826 |  | 0.0825 |  | 0.0824 | 0.0828 |  | 0.0824 | 0.0824 | 0.0825 | 0.0826 |  |  | 0.084 | 30
[5 empty] | - | 0.002 | [13 empty] | 0.08 | 31
(D) | C | Ø | 0.43 |  | + | 0.005 | 0.434 |  | 0.433 |  | 0.434 | 0.433 |  | 0.434 | 0.433 | 0.434 | 0.4335 |  |  | 0.435 | 32
[5 empty] | - | 0.005 | [13 empty] | 0.425 | 33
(E) | T020701 | 塞規測試 QE10019 |  |  |  |  | GO |  | GO |  | GO | GO |  | GO | GO | GO | GO |  |  | 0 | 34
|  | Go/No-go Gauge test | [17 empty] | 0 | 35
(F) | T1705001 | 6% Taper QE10002 |  |  |  |  | GO |  | GO |  | GO | GO |  | GO | GO | GO | GO |  |  | 0 | 36
| (公 M) | Gauging test | [17 empty] | 0 | 37
(G) | T1405002 | 氣密測試 QE10001 |  |  |  |  | OK |  | OK |  | OK | OK |  | OK | OK | OK | OK |  |  | 0 | 38
| (公 M) | Air leaking test | [17 empty] | 0 | 39
H | T1405002 | 壓裂測試 QE10017 | [17 empty] | 0 | 40
| (公 M) | Stress cracking test
I | T1405001 | 滑牙測試 QE10014
Resistance to overriding test
J | T1405001 | 分離力測試 QE10016
Separation force test
K | T1405001 | 可旋出扭矩測試 QE10018
Unscrewing torque test
(L) | F | 外觀檢驗 MO09003 |  |  |  |  | OK |  | OK |  | OK | OK |  | OK | OK | OK | OK
Appearance inspection
1.SET-UP需進行全部項目檢驗，巡檢僅檢驗( )項目。
Inspection items marked with parentheses ( ) are for patrol inspection, While all inspection items are subject to Set-up inspection.
2.各項不良之缺點, 請參考缺點代碼表(M10001-R01)。
Please refer to Defection Code (M10001-R01) for detailed defect categories.
[14 empty] | C | 2019-03-22
(A) (C): M12002， (B):M08006， (D): M15013 | [13 empty] | B | 2017-09-05
[14 empty] | A | 2015-10-08
[8 empty] | 檢驗員： |  | 簡俐文 |  |  |  | 版本 | 日期 | 製表 | 審核
[8 empty] | INSPECTOR | [5 empty] | REV. | DATE | ISSUED BY | APP.
MOULDEX QC10004-R02.B

## 250122D
QUALITY INSPECTION PLAN RECORD
品檢編號： | R01-048 | 品號： |  | R1-2360 | [5 empty] | 版本： | 9 | 品名： | 公轉式針基 (Male Luer Lock) |  |  |  | 頁次： | 1 | □
Q.I.P. NO. |  | P/N | [7 empty] | REV. |  | NAME |  |  |  |  | PAGE | 2
檢驗方式： |  |  | □ | SET UP 檢驗 |  |  |  |  | ■ | 巡檢 |  | 檢驗日期： |  | 250122D |  | 機台號碼： | P16 |  | ■
INSP. MODE |  |  |  | SET UP INSP. | [5 empty] | PATROL |  | DATE |  |  |  | MACHINE NO.
適 用 品 名
APPLY TO PART NAME
R1-2360
量 測 代 碼 |  | A: Microscope B: Projector C: Caliper D: Pin gauge E: Height Caliper F: Visual inspection | [14 empty] | 量測單位 |  | +
MEASURING CODE | [16 empty] | 單位：Inch |  | -
檢驗項目 | 量測工具 | 模號CAVITY |  |  |  |  | 1 |  | 2 |  | 3 | 4 |  | 5 | 6 | 7 | 8 |  |  | GO
INSP. ITEM | MEASURING TOOLS | 規格/標準 SPEC/WI | [16 empty] | Ø | NO GO
(A) | A | Ø | 0.082 |  | + | 0.002 | 0.0826 |  | 0.0827 |  | 0.0824 | 0.0827 |  | 0.083 | 0.0823 | 0.0826 | 0.0826 |  |  | 0.084 | 26
[5 empty] | - | 0.002 | [13 empty] | 0.08 | 27
(B) | D | Ø | 1.92 | mm | / | GO | GO |  | GO |  | GO | GO |  | GO | GO | GO | GO |  |  | 0.075591 | 28
| D | Ø | 2.01 | mm | / | NO GO | NO GO |  | NO GO |  | NO GO | NO GO |  | NO GO | NO GO | NO GO | NO GO |  |  | 0.079134 | 29
(C) | A | Ø | 0.082 |  | + | 0.002 | 0.0826 |  | 0.0823 |  | 0.0824 | 0.0826 |  | 0.0826 | 0.0826 | 0.0828 | 0.0824 |  |  | 0.084 | 30
[5 empty] | - | 0.002 | [13 empty] | 0.08 | 31
(D) | C | Ø | 0.43 |  | + | 0.005 | 0.434 |  | 0.434 |  | 0.4335 | 0.4345 |  | 0.4345 | 0.433 | 0.4335 | 0.434 |  |  | 0.435 | 32
[5 empty] | - | 0.005 | [13 empty] | 0.425 | 33
(E) | T020701 | 塞規測試 QE10019 |  |  |  |  | GO |  | GO |  | GO | GO |  | GO | GO | GO | GO |  |  | 0 | 34
|  | Go/No-go Gauge test | [17 empty] | 0 | 35
(F) | T1705001 | 6% Taper QE10002 |  |  |  |  | GO |  | GO |  | GO | GO |  | GO | GO | GO | GO |  |  | 0 | 36
| (公 M) | Gauging test | [17 empty] | 0 | 37
(G) | T1405002 | 氣密測試 QE10001 |  |  |  |  | OK |  | OK |  | OK | OK |  | OK | OK | OK | OK |  |  | 0 | 38
| (公 M) | Air leaking test | [17 empty] | 0 | 39
H | T1405002 | 壓裂測試 QE10017 | [17 empty] | 0 | 40
| (公 M) | Stress cracking test
I | T1405001 | 滑牙測試 QE10014
Resistance to overriding test
J | T1405001 | 分離力測試 QE10016
Separation force test
K | T1405001 | 可旋出扭矩測試 QE10018
Unscrewing torque test
(L) | F | 外觀檢驗 MO09003 |  |  |  |  | OK |  | OK |  | OK | OK |  | OK | OK | OK | OK
Appearance inspection
1.SET-UP需進行全部項目檢驗，巡檢僅檢驗( )項目。
Inspection items marked with parentheses ( ) are for patrol inspection, While all inspection items are subject to Set-up inspection.
2.各項不良之缺點, 請參考缺點代碼表(M10001-R01)。
Please refer to Defection Code (M10001-R01) for detailed defect categories.
[14 empty] | C | 2019-03-22
(A) (C): M12002， (B):M08006， (D): M15013 | [13 empty] | B | 2017-09-05
[14 empty] | A | 2015-10-08
[8 empty] | 檢驗員： |  | 簡俐文 |  |  |  | 版本 | 日期 | 製表 | 審核
[8 empty] | INSPECTOR | [5 empty] | REV. | DATE | ISSUED BY | APP.
MOULDEX QC10004-R02.B

## 250122D-1
QUALITY INSPECTION PLAN RECORD
品檢編號： | R01-048 | 品號： |  | R1-2360 | [5 empty] | 版本： | 9 | 品名： | 公轉式針基 (Male Luer Lock) |  |  |  | 頁次： | 2 | □
Q.I.P. NO. |  | P/N | [7 empty] | REV. |  | NAME |  |  |  |  | PAGE | 2
檢驗方式： |  |  | □ | SET UP 檢驗 |  |  |  |  | ■ | 巡檢 |  | 檢驗日期： |  | 250122D |  | 機台號碼： | P16 |  | ■
INSP. MODE |  |  |  | SET UP INSP. | [5 empty] | PATROL |  | DATE |  |  |  | MACHINE NO.
適 用 品 名
APPLY TO PART NAME
R1-2360
量 測 代 碼 |  | A: Microscope B: Projector C: Caliper D: Pin gauge E: Height Caliper F: Visual inspection | [14 empty] | 量測單位 |  | +
MEASURING CODE | [16 empty] | 單位：Inch |  | -
檢驗項目 | 量測工具 | 模號CAVITY |  |  |  |  | 9 |  | 10 |  | 11 | 12 |  | 13 | 14 | 15 | 16 |  |  | GO
INSP. ITEM | MEASURING TOOLS | 規格/標準 SPEC/WI | [16 empty] | Ø | NO GO
(A) | A | Ø | 0.082 |  | + | 0.002 | 0.0828 |  | 0.0824 |  | 0.0823 | 0.0823 |  | 0.0822 | 0.0822 | 0.0827 | 0.0825 |  |  | 0.084 | 26
[5 empty] | - | 0.002 | [13 empty] | 0.08 | 27
(B) | D | Ø | 1.92 | mm | / | GO | GO |  | GO |  | GO | GO |  | GO | GO | GO | GO |  |  | 0.075591 | 28
| D | Ø | 2.01 | mm | / | NO GO | NO GO |  | NO GO |  | NO GO | NO GO |  | NO GO | NO GO | NO GO | NO GO |  |  | 0.079134 | 29
(C) | A | Ø | 0.082 |  | + | 0.002 | 0.0825 |  | 0.0826 |  | 0.0824 | 0.0827 |  | 0.0827 | 0.0826 | 0.0825 | 0.0825 |  |  | 0.084 | 30
[5 empty] | - | 0.002 | [13 empty] | 0.08 | 31
(D) | C | Ø | 0.43 |  | + | 0.005 | 0.4335 |  | 0.434 |  | 0.433 | 0.434 |  | 0.434 | 0.4335 | 0.434 | 0.434 |  |  | 0.435 | 32
[5 empty] | - | 0.005 | [13 empty] | 0.425 | 33
(E) | T020701 | 塞規測試 QE10019 |  |  |  |  | GO |  | GO |  | GO | GO |  | GO | GO | GO | GO |  |  | 0 | 34
|  | Go/No-go Gauge test | [17 empty] | 0 | 35
(F) | T1705001 | 6% Taper QE10002 |  |  |  |  | GO |  | GO |  | GO | GO |  | GO | GO | GO | GO |  |  | 0 | 36
| (公 M) | Gauging test | [17 empty] | 0 | 37
(G) | T1405002 | 氣密測試 QE10001 |  |  |  |  | OK |  | OK |  | OK | OK |  | OK | OK | OK | OK |  |  | 0 | 38
| (公 M) | Air leaking test | [17 empty] | 0 | 39
H | T1405002 | 壓裂測試 QE10017 | [17 empty] | 0 | 40
| (公 M) | Stress cracking test
I | T1405001 | 滑牙測試 QE10014
Resistance to overriding test
J | T1405001 | 分離力測試 QE10016
Separation force test
K | T1405001 | 可旋出扭矩測試 QE10018
Unscrewing torque test
(L) | F | 外觀檢驗 MO09003 |  |  |  |  | OK |  | OK |  | OK | OK |  | OK | OK | OK | OK
Appearance inspection
1.SET-UP需進行全部項目檢驗，巡檢僅檢驗( )項目。
Inspection items marked with parentheses ( ) are for patrol inspection, While all inspection items are subject to Set-up inspection.
2.各項不良之缺點, 請參考缺點代碼表(M10001-R01)。
Please refer to Defection Code (M10001-R01) for detailed defect categories.
[14 empty] | C | 2019-03-22
(A) (C): M12002， (B):M08006， (D): M15013 | [13 empty] | B | 2017-09-05
[14 empty] | A | 2015-10-08
[8 empty] | 檢驗員： |  | 簡俐文 |  |  |  | 版本 | 日期 | 製表 | 審核
[8 empty] | INSPECTOR | [5 empty] | REV. | DATE | ISSUED BY | APP.
MOULDEX QC10004-R02.B

## 250122E
QUALITY INSPECTION PLAN RECORD
品檢編號： | R01-048 | 品號： |  | R1-2360 | [5 empty] | 版本： | 9 | 品名： | 公轉式針基 (Male Luer Lock) |  |  |  | 頁次： | 1 | □
Q.I.P. NO. |  | P/N | [7 empty] | REV. |  | NAME |  |  |  |  | PAGE | 2
檢驗方式： |  |  | □ | SET UP 檢驗 |  |  |  |  | ■ | 巡檢 |  | 檢驗日期： |  | 250122E |  | 機台號碼： | P16 |  | ■
INSP. MODE |  |  |  | SET UP INSP. | [5 empty] | PATROL |  | DATE |  |  |  | MACHINE NO.
適 用 品 名
APPLY TO PART NAME
R1-2360
量 測 代 碼 |  | A: Microscope B: Projector C: Caliper D: Pin gauge E: Height Caliper F: Visual inspection | [14 empty] | 量測單位 |  | +
MEASURING CODE | [16 empty] | 單位：Inch |  | -
檢驗項目 | 量測工具 | 模號CAVITY |  |  |  |  | 1 |  | 2 |  | 3 | 4 |  | 5 | 6 | 7 | 8 |  |  | GO
INSP. ITEM | MEASURING TOOLS | 規格/標準 SPEC/WI | [16 empty] | Ø | NO GO
(A) | A | Ø | 0.082 |  | + | 0.002 | 0.0827 |  | 0.0827 |  | 0.0824 | 0.0826 |  | 0.083 | 0.0824 | 0.0824 | 0.0826 |  |  | 0.084 | 26
[5 empty] | - | 0.002 | [13 empty] | 0.08 | 27
(B) | D | Ø | 1.92 | mm | / | GO | GO |  | GO |  | GO | GO |  | GO | GO | GO | GO |  |  | 0.075591 | 28
| D | Ø | 2.01 | mm | / | NO GO | NO GO |  | NO GO |  | NO GO | NO GO |  | NO GO | NO GO | NO GO | NO GO |  |  | 0.079134 | 29
(C) | A | Ø | 0.082 |  | + | 0.002 | 0.0826 |  | 0.0824 |  | 0.0825 | 0.0826 |  | 0.0826 | 0.0825 | 0.0826 | 0.0825 |  |  | 0.084 | 30
[5 empty] | - | 0.002 | [13 empty] | 0.08 | 31
(D) | C | Ø | 0.43 |  | + | 0.005 | 0.4335 |  | 0.4335 |  | 0.434 | 0.434 |  | 0.434 | 0.4345 | 0.434 | 0.4345 |  |  | 0.435 | 32
[5 empty] | - | 0.005 | [13 empty] | 0.425 | 33
(E) | T020701 | 塞規測試 QE10019 |  |  |  |  | GO |  | GO |  | GO | GO |  | GO | GO | GO | GO |  |  | 0 | 34
|  | Go/No-go Gauge test | [17 empty] | 0 | 35
(F) | T1705001 | 6% Taper QE10002 |  |  |  |  | GO |  | GO |  | GO | GO |  | GO | GO | GO | GO |  |  | 0 | 36
| (公 M) | Gauging test | [17 empty] | 0 | 37
(G) | T1405002 | 氣密測試 QE10001 |  |  |  |  | OK |  | OK |  | OK | OK |  | OK | OK | OK | OK |  |  | 0 | 38
| (公 M) | Air leaking test | [17 empty] | 0 | 39
H | T1405002 | 壓裂測試 QE10017 | [17 empty] | 0 | 40
| (公 M) | Stress cracking test
I | T1405001 | 滑牙測試 QE10014
Resistance to overriding test
J | T1405001 | 分離力測試 QE10016
Separation force test
K | T1405001 | 可旋出扭矩測試 QE10018
Unscrewing torque test
(L) | F | 外觀檢驗 MO09003 |  |  |  |  | OK |  | OK |  | OK | OK |  | OK | OK | OK | OK
Appearance inspection
1.SET-UP需進行全部項目檢驗，巡檢僅檢驗( )項目。
Inspection items marked with parentheses ( ) are for patrol inspection, While all inspection items are subject to Set-up inspection.
2.各項不良之缺點, 請參考缺點代碼表(M10001-R01)。
Please refer to Defection Code (M10001-R01) for detailed defect categories.
[14 empty] | C | 2019-03-22
(A) (C): M12002， (B):M08006， (D): M15013 | [13 empty] | B | 2017-09-05
[14 empty] | A | 2015-10-08
[8 empty] | 檢驗員： |  | 簡俐文 |  |  |  | 版本 | 日期 | 製表 | 審核
[8 empty] | INSPECTOR | [5 empty] | REV. | DATE | ISSUED BY | APP.
MOULDEX QC10004-R02.B

## 250122E-1
QUALITY INSPECTION PLAN RECORD
品檢編號： | R01-048 | 品號： |  | R1-2360 | [5 empty] | 版本： | 9 | 品名： | 公轉式針基 (Male Luer Lock) |  |  |  | 頁次： | 2 | □
Q.I.P. NO. |  | P/N | [7 empty] | REV. |  | NAME |  |  |  |  | PAGE | 2
檢驗方式： |  |  | □ | SET UP 檢驗 |  |  |  |  | ■ | 巡檢 |  | 檢驗日期： |  | 250122E |  | 機台號碼： | P16 |  | ■
INSP. MODE |  |  |  | SET UP INSP. | [5 empty] | PATROL |  | DATE |  |  |  | MACHINE NO.
適 用 品 名
APPLY TO PART NAME
R1-2360
量 測 代 碼 |  | A: Microscope B: Projector C: Caliper D: Pin gauge E: Height Caliper F: Visual inspection | [14 empty] | 量測單位 |  | +
MEASURING CODE | [16 empty] | 單位：Inch |  | -
檢驗項目 | 量測工具 | 模號CAVITY |  |  |  |  | 9 |  | 10 |  | 11 | 12 |  | 13 | 14 | 15 | 16 |  |  | GO
INSP. ITEM | MEASURING TOOLS | 規格/標準 SPEC/WI | [16 empty] | Ø | NO GO
(A) | A | Ø | 0.082 |  | + | 0.002 | 0.0829 |  | 0.0824 |  | 0.0822 | 0.0822 |  | 0.0822 | 0.0824 | 0.0827 | 0.0828 |  |  | 0.084 | 26
[5 empty] | - | 0.002 | [13 empty] | 0.08 | 27
(B) | D | Ø | 1.92 | mm | / | GO | GO |  | GO |  | GO | GO |  | GO | GO | GO | GO |  |  | 0.075591 | 28
| D | Ø | 2.01 | mm | / | NO GO | NO GO |  | NO GO |  | NO GO | NO GO |  | NO GO | NO GO | NO GO | NO GO |  |  | 0.079134 | 29
(C) | A | Ø | 0.082 |  | + | 0.002 | 0.0825 |  | 0.0826 |  | 0.0826 | 0.0828 |  | 0.0826 | 0.0824 | 0.0825 | 0.0826 |  |  | 0.084 | 30
[5 empty] | - | 0.002 | [13 empty] | 0.08 | 31
(D) | C | Ø | 0.43 |  | + | 0.005 | 0.4335 |  | 0.4335 |  | 0.434 | 0.4335 |  | 0.4335 | 0.433 | 0.4335 | 0.434 |  |  | 0.435 | 32
[5 empty] | - | 0.005 | [13 empty] | 0.425 | 33
(E) | T020701 | 塞規測試 QE10019 |  |  |  |  | GO |  | GO |  | GO | GO |  | GO | GO | GO | GO |  |  | 0 | 34
|  | Go/No-go Gauge test | [17 empty] | 0 | 35
(F) | T1705001 | 6% Taper QE10002 |  |  |  |  | GO |  | GO |  | GO | GO |  | GO | GO | GO | GO |  |  | 0 | 36
| (公 M) | Gauging test | [17 empty] | 0 | 37
(G) | T1405002 | 氣密測試 QE10001 |  |  |  |  | OK |  | OK |  | OK | OK |  | OK | OK | OK | OK |  |  | 0 | 38
| (公 M) | Air leaking test | [17 empty] | 0 | 39
H | T1405002 | 壓裂測試 QE10017 | [17 empty] | 0 | 40
| (公 M) | Stress cracking test
I | T1405001 | 滑牙測試 QE10014
Resistance to overriding test
J | T1405001 | 分離力測試 QE10016
Separation force test
K | T1405001 | 可旋出扭矩測試 QE10018
Unscrewing torque test
(L) | F | 外觀檢驗 MO09003 |  |  |  |  | OK |  | OK |  | OK | OK |  | OK | OK | OK | OK
Appearance inspection
1.SET-UP需進行全部項目檢驗，巡檢僅檢驗( )項目。
Inspection items marked with parentheses ( ) are for patrol inspection, While all inspection items are subject to Set-up inspection.
2.各項不良之缺點, 請參考缺點代碼表(M10001-R01)。
Please refer to Defection Code (M10001-R01) for detailed defect categories.
[14 empty] | C | 2019-03-22
(A) (C): M12002， (B):M08006， (D): M15013 | [13 empty] | B | 2017-09-05
[14 empty] | A | 2015-10-08
[8 empty] | 檢驗員： |  | 簡俐文 |  |  |  | 版本 | 日期 | 製表 | 審核
[8 empty] | INSPECTOR | [5 empty] | REV. | DATE | ISSUED BY | APP.
MOULDEX QC10004-R02.B

## 250123D
QUALITY INSPECTION PLAN RECORD
品檢編號： | R01-048 | 品號： |  | R1-2360 | [5 empty] | 版本： | 9 | 品名： | 公轉式針基 (MALE LUER, SMALL BORE, PVC) |  |  |  | 頁次： | 1 | □
Q.I.P. NO. |  | P/N | [7 empty] | REV. |  | NAME |  |  |  |  | PAGE | 2
檢驗方式： |  |  | □ | SET UP 檢驗 |  |  |  |  | ■ | 巡檢 |  | 檢驗日期： |  | 250123D |  | 機台號碼： | P16 |  | ■
INSP. MODE |  |  |  | SET UP INSP. | [5 empty] | PATROL |  | DATE |  |  |  | MACHINE NO.
適 用 品 名
APPLY TO PART NAME
R1-2360
量 測 代 碼 |  | A: Microscope B: Projector C: Caliper D: Pin gauge E: Height Caliper F: Visual inspection | [14 empty] | 量測單位 |  | +
MEASURING CODE | [16 empty] | 單位：Inch |  | -
檢驗項目 | 量測工具 | 模號CAVITY |  |  |  |  | 1 |  | 2 |  | 3 | 4 |  | 5 | 6 | 7 | 8 |  |  | GO
INSP. ITEM | MEASURING TOOLS | 規格/標準 SPEC/WI | [16 empty] | Ø | NO GO
(A) | A | Ø | 0.082 |  | + | 0.002 | 0.0826 |  | 0.0828 |  | 0.0825 | 0.0825 |  | 0.0829 | 0.0824 | 0.0825 | 0.0826 |  |  | 0.084 | 26
[5 empty] | - | 0.002 | [13 empty] | 0.08 | 27
(B) | D | Ø | 1.92 | mm | / | GO | GO |  | GO |  | GO | GO |  | GO | GO | GO | GO |  |  | 0.075591 | 28
| D | Ø | 2.01 | mm | / | NO GO | NO GO |  | NO GO |  | NO GO | NO GO |  | NO GO | NO GO | NO GO | NO GO |  |  | 0.079134 | 29
(C) | A | Ø | 0.082 |  | + | 0.002 | 0.0825 |  | 0.0823 |  | 0.0826 | 0.0827 |  | 0.0828 | 0.0826 | 0.0825 | 0.0825 |  |  | 0.084 | 30
[5 empty] | - | 0.002 | [13 empty] | 0.08 | 31
(D) | C | Ø | 0.43 |  | + | 0.005 | 0.4335 |  | 0.434 |  | 0.433 | 0.434 |  | 0.4345 | 0.434 | 0.434 | 0.434 |  |  | 0.435 | 32
[5 empty] | - | 0.005 | [13 empty] | 0.425 | 33
(E) | T020701 | 塞規測試 QE10019 |  |  |  |  | GO |  | GO |  | GO | GO |  | GO | GO | GO | GO |  |  | 0 | 34
|  | Go/No-go Gauge test | [17 empty] | 0 | 35
(F) | T1705001 | 6% Taper QE10002 |  |  |  |  | GO |  | GO |  | GO | GO |  | GO | GO | GO | GO |  |  | 0 | 36
| (公 M) | Gauging test | [17 empty] | 0 | 37
(G) | T1405002 | 氣密測試 QE10001 |  |  |  |  | OK |  | OK |  | OK | OK |  | OK | OK | OK | OK |  |  | 0 | 38
| (公 M) | Air leaking test | [17 empty] | 0 | 39
H | T1405002 | 壓裂測試 QE10017 | [17 empty] | 0 | 40
| (公 M) | Stress cracking test
I | T1405002 | 滑牙測試 QE10014
Resistance to overriding test
J | T1405002 | 分離力測試 QE10016
Separation force test
K | T1405002 | 可旋出扭矩測試 QE10018
Unscrewing torque test
(L) | F | 外觀檢驗 MO09003 |  |  |  |  | OK |  | OK |  | OK | OK |  | OK | OK | OK | OK
Appearance inspection
1.SET-UP與下模時需進行全部項目檢驗，巡檢僅檢驗( )項目。
A full inspection is required during mold startup and shutdown, while the patrol inspection only checks ( ) items.
2.各項不良之缺點, 請參考缺點代碼表(M10001-R01)。
Please refer to Defection Code (M10001-R01) for detailed defect categories.
[14 empty] | D | 2025-01-23
[14 empty] | C | 2019-03-22
(A) (C): M12002， (B):M08006， (D): M15013 | [13 empty] | B | 2017-09-05
[14 empty] | A | 2015-10-08
[8 empty] | 檢驗員： |  | 簡俐文 |  |  |  | 版本 | 日期 | 製表 | 審核
[8 empty] | INSPECTOR | [5 empty] | REV. | DATE | ISSUED BY | APP.
MOULDEX QC10004-R02.B

## 250123D-1
QUALITY INSPECTION PLAN RECORD
品檢編號： | R01-048 | 品號： |  | R1-2360 | [5 empty] | 版本： | 9 | 品名： | 公轉式針基 (MALE LUER, SMALL BORE, PVC) |  |  |  | 頁次： | 2 | □
Q.I.P. NO. |  | P/N | [7 empty] | REV. |  | NAME |  |  |  |  | PAGE | 2
檢驗方式： |  |  | □ | SET UP 檢驗 |  |  |  |  | ■ | 巡檢 |  | 檢驗日期： |  | 250123D |  | 機台號碼： | P16 |  | ■
INSP. MODE |  |  |  | SET UP INSP. | [5 empty] | PATROL |  | DATE |  |  |  | MACHINE NO.
適 用 品 名
APPLY TO PART NAME
R1-2360
量 測 代 碼 |  | A: Microscope B: Projector C: Caliper D: Pin gauge E: Height Caliper F: Visual inspection | [14 empty] | 量測單位 |  | +
MEASURING CODE | [16 empty] | 單位：Inch |  | -
檢驗項目 | 量測工具 | 模號CAVITY |  |  |  |  | 9 |  | 10 |  | 11 | 12 |  | 13 | 14 | 15 | 16 |  |  | GO
INSP. ITEM | MEASURING TOOLS | 規格/標準 SPEC/WI | [16 empty] | Ø | NO GO
(A) | A | Ø | 0.082 |  | + | 0.002 | 0.0828 |  | 0.0825 |  | 0.0822 | 0.0822 |  | 0.0821 | 0.0822 | 0.0826 | 0.0827 |  |  | 0.084 | 26
[5 empty] | - | 0.002 | [13 empty] | 0.08 | 27
(B) | D | Ø | 1.92 | mm | / | GO | GO |  | GO |  | GO | GO |  | GO | GO | GO | GO |  |  | 0.075591 | 28
| D | Ø | 2.01 | mm | / | NO GO | NO GO |  | NO GO |  | NO GO | NO GO |  | NO GO | NO GO | NO GO | NO GO |  |  | 0.079134 | 29
(C) | A | Ø | 0.082 |  | + | 0.002 | 0.0825 |  | 0.0826 |  | 0.0824 | 0.0815 |  | 0.0825 | 0.0824 | 0.0829 | 0.0825 |  |  | 0.084 | 30
[5 empty] | - | 0.002 | [13 empty] | 0.08 | 31
(D) | C | Ø | 0.43 |  | + | 0.005 | 0.4345 |  | 0.434 |  | 0.433 | 0.4335 |  | 0.434 | 0.4335 | 0.434 | 0.434 |  |  | 0.435 | 32
[5 empty] | - | 0.005 | [13 empty] | 0.425 | 33
(E) | T020701 | 塞規測試 QE10019 |  |  |  |  | GO |  | GO |  | GO | GO |  | GO | GO | GO | GO |  |  | 0 | 34
|  | Go/No-go Gauge test | [17 empty] | 0 | 35
(F) | T1705001 | 6% Taper QE10002 |  |  |  |  | GO |  | GO |  | GO | GO |  | GO | GO | GO | GO |  |  | 0 | 36
| (公 M) | Gauging test | [17 empty] | 0 | 37
(G) | T1405002 | 氣密測試 QE10001 |  |  |  |  | OK |  | OK |  | OK | OK |  | OK | OK | OK | OK |  |  | 0 | 38
| (公 M) | Air leaking test | [17 empty] | 0 | 39
H | T1405002 | 壓裂測試 QE10017 | [17 empty] | 0 | 40
| (公 M) | Stress cracking test
I | T1405002 | 滑牙測試 QE10014
Resistance to overriding test
J | T1405002 | 分離力測試 QE10016
Separation force test
K | T1405002 | 可旋出扭矩測試 QE10018
Unscrewing torque test
(L) | F | 外觀檢驗 MO09003 |  |  |  |  | OK |  | OK |  | OK | OK |  | OK | OK | OK | OK
Appearance inspection
1.SET-UP與下模時需進行全部項目檢驗，巡檢僅檢驗( )項目。
A full inspection is required during mold startup and shutdown, while the patrol inspection only checks ( ) items.
2.各項不良之缺點, 請參考缺點代碼表(M10001-R01)。
Please refer to Defection Code (M10001-R01) for detailed defect categories.
[14 empty] | D | 2025-01-23
[14 empty] | C | 2019-03-22
(A) (C): M12002， (B):M08006， (D): M15013 | [13 empty] | B | 2017-09-05
[14 empty] | A | 2015-10-08
[8 empty] | 檢驗員： |  | 簡俐文 |  |  |  | 版本 | 日期 | 製表 | 審核
[8 empty] | INSPECTOR | [5 empty] | REV. | DATE | ISSUED BY | APP.
MOULDEX QC10004-R02.B

## 250123E
QUALITY INSPECTION PLAN RECORD
品檢編號： | R01-048 | 品號： |  | R1-2360 | [5 empty] | 版本： | 9 | 品名： | 公轉式針基 (MALE LUER, SMALL BORE, PVC) |  |  |  | 頁次： | 1 | □
Q.I.P. NO. |  | P/N | [7 empty] | REV. |  | NAME |  |  |  |  | PAGE | 2
檢驗方式： |  |  | □ | SET UP 檢驗 |  |  |  |  | ■ | 巡檢 |  | 檢驗日期： |  | 250123E |  | 機台號碼： | P16 |  | ■
INSP. MODE |  |  |  | SET UP INSP. | [5 empty] | PATROL |  | DATE |  |  |  | MACHINE NO.
適 用 品 名
APPLY TO PART NAME
R1-2360
量 測 代 碼 |  | A: Microscope B: Projector C: Caliper D: Pin gauge E: Height Caliper F: Visual inspection | [14 empty] | 量測單位 |  | +
MEASURING CODE | [16 empty] | 單位：Inch |  | -
檢驗項目 | 量測工具 | 模號CAVITY |  |  |  |  | 1 |  | 2 |  | 3 | 4 |  | 5 | 6 | 7 | 8 |  |  | GO
INSP. ITEM | MEASURING TOOLS | 規格/標準 SPEC/WI | [16 empty] | Ø | NO GO
(A) | A | Ø | 0.082 |  | + | 0.002 | 0.0833 |  | 0.0826 |  | 0.0823 | 0.0823 |  | 0.0828 | 0.0822 | 0.0823 | 0.0824 |  |  | 0.084 | 26
[5 empty] | - | 0.002 | [13 empty] | 0.08 | 27
(B) | D | Ø | 1.92 | mm | / | GO | GO |  | GO |  | GO | GO |  | GO | GO | GO | GO |  |  | 0.075591 | 28
| D | Ø | 2.01 | mm | / | NO GO | NO GO |  | NO GO |  | NO GO | NO GO |  | NO GO | NO GO | NO GO | NO GO |  |  | 0.079134 | 29
(C) | A | Ø | 0.082 |  | + | 0.002 | 0.0825 |  | 0.0823 |  | 0.0826 | 0.0827 |  | 0.0828 | 0.0826 | 0.0825 | 0.0825 |  |  | 0.084 | 30
[5 empty] | - | 0.002 | [13 empty] | 0.08 | 31
(D) | C | Ø | 0.43 |  | + | 0.005 | 0.4335 |  | 0.434 |  | 0.433 | 0.434 |  | 0.4345 | 0.434 | 0.434 | 0.434 |  |  | 0.435 | 32
[5 empty] | - | 0.005 | [13 empty] | 0.425 | 33
(E) | T020701 | 塞規測試 QE10019 |  |  |  |  | GO |  | GO |  | GO | GO |  | GO | GO | GO | GO |  |  | 0 | 34
|  | Go/No-go Gauge test | [17 empty] | 0 | 35
(F) | T1705001 | 6% Taper QE10002 |  |  |  |  | GO |  | GO |  | GO | GO |  | GO | GO | GO | GO |  |  | 0 | 36
| (公 M) | Gauging test | [17 empty] | 0 | 37
(G) | T1405002 | 氣密測試 QE10001 |  |  |  |  | OK |  | OK |  | OK | OK |  | OK | OK | OK | OK |  |  | 0 | 38
| (公 M) | Air leaking test | [17 empty] | 0 | 39
H | T1405002 | 壓裂測試 QE10017 | [17 empty] | 0 | 40
| (公 M) | Stress cracking test
I | T1405002 | 滑牙測試 QE10014
Resistance to overriding test
J | T1405002 | 分離力測試 QE10016
Separation force test
K | T1405002 | 可旋出扭矩測試 QE10018
Unscrewing torque test
(L) | F | 外觀檢驗 MO09003 |  |  |  |  | OK |  | OK |  | OK | OK |  | OK | OK | OK | OK
Appearance inspection
1.SET-UP與下模時需進行全部項目檢驗，巡檢僅檢驗( )項目。
A full inspection is required during mold startup and shutdown, while the patrol inspection only checks ( ) items.
2.各項不良之缺點, 請參考缺點代碼表(M10001-R01)。
Please refer to Defection Code (M10001-R01) for detailed defect categories.
[14 empty] | D | 2025-01-23
[14 empty] | C | 2019-03-22
(A) (C): M12002， (B):M08006， (D): M15013 | [13 empty] | B | 2017-09-05
[14 empty] | A | 2015-10-08
[8 empty] | 檢驗員： |  | 簡俐文 |  |  |  | 版本 | 日期 | 製表 | 審核
[8 empty] | INSPECTOR | [5 empty] | REV. | DATE | ISSUED BY | APP.
MOULDEX QC10004-R02.B

## 250123E-1
QUALITY INSPECTION PLAN RECORD
品檢編號： | R01-048 | 品號： |  | R1-2360 | [5 empty] | 版本： | 9 | 品名： | 公轉式針基 (MALE LUER, SMALL BORE, PVC) |  |  |  | 頁次： | 2 | □
Q.I.P. NO. |  | P/N | [7 empty] | REV. |  | NAME |  |  |  |  | PAGE | 2
檢驗方式： |  |  | □ | SET UP 檢驗 |  |  |  |  | ■ | 巡檢 |  | 檢驗日期： |  | 250123E |  | 機台號碼： | P16 |  | ■
INSP. MODE |  |  |  | SET UP INSP. | [5 empty] | PATROL |  | DATE |  |  |  | MACHINE NO.
適 用 品 名
APPLY TO PART NAME
R1-2360
量 測 代 碼 |  | A: Microscope B: Projector C: Caliper D: Pin gauge E: Height Caliper F: Visual inspection | [14 empty] | 量測單位 |  | +
MEASURING CODE | [16 empty] | 單位：Inch |  | -
檢驗項目 | 量測工具 | 模號CAVITY |  |  |  |  | 9 |  | 10 |  | 11 | 12 |  | 13 | 14 | 15 | 16 |  |  | GO
INSP. ITEM | MEASURING TOOLS | 規格/標準 SPEC/WI | [16 empty] | Ø | NO GO
(A) | A | Ø | 0.082 |  | + | 0.002 | 0.0828 |  | 0.0825 |  | 0.0822 | 0.0822 |  | 0.0821 | 0.0822 | 0.0826 | 0.0827 |  |  | 0.084 | 26
[5 empty] | - | 0.002 | [13 empty] | 0.08 | 27
(B) | D | Ø | 1.92 | mm | / | GO | GO |  | GO |  | GO | GO |  | GO | GO | GO | GO |  |  | 0.075591 | 28
| D | Ø | 2.01 | mm | / | NO GO | NO GO |  | NO GO |  | NO GO | NO GO |  | NO GO | NO GO | NO GO | NO GO |  |  | 0.079134 | 29
(C) | A | Ø | 0.082 |  | + | 0.002 | 0.0825 |  | 0.0826 |  | 0.0824 | 0.0815 |  | 0.0825 | 0.0824 | 0.0829 | 0.0825 |  |  | 0.084 | 30
[5 empty] | - | 0.002 | [13 empty] | 0.08 | 31
(D) | C | Ø | 0.43 |  | + | 0.005 | 0.4345 |  | 0.434 |  | 0.433 | 0.4335 |  | 0.434 | 0.4335 | 0.434 | 0.434 |  |  | 0.435 | 32
[5 empty] | - | 0.005 | [13 empty] | 0.425 | 33
(E) | T020701 | 塞規測試 QE10019 |  |  |  |  | GO |  | GO |  | GO | GO |  | GO | GO | GO | GO |  |  | 0 | 34
|  | Go/No-go Gauge test | [17 empty] | 0 | 35
(F) | T1705001 | 6% Taper QE10002 |  |  |  |  | GO |  | GO |  | GO | GO |  | GO | GO | GO | GO |  |  | 0 | 36
| (公 M) | Gauging test | [17 empty] | 0 | 37
(G) | T1405002 | 氣密測試 QE10001 |  |  |  |  | OK |  | OK |  | OK | OK |  | OK | OK | OK | OK |  |  | 0 | 38
| (公 M) | Air leaking test | [17 empty] | 0 | 39
H | T1405002 | 壓裂測試 QE10017 | [17 empty] | 0 | 40
| (公 M) | Stress cracking test
I | T1405002 | 滑牙測試 QE10014
Resistance to overriding test
J | T1405002 | 分離力測試 QE10016
Separation force test
K | T1405002 | 可旋出扭矩測試 QE10018
Unscrewing torque test
(L) | F | 外觀檢驗 MO09003 |  |  |  |  | OK |  | OK |  | OK | OK |  | OK | OK | OK | OK
Appearance inspection
1.SET-UP與下模時需進行全部項目檢驗，巡檢僅檢驗( )項目。
A full inspection is required during mold startup and shutdown, while the patrol inspection only checks ( ) items.
2.各項不良之缺點, 請參考缺點代碼表(M10001-R01)。
Please refer to Defection Code (M10001-R01) for detailed defect categories.
[14 empty] | D | 2025-01-23
[14 empty] | C | 2019-03-22
(A) (C): M12002， (B):M08006， (D): M15013 | [13 empty] | B | 2017-09-05
[14 empty] | A | 2015-10-08
[8 empty] | 檢驗員： |  | 簡俐文 |  |  |  | 版本 | 日期 | 製表 | 審核
[8 empty] | INSPECTOR | [5 empty] | REV. | DATE | ISSUED BY | APP.
MOULDEX QC10004-R02.B

## 250124D
QUALITY INSPECTION PLAN RECORD
品檢編號： | R01-048 | 品號： |  | R1-2360 | [5 empty] | 版本： | 9 | 品名： | 公轉式針基 (MALE LUER, SMALL BORE, PVC) |  |  |  | 頁次： | 1 | □
Q.I.P. NO. |  | P/N | [7 empty] | REV. |  | NAME |  |  |  |  | PAGE | 2
檢驗方式： |  |  | □ | SET UP 檢驗 |  |  |  |  | ■ | 巡檢 |  | 檢驗日期： |  | 250124D |  | 機台號碼： | P16 |  | ■
INSP. MODE |  |  |  | SET UP INSP. | [5 empty] | PATROL |  | DATE |  |  |  | MACHINE NO.
適 用 品 名
APPLY TO PART NAME
R1-2360
量 測 代 碼 |  | A: Microscope B: Projector C: Caliper D: Pin gauge E: Height Caliper F: Visual inspection | [14 empty] | 量測單位 |  | +
MEASURING CODE | [16 empty] | 單位：Inch |  | -
檢驗項目 | 量測工具 | 模號CAVITY |  |  |  |  | 1 |  | 2 |  | 3 | 4 |  | 5 | 6 | 7 | 8 |  |  | GO
INSP. ITEM | MEASURING TOOLS | 規格/標準 SPEC/WI | [16 empty] | Ø | NO GO
(A) | A | Ø | 0.082 |  | + | 0.002 | 0.0824 |  | 0.0825 |  | 0.0822 | 0.0822 |  | 0.083 | 0.0824 | 0.0824 | 0.0827 |  |  | 0.084 | 26
[5 empty] | - | 0.002 | [13 empty] | 0.08 | 27
(B) | D | Ø | 1.92 | mm | / | GO | GO |  | GO |  | GO | GO |  | GO | GO | GO | GO |  |  | 0.075591 | 28
| D | Ø | 2.01 | mm | / | NO GO | NO GO |  | NO GO |  | NO GO | NO GO |  | NO GO | NO GO | NO GO | NO GO |  |  | 0.079134 | 29
(C) | A | Ø | 0.082 |  | + | 0.002 | 0.0825 |  | 0.0823 |  | 0.0825 | 0.0824 |  | 0.0826 | 0.0822 | 0.0824 | 0.0825 |  |  | 0.084 | 30
[5 empty] | - | 0.002 | [13 empty] | 0.08 | 31
(D) | C | Ø | 0.43 |  | + | 0.005 | 0.4335 |  | 0.434 |  | 0.4335 | 0.434 |  | 0.434 | 0.434 | 0.433 | 0.4335 |  |  | 0.435 | 32
[5 empty] | - | 0.005 | [13 empty] | 0.425 | 33
(E) | T020701 | 塞規測試 QE10019 |  |  |  |  | GO |  | GO |  | GO | GO |  | GO | GO | GO | GO |  |  | 0 | 34
|  | Go/No-go Gauge test | [17 empty] | 0 | 35
(F) | T1705001 | 6% Taper QE10002 |  |  |  |  | GO |  | GO |  | GO | GO |  | GO | GO | GO | GO |  |  | 0 | 36
| (公 M) | Gauging test | [17 empty] | 0 | 37
(G) | T1405002 | 氣密測試 QE10001 |  |  |  |  | OK |  | OK |  | OK | OK |  | OK | OK | OK | OK |  |  | 0 | 38
| (公 M) | Air leaking test | [17 empty] | 0 | 39
H | T1405002 | 壓裂測試 QE10017 |  |  |  |  | OK |  | OK |  | OK | OK |  | OK | OK | OK | OK |  |  | 0 | 40
| (公 M) | Stress cracking test
I | T1405002 | 滑牙測試 QE10014 |  |  |  |  | OK |  | OK |  | OK | OK |  | OK | OK | OK | OK
Resistance to overriding test
J | T1405002 | 分離力測試 QE10016 |  |  |  |  | OK |  | OK |  | OK | OK |  | OK | OK | OK | OK
Separation force test
K | T1405002 | 可旋出扭矩測試 QE10018 |  |  |  |  | OK |  | OK |  | OK | OK |  | OK | OK | OK | OK
Unscrewing torque test
(L) | F | 外觀檢驗 MO09003 |  |  |  |  | OK |  | OK |  | OK | OK |  | OK | OK | OK | OK
Appearance inspection
1.SET-UP與下模時需進行全部項目檢驗，巡檢僅檢驗( )項目。
A full inspection is required during mold startup and shutdown, while the patrol inspection only checks ( ) items.
2.各項不良之缺點, 請參考缺點代碼表(M10001-R01)。
Please refer to Defection Code (M10001-R01) for detailed defect categories.
[14 empty] | D | 2025-01-23
[14 empty] | C | 2019-03-22
(A) (C): M12002， (B):M08006， (D): M15013 | [13 empty] | B | 2017-09-05
[14 empty] | A | 2015-10-08
[8 empty] | 檢驗員： |  | 簡俐文 |  |  |  | 版本 | 日期 | 製表 | 審核
[8 empty] | INSPECTOR | [5 empty] | REV. | DATE | ISSUED BY | APP.
MOULDEX QC10004-R02.B

## 250124D-1
QUALITY INSPECTION PLAN RECORD
品檢編號： | R01-048 | 品號： |  | R1-2360 | [5 empty] | 版本： | 9 | 品名： | 公轉式針基 (MALE LUER, SMALL BORE, PVC) |  |  |  | 頁次： | 2 | □
Q.I.P. NO. |  | P/N | [7 empty] | REV. |  | NAME |  |  |  |  | PAGE | 2
檢驗方式： |  |  | □ | SET UP 檢驗 |  |  |  |  | ■ | 巡檢 |  | 檢驗日期： |  | 250124D |  | 機台號碼： | P16 |  | ■
INSP. MODE |  |  |  | SET UP INSP. | [5 empty] | PATROL |  | DATE |  |  |  | MACHINE NO.
適 用 品 名
APPLY TO PART NAME
R1-2360
量 測 代 碼 |  | A: Microscope B: Projector C: Caliper D: Pin gauge E: Height Caliper F: Visual inspection | [14 empty] | 量測單位 |  | +
MEASURING CODE | [16 empty] | 單位：Inch |  | -
檢驗項目 | 量測工具 | 模號CAVITY |  |  |  |  | 9 |  | 10 |  | 11 | 12 |  | 13 | 14 | 15 | 16 |  |  | GO
INSP. ITEM | MEASURING TOOLS | 規格/標準 SPEC/WI | [16 empty] | Ø | NO GO
(A) | A | Ø | 0.082 |  | + | 0.002 | 0.0829 |  | 0.0825 |  | 0.0822 | 0.0822 |  | 0.0822 | 0.0823 | 0.0829 | 0.0828 |  |  | 0.084 | 26
[5 empty] | - | 0.002 | [13 empty] | 0.08 | 27
(B) | D | Ø | 1.92 | mm | / | GO | GO |  | GO |  | GO | GO |  | GO | GO | GO | GO |  |  | 0.075591 | 28
| D | Ø | 2.01 | mm | / | NO GO | NO GO |  | NO GO |  | NO GO | NO GO |  | NO GO | NO GO | NO GO | NO GO |  |  | 0.079134 | 29
(C) | A | Ø | 0.082 |  | + | 0.002 | 0.0824 |  | 0.0825 |  | 0.0824 | 0.0827 |  | 0.0825 | 0.0824 | 0.0825 | 0.0826 |  |  | 0.084 | 30
[5 empty] | - | 0.002 | [13 empty] | 0.08 | 31
(D) | C | Ø | 0.43 |  | + | 0.005 | 0.433 |  | 0.433 |  | 0.4335 | 0.433 |  | 0.434 | 0.433 | 0.433 | 0.4335 |  |  | 0.435 | 32
[5 empty] | - | 0.005 | [13 empty] | 0.425 | 33
(E) | T020701 | 塞規測試 QE10019 |  |  |  |  | GO |  | GO |  | GO | GO |  | GO | GO | GO | GO |  |  | 0 | 34
|  | Go/No-go Gauge test | [17 empty] | 0 | 35
(F) | T1705001 | 6% Taper QE10002 |  |  |  |  | GO |  | GO |  | GO | GO |  | GO | GO | GO | GO |  |  | 0 | 36
| (公 M) | Gauging test | [17 empty] | 0 | 37
(G) | T1405002 | 氣密測試 QE10001 |  |  |  |  | OK |  | OK |  | OK | OK |  | OK | OK | OK | OK |  |  | 0 | 38
| (公 M) | Air leaking test | [17 empty] | 0 | 39
H | T1405002 | 壓裂測試 QE10017 |  |  |  |  | OK |  | OK |  | OK | OK |  | OK | OK | OK | OK |  |  | 0 | 40
| (公 M) | Stress cracking test
I | T1405002 | 滑牙測試 QE10014 |  |  |  |  | OK |  | OK |  | OK | OK |  | OK | OK | OK | OK
Resistance to overriding test
J | T1405002 | 分離力測試 QE10016 |  |  |  |  | OK |  | OK |  | OK | OK |  | OK | OK | OK | OK
Separation force test
K | T1405002 | 可旋出扭矩測試 QE10018 |  |  |  |  | OK |  | OK |  | OK | OK |  | OK | OK | OK | OK
Unscrewing torque test
(L) | F | 外觀檢驗 MO09003 |  |  |  |  | OK |  | OK |  | OK | OK |  | OK | OK | OK | OK
Appearance inspection
1.SET-UP與下模時需進行全部項目檢驗，巡檢僅檢驗( )項目。
A full inspection is required during mold startup and shutdown, while the patrol inspection only checks ( ) items.
2.各項不良之缺點, 請參考缺點代碼表(M10001-R01)。
Please refer to Defection Code (M10001-R01) for detailed defect categories.
[14 empty] | D | 2025-01-23
[14 empty] | C | 2019-03-22
(A) (C): M12002， (B):M08006， (D): M15013 | [13 empty] | B | 2017-09-05
[14 empty] | A | 2015-10-08
[8 empty] | 檢驗員： |  | 簡俐文 |  |  |  | 版本 | 日期 | 製表 | 審核
[8 empty] | INSPECTOR | [5 empty] | REV. | DATE | ISSUED BY | APP.
MOULDEX QC10004-R02.B